## ORCAMENTO
ITEM | CÓDIGO | DESCRIÇÃO | FONTE | UND | QUANTIDADE | PREÇO UNITÁRIO R$ | PREÇO TOTAL R$
1 | ADMINISTRAÇÃO E CONTROLE | [5 empty] | 334130.06
1.1 | 93567 | ENGENHEIRO CIVIL DE OBRA PLENO COM ENCARGOS COMPLEMENTARES | SINAPI | MES | 12 | 14557.35 | 174688.2
1.2 | 91677 | ENGENHEIRO ELETRICISTA COM ENCARGOS COMPLEMENTARES (2 H/D POR 4 MESES) | SINAPI | H | 176 | 107.61 | 18939.36
1.3 | 100321 | TÉCNICO EM SEGURANÇA DO TRABALHO COM ENCARGOS COMPLEMENTARES | SINAPI | MES | 12 | 3919.43 | 47033.16
1.4 | 94295 | MESTRE DE OBRAS COM ENCARGOS COMPLEMENTARES | SINAPI | MES | 12 | 4280.58 | 51366.96
1.5 | 93563 | ALMOXARIFE COM ENCARGOS COMPLEMENTARES | SINAPI | MES | 12 | 3022.86 | 36274.32
1.6 | COMP-264922 | PCMAT - PROGRAMA DE CONDIÇÕES E MEIO AMBIENTE DO TRABALHO NA INDÚSTRIA DA CONSTRUÇÃO | SINAPI | UN | 1 | 703.04 | 703.04
1.7 | COMP-1940 | PPRA - PROGRAMA DE PREVENÇÃO DE RISCOS AMBIENTAIS | SINAPI | UN | 1 | 856.68 | 856.68
1.8 | COMP-729139 | PCMSO - PROGRAMA DE CONTROLE MÉDICO E MEIO AMBIENTE DO TRABALHO NA INDÚSTRIA DA CONSTRUÇÃO | SINAPI | UN | 1 | 921.84 | 921.84
1.9 | COMP-0158 | TAXAS E EMOLUMENTOS - SÃO MIGUEL | CREA e Reprografia | TAXA | 1 | 3346.5 | 3346.5
2 | SERVIÇOS PRELIMINARES | [5 empty] | 131373.43
2.1 | 99059 | LOCACAO CONVENCIONAL DE OBRA, UTILIZANDO GABARITO DE TÁBUAS CORRIDAS PONTALETADAS A CADA 2,00M - 2 UTILIZAÇÕES. AF_10/2018 | SINAPI | M | 569 | 31.92 | 18162.48
2.2 | 93207 | EXECUÇÃO DE ESCRITÓRIO EM CANTEIRO DE OBRA EM CHAPA DE MADEIRA COMPENSADA, NÃO INCLUSO MOBILIÁRIO E EQUIPAMENTOS. AF_02/2016 | SINAPI | M2 | 10 | 696.49 | 6964.9
2.3 | 93208 | EXECUÇÃO DE ALMOXARIFADO EM CANTEIRO DE OBRA EM CHAPA DE MADEIRA COMPENSADA, INCLUSO PRATELEIRAS. AF_02/2016 | SINAPI | M2 | 10.04 | 531.01 | 5331.34
2.4 | 93210 | EXECUÇÃO DE REFEITÓRIO EM CANTEIRO DE OBRA EM CHAPA DE MADEIRA COMPENSADA, NÃO INCLUSO MOBILIÁRIO E EQUIPAMENTOS. AF_02/2016 | SINAPI | M2 | 33.54 | 361.67 | 12130.41
2.5 | 93212 | EXECUÇÃO DE SANITÁRIO E VESTIÁRIO EM CANTEIRO DE OBRA EM CHAPA DE MADEIRA COMPENSADA, NÃO INCLUSO MOBILIÁRIO. AF_02/2016 | SINAPI | M2 | 30.1 | 637.03 | 19174.6
2.6 | 93243 | EXECUÇÃO DE RESERVATÓRIO ELEVADO DE ÁGUA (2000 LITROS) EM CANTEIRO DE OBRA, APOIADO EM ESTRUTURA DE MADEIRA. AF_02/2016 | SINAPI | UN | 1 | 5474.69 | 5474.69
2.7 | 93582 | EXECUÇÃO DE CENTRAL DE ARMADURA EM CANTEIRO DE OBRA, NÃO INCLUSO MOBILIÁRIO E EQUIPAMENTOS. AF_04/2016 | SINAPI | M2 | 41.09 | 172.71 | 7096.65
2.8 | 93583 | EXECUÇÃO DE CENTRAL DE FÔRMAS, PRODUÇÃO DE ARGAMASSA OU CONCRETO EM CANTEIRO DE OBRA, NÃO INCLUSO MOBILIÁRIO E EQUIPAMENTOS. AF_04/2016 | SINAPI | M2 | 20 | 291.47 | 5829.4
2.9 | 93584 | EXECUÇÃO DE DEPÓSITO EM CANTEIRO DE OBRA EM CHAPA DE MADEIRA COMPENSADA, NÃO INCLUSO MOBILIÁRIO. AF_04/2016 | SINAPI | M2 | 20.79 | 560.51 | 11653
2.10 | 41598 | ENTRADA PROVISORIA DE ENERGIA ELETRICA AEREA TRIFASICA 40A EM POSTE MADEIRA | SINAPI | UN | 1 | 1437.53 | 1437.53
2.11 | COMP-6982 | ENTRADA PROVISÓRIAS DE ÁGUA | SINAPI/COTAÇÃO | UND | 1 | 320.07 | 320.07
2.12 | 74209/001 | PLACA DE OBRA EM CHAPA DE ACO GALVANIZADO | SINAPI | M2 | 6 | 367.54 | 2205.24
2.13 | 98459 | TAPUME COM TELHA METÁLICA. AF_05/2018 | SINAPI | M2 | 596 | 59.72 | 35593.12
3 | MOVIMENTAÇÃO DE TERRA | [5 empty] | 226998.55
3.1 | Raspagem e Limpeza do Terreno | [5 empty] | 78412.25
3.1.1 | 73822/002 | LIMPEZA MECANIZADA DE TERRENO COM REMOCAO DE CAMADA VEGETAL, UTILIZANDO MOTONIVELADORA | SINAPI | M2 | 20720 | 0.49 | 10152.8
3.1.2 | COMP-879649 | BOTA FORA - DESCARTES DE MATERIAIS | SINAPI | M³ | 1295 | 52.71 | 68259.45
3.2 | Fundações | [5 empty] | 148586.3
3.2.1 | 83338 | ESCAVACAO MECANICA, A CEU ABERTO, EM MATERIAL DE 1A CATEGORIA, COM ESCAVADEIRA HIDRAULICA, CAPACIDADE DE 0,78 M3 | SINAPI | M3 | 1071 | 2.43 | 2602.53
3.2.2 | 93368 | REATERRO MECANIZADO DE VALA COM ESCAVADEIRA HIDRÁULICA (CAPACIDADE DA CAÇAMBA: 0,8 M³ / POTÊNCIA: 111 HP), LARGURA ATÉ 1,5 M, PROFUNDIDADE DE 1,5 A 3,0 M, COM SOLO DE 1ª CATEGORIA EM LOCAIS COM BAIXO NÍVEL DE INTERFERÊNCIA. AF_04/2016 | SINAPI | M3 | 803.58 | 11.37 | 9136.7
3.2.3 | 93358 | ESCAVAÇÃO MANUAL DE VALA COM PROFUNDIDADE MENOR OU IGUAL A 1,30 M. AF_03/2016 | SINAPI | M3 | 89.09 | 60.28 | 5370.35
3.2.4 | 00006081 | ATERRO COM ARGILA, BARRO/CASCALHO (COM TRANSPORTE ATE 10 KM) | SINAPI | M3 | 1980.88 | 45.15 | 89436.73
3.2.5 | COMP-1294 | APILOAMENTO DE FUNDO DE VALA COM COMPACTADOR DE SOLOS DE PERCUSSÃO (SOQUETE) | SINAPI | M² | 274.63 | 31.47 | 8642.61
3.2.6 | 74005/002 | COMPACTACAO MECANICA C/ CONTROLE DO GC>=95% DO PN (AREAS) (C/MONIVELADORA 140 HP E ROLO COMPRESSOR VIBRATORIO 80 HP) | SINAPI | M3 | 1706.25 | 5.29 | 9026.06
3.2.7 | 72924 | BASE DE SOLO - BRITA (50/50), MISTURA EM USINA, COMPACTACAO 100% PROCTOR MODIFICADO, EXCLUSIVE ESCAVACAO, CARGA E TRANSPORTE | SINAPI | M3 | 339.15 | 71.86 | 24371.32
4 | INFRAESTRUTURA | [5 empty] | 224580.61
4.1 | Sapata e Arranque | [5 empty] | 69809.39
4.1.1 | 96619 | LASTRO DE CONCRETO MAGRO, APLICADO EM BLOCOS DE COROAMENTO OU SAPATAS, ESPESSURA DE 5 CM. AF_08/2017 | SINAPI | M2 | 535.72 | 24.23 | 12980.5
4.1.2 | 96543 | ARMAÇÃO DE BLOCO, VIGA BALDRAME E SAPATA UTILIZANDO AÇO CA-60 DE 5 MM - MONTAGEM. AF_06/2017 | SINAPI | KG | 62.72 | 13.66 | 856.76
4.1.3 | 96546 | ARMAÇÃO DE BLOCO, VIGA BALDRAME OU SAPATA UTILIZANDO AÇO CA-50 DE 10 MM - MONTAGEM. AF_06/2017 | SINAPI | KG | 673.63 | 9.63 | 6487.06
4.1.4 | 96547 | ARMAÇÃO DE BLOCO, VIGA BALDRAME OU SAPATA UTILIZANDO AÇO CA-50 DE 12,5 MM - MONTAGEM. AF_06/2017 | SINAPI | KG | 764.54 | 8.63 | 6597.98
4.1.5 | 96548 | ARMAÇÃO DE BLOCO, VIGA BALDRAME OU SAPATA UTILIZANDO AÇO CA-50 DE 16 MM - MONTAGEM. AF_06/2017 | SINAPI | KG | 353.63 | 8.06 | 2850.26
4.1.6 | 92269 | FABRICAÇÃO DE FÔRMA PARA PILARES E ESTRUTURAS SIMILARES, EM MADEIRA SERRADA, E=25 MM. AF_12/2015 | SINAPI | M2 | 157.79 | 61.71 | 9737.22
4.1.7 | 94966 | CONCRETO FCK = 30MPA, TRAÇO 1:2,1:2,5 (CIMENTO/ AREIA MÉDIA/ BRITA 1) - PREPARO MECÂNICO COM BETONEIRA 400 L. AF_07/2016 | SINAPI | M3 | 53.02 | 426.13 | 22593.41
4.1.8 | 74157/004 | LANCAMENTO/APLICACAO MANUAL DE CONCRETO EM FUNDACOES | SINAPI | M3 | 53.02 | 99.15 | 5256.93
4.1.9 | COMP-312088 | ENSAIO DE RESISTÊNCIA A COMPRESSÃO SIMPLES - CONCRETO | SINAPI | UN | 23 | 106.49 | 2449.27
4.2 | Viga Baldrame | [5 empty] | 154771.22
4.2.1 | 96543 | ARMAÇÃO DE BLOCO, VIGA BALDRAME E SAPATA UTILIZANDO AÇO CA-60 DE 5 MM - MONTAGEM. AF_06/2017 | SINAPI | KG | 869.09 | 13.66 | 11871.77
4.2.2 | 96544 | ARMAÇÃO DE BLOCO, VIGA BALDRAME OU SAPATA UTILIZANDO AÇO CA-50 DE 6,3 MM - MONTAGEM. AF_06/2017 | SINAPI | KG | 73.63 | 12.02 | 885.03
4.2.3 | 96547 | ARMAÇÃO DE BLOCO, VIGA BALDRAME OU SAPATA UTILIZANDO AÇO CA-50 DE 12,5 MM - MONTAGEM. AF_06/2017 | SINAPI | KG | 4474.55 | 8.63 | 38615.37
4.2.4 | 96548 | ARMAÇÃO DE BLOCO, VIGA BALDRAME OU SAPATA UTILIZANDO AÇO CA-50 DE 16 MM - MONTAGEM. AF_06/2017 | SINAPI | KG | 689.09 | 8.06 | 5554.07
4.2.5 | 96549 | ARMAÇÃO DE BLOCO, VIGA BALDRAME OU SAPATA UTILIZANDO AÇO CA-50 DE 20 MM - MONTAGEM. AF_06/2017 | SINAPI | KG | 619.09 | 7.43 | 4599.84
4.2.6 | 92269 | FABRICAÇÃO DE FÔRMA PARA PILARES E ESTRUTURAS SIMILARES, EM MADEIRA SERRADA, E=25 MM. AF_12/2015 | SINAPI | M2 | 683.74 | 61.71 | 42193.6
4.2.7 | 94966 | CONCRETO FCK = 30MPA, TRAÇO 1:2,1:2,5 (CIMENTO/ AREIA MÉDIA/ BRITA 1) - PREPARO MECÂNICO COM BETONEIRA 400 L. AF_07/2016 | SINAPI | M3 | 89.08 | 426.13 | 37959.66
4.2.8 | 74157/004 | LANCAMENTO/APLICACAO MANUAL DE CONCRETO EM FUNDACOES | SINAPI | M3 | 89.08 | 99.15 | 8832.28
4.2.9 | COMP-312088 | ENSAIO DE RESISTÊNCIA A COMPRESSÃO SIMPLES - CONCRETO | SINAPI | UN | 40 | 106.49 | 4259.6
5 | SUPERESTRUTURA | [5 empty] | 1012918.44
5.1 | Pilar | [5 empty] | 201046.84
5.1.1 | 96543 | ARMAÇÃO DE BLOCO, VIGA BALDRAME E SAPATA UTILIZANDO AÇO CA-60 DE 5 MM - MONTAGEM. AF_06/2017 | SINAPI | KG | 2535.45 | 13.66 | 34634.25
5.1.2 | 92762 | ARMAÇÃO DE PILAR OU VIGA DE UMA ESTRUTURA CONVENCIONAL DE CONCRETO ARMADO EM UM EDIFÍCIO DE MÚLTIPLOS PAVIMENTOS UTILIZANDO AÇO CA-50 DE 10,0 MM - MONTAGEM. AF_12/2015 | SINAPI | KG | 3088.89 | 8.62 | 26626.23
5.1.3 | 92763 | ARMAÇÃO DE PILAR OU VIGA DE UMA ESTRUTURA CONVENCIONAL DE CONCRETO ARMADO EM UM EDIFÍCIO DE MÚLTIPLOS PAVIMENTOS UTILIZANDO AÇO CA-50 DE 12,5 MM - MONTAGEM. AF_12/2015 | SINAPI | KG | 2736.36 | 7.8 | 21343.61
5.1.4 | 92764 | ARMAÇÃO DE PILAR OU VIGA DE UMA ESTRUTURA CONVENCIONAL DE CONCRETO ARMADO EM UM EDIFÍCIO DE MÚLTIPLOS PAVIMENTOS UTILIZANDO AÇO CA-50 DE 16,0 MM - MONTAGEM. AF_12/2015 | SINAPI | KG | 507.09 | 7.41 | 3757.54
5.1.5 | 92269 | FABRICAÇÃO DE FÔRMA PARA PILARES E ESTRUTURAS SIMILARES, EM MADEIRA SERRADA, E=25 MM. AF_12/2015 | SINAPI | M2 | 970.35 | 61.71 | 59880.3
5.1.6 | 94966 | CONCRETO FCK = 30MPA, TRAÇO 1:2,1:2,5 (CIMENTO/ AREIA MÉDIA/ BRITA 1) - PREPARO MECÂNICO COM BETONEIRA 400 L. AF_07/2016 | SINAPI | M3 | 95.82 | 426.13 | 40831.78
5.1.7 | 74157/004 | LANCAMENTO/APLICACAO MANUAL DE CONCRETO EM FUNDACOES | SINAPI | M3 | 95.82 | 99.15 | 9500.55
5.1.8 | COMP-312088 | ENSAIO DE RESISTÊNCIA A COMPRESSÃO SIMPLES - CONCRETO | SINAPI | UN | 42 | 106.49 | 4472.58
5.2 | Viga | [5 empty] | 390402.83
5.2.1 | 96543 | ARMAÇÃO DE BLOCO, VIGA BALDRAME E SAPATA UTILIZANDO AÇO CA-60 DE 5 MM - MONTAGEM. AF_06/2017 | SINAPI | KG | 3088.18 | 13.66 | 42184.54
5.2.2 | 92760 | ARMAÇÃO DE PILAR OU VIGA DE UMA ESTRUTURA CONVENCIONAL DE CONCRETO ARMADO EM UM EDIFÍCIO DE MÚLTIPLOS PAVIMENTOS UTILIZANDO AÇO CA-50 DE 6,3 MM - MONTAGEM. AF_12/2015 | SINAPI | KG | 145.45 | 10.35 | 1505.41
5.2.3 | 92761 | ARMAÇÃO DE PILAR OU VIGA DE UMA ESTRUTURA CONVENCIONAL DE CONCRETO ARMADO EM UM EDIFÍCIO DE MÚLTIPLOS PAVIMENTOS UTILIZANDO AÇO CA-50 DE 8,0 MM - MONTAGEM. AF_12/2015 | SINAPI | KG | 36.36 | 10.46 | 380.33
5.2.4 | 92763 | ARMAÇÃO DE PILAR OU VIGA DE UMA ESTRUTURA CONVENCIONAL DE CONCRETO ARMADO EM UM EDIFÍCIO DE MÚLTIPLOS PAVIMENTOS UTILIZANDO AÇO CA-50 DE 12,5 MM - MONTAGEM. AF_12/2015 | SINAPI | KG | 13998.18 | 7.8 | 109185.8
5.2.5 | 95946 | ARMAÇÃO DE ESCADA, COM 2 LANCES, DE UMA ESTRUTURA CONVENCIONAL DE CONCRETO ARMADO UTILIZANDO AÇO CA-50 DE 10,0 MM - MONTAGEM. AF_01/2017 | SINAPI | KG | 828.18 | 9.47 | 7842.86
5.2.6 | 95948 | ARMAÇÃO DE ESCADA, COM 2 LANCES, DE UMA ESTRUTURA CONVENCIONAL DE CONCRETO ARMADO UTILIZANDO AÇO CA-50 DE 16,0 MM - MONTAGEM. AF_01/2017 | SINAPI | KG | 208.18 | 6.95 | 1446.85
5.2.7 | 92764 | ARMAÇÃO DE PILAR OU VIGA DE UMA ESTRUTURA CONVENCIONAL DE CONCRETO ARMADO EM UM EDIFÍCIO DE MÚLTIPLOS PAVIMENTOS UTILIZANDO AÇO CA-50 DE 16,0 MM - MONTAGEM. AF_12/2015 | SINAPI | KG | 2961.82 | 7.41 | 21947.09
5.2.8 | 92765 | ARMAÇÃO DE PILAR OU VIGA DE UMA ESTRUTURA CONVENCIONAL DE CONCRETO ARMADO EM UM EDIFÍCIO DE MÚLTIPLOS PAVIMENTOS UTILIZANDO AÇO CA-50 DE 20,0 MM - MONTAGEM. AF_12/2015 | SINAPI | KG | 2993.64 | 6.9 | 20656.12
5.2.9 | 92269 | FABRICAÇÃO DE FÔRMA PARA PILARES E ESTRUTURAS SIMILARES, EM MADEIRA SERRADA, E=25 MM. AF_12/2015 | SINAPI | M2 | 980.72 | 61.71 | 60520.23
5.2.10 | 94966 | CONCRETO FCK = 30MPA, TRAÇO 1:2,1:2,5 (CIMENTO/ AREIA MÉDIA/ BRITA 1) - PREPARO MECÂNICO COM BETONEIRA 400 L. AF_07/2016 | SINAPI | M3 | 218.81 | 426.13 | 93241.51
5.2.11 | 74157/004 | LANCAMENTO/APLICACAO MANUAL DE CONCRETO EM FUNDACOES | SINAPI | M3 | 218.81 | 99.15 | 21695.01
5.2.12 | COMP-312088 | ENSAIO DE RESISTÊNCIA A COMPRESSÃO SIMPLES - CONCRETO | SINAPI | UN | 92 | 106.49 | 9797.08
5.3 | Laje | [5 empty] | 419491.27
5.3.1 | 92770 | ARMAÇÃO DE LAJE DE UMA ESTRUTURA CONVENCIONAL DE CONCRETO ARMADO EM UM EDIFÍCIO DE MÚLTIPLOS PAVIMENTOS UTILIZANDO AÇO CA-50 DE 8,0 MM - MONTAGEM. AF_12/2015 | SINAPI | KG | 1859.09 | 9.8 | 18219.08
5.3.2 | 92771 | ARMAÇÃO DE LAJE DE UMA ESTRUTURA CONVENCIONAL DE CONCRETO ARMADO EM UM EDIFÍCIO DE MÚLTIPLOS PAVIMENTOS UTILIZANDO AÇO CA-50 DE 10,0 MM - MONTAGEM. AF_12/2015 | SINAPI | KG | 7371.82 | 8.09 | 59638.02
5.3.3 | 92772 | ARMAÇÃO DE LAJE DE UMA ESTRUTURA CONVENCIONAL DE CONCRETO ARMADO EM UM EDIFÍCIO DE MÚLTIPLOS PAVIMENTOS UTILIZANDO AÇO CA-50 DE 12,5 MM - MONTAGEM. AF_12/2015 | SINAPI | KG | 3530.91 | 7.4 | 26128.73
5.3.4 | 92773 | ARMAÇÃO DE LAJE DE UMA ESTRUTURA CONVENCIONAL DE CONCRETO ARMADO EM UM EDIFÍCIO DE MÚLTIPLOS PAVIMENTOS UTILIZANDO AÇO CA-50 DE 16,0 MM - MONTAGEM. AF_12/2015 | SINAPI | KG | 764.55 | 7.13 | 5451.24
5.3.5 | 92490 | MONTAGEM E DESMONTAGEM DE FÔRMA DE LAJE NERVURADA COM CUBETA E ASSOALHO COM ÁREA MÉDIA MAIOR QUE 20 M², PÉ-DIREITO SIMPLES, EM CHAPA DE MADEIRA COMPENSADA RESINADA, 8 UTILIZAÇÕES. AF_12/2015 | SINAPI | M2 | 2128.22 | 30.13 | 64123.27
5.3.6 | 73301 | ESCORAMENTO FORMAS ATE H = 3,30M, COM MADEIRA DE 3A QUALIDADE, NAO APARELHADA, APROVEITAMENTO TABUAS 3X E PRUMOS 4X. | SINAPI | M3 | 152.72 | 8.04 | 1227.87
5.3.7 | 94965 | CONCRETO FCK = 25MPA, TRAÇO 1:2,3:2,7 (CIMENTO/ AREIA MÉDIA/ BRITA 1) - PREPARO MECÂNICO COM BETONEIRA 400 L. AF_07/2016 | SINAPI | M3 | 404.99 | 409.06 | 165665.21
5.3.8 | 92873 | LANÇAMENTO COM USO DE BALDES, ADENSAMENTO E ACABAMENTO DE CONCRETO EM ESTRUTURAS. AF_12/2015 | SINAPI | M3 | 404.99 | 152.3 | 61679.98
5.3.9 | COMP-312088 | ENSAIO DE RESISTÊNCIA A COMPRESSÃO SIMPLES - CONCRETO | SINAPI | UN | 163 | 106.49 | 17357.87
5.4 | Escada de Madeira | [5 empty] | 1977.5
5.4.1 | COMP-352975 | ESCADA DE MADEIRA COM PATAMAR-LARGURA 1,2 m (M) (M) | SINAPI | M | 10 | 197.75 | 1977.5
6 | IMPERMEABILIZAÇÕES | [5 empty] | 52204.27
6.1 | Viga Baldrame | [5 empty] | 8944.85
6.1.1 | 74106/001 | IMPERMEABILIZACAO DE ESTRUTURAS ENTERRADAS, COM TINTA ASFALTICA, DUAS DEMAOS. | SINAPI | M2 | 650.2 | 9.12 | 5929.82
6.1.2 | 98557 | IMPERMEABILIZAÇÃO DE SUPERFÍCIE COM EMULSÃO ASFÁLTICA, 2 DEMÃOS AF_06/2018 | SINAPI | M2 | 111.01 | 27.16 | 3015.03
6.2 | Laje | [5 empty] | 43259.42
6.2.1 | 98563 | PROTEÇÃO MECÂNICA DE SUPERFÍCIE HORIZONTAL COM ARGAMASSA DE CIMENTO E AREIA, TRAÇO 1:3, E=2CM. AF_06/2018 | SINAPI | M2 | 420.28 | 26.85 | 11284.52
6.2.2 | 98546 | IMPERMEABILIZAÇÃO DE SUPERFÍCIE COM MANTA ASFÁLTICA, UMA CAMADA, INCLUSIVE APLICAÇÃO DE PRIMER ASFÁLTICO, E=3MM. AF_06/2018 | SINAPI | M2 | 420.28 | 76.08 | 31974.9
7 | COBERTURA | [5 empty] | 329864.46
7.1 | Estrutura Metálica | [5 empty] | 201076.39
7.1.1 | COMP-0967 | ESTRUTURA METÁLICA EM AÇO LAMINADO A-36 - 250MPa L 20X20X3,0 | SINAPI | KG | 1124.4 | 11.3 | 12705.72
7.1.2 | COMP-4890 | ESTRUTURA METÁLICA EM AÇO LAMINADO A-36 - 250MPa L 40X40X5,0 | SINAPI | KG | 1413.38 | 10.89 | 15391.71
7.1.3 | COMP-2142 | ESTRUTURA METÁLICA EM AÇO LAMINADO A-36 - 250MPa L 70X70X5,0 | SINAPI | KG | 1493.85 | 11.6 | 17328.66
7.1.4 | COMP-7056 | ESTRUTURA METÁLICA EM AÇO LAMINADO A-36 - 250MPa R8 - 8,0MM | SINAPI | KG | 75.82 | 10.52 | 797.63
7.1.5 | COMP-8946 | ESTRUTURA METÁLICA EM AÇO ESTRUTURAL A -36, DOBRADO- U100X40X2,66 | SINAPI | KG | 2136.79 | 11.13 | 23782.47
7.1.6 | COMP-5617 | ESTRUTURA METÁLICA EM AÇO ESTRUTURAL A -36, DOBRADO- U150X50X4,76 | SINAPI | KG | 1982.56 | 11.86 | 23513.16
7.1.7 | COMP-4559 | ESTRUTURA METÁLICA EM AÇO ESTRUTURAL A -36, DOBRADO- U200X50X4,76 | SINAPI | KG | 1190.47 | 12.5 | 14880.88
7.1.8 | COMP-4726 | ESTRUTURA METÁLICA EM AÇO ESTRUTURAL A -36, DOBRADO- C150X60X20X3,04 | SINAPI | KG | 2730.92 | 11.49 | 31378.27
7.1.9 | COMP-3579 | ESTRUTURA METÁLICA EM AÇO ESTRUTURAL A -36, DOBRADO- C127X50X17X2.66 | SINAPI | KG | 5334.89 | 11.49 | 61297.89
7.2 | Telhamento | [5 empty] | 105112.48
7.2.1 | COMP-331649 | TELHA EM ALUMÍNIO C/MIOLO POLIURETANO, TRAPEZOIDAL, PRÉ-PINTADA EM UMA FACE | SINAPI | M² | 455.75 | 126.67 | 57729.85
7.2.2 | COMP-7737 | TELHA DE ALUMÍNIO, TRAPEZOIDAL e = 0,7mm | SINAPI | M² | 1134.37 | 41.77 | 47382.63
7.3 | Acabamento Metálico | [5 empty] | 23675.59
7.3.1 | COMP-388053 | CUMEEIRA DE ALUMÍNIO E=0.8mm | SINAPI | M | 104.2 | 77.61 | 8086.96
7.3.2 | COMP-0294 | CUMEEIRA TERMOACÚSTICA | SINAPI/COTAÇÃO | M | 37.11 | 93.13 | 3456.05
7.3.3 | COMP-1459 | RUFO EM ALUMÍNIO ESTAMPADO ESP=0,8mm COM DESENVOLVIMENTO DE 25cm | SINAPI | M | 27.39 | 38.86 | 1064.38
7.3.4 | COMP-6772 | RUFO EM ALUMÍNIO ESTAMPADO ESP=0,8mm COM DESENVOLVIMENTO DE 45cm | SINAPI | M | 68.3 | 54.26 | 3705.96
7.3.5 | COMP-5864 | RUFO EM ALUMÍNIO ESTAMPADO ESP=0,8mm COM DESENVOLVIMENTO DE 55cm | SINAPI | M | 74.22 | 53.39 | 3962.61
7.3.6 | COMP-6963 | RUFO EM ALUMÍNIO ESTAMPADO ESP=0,8mm COM DESENVOLVIMENTO DE 45cm | SINAPI | M | 39 | 87.17 | 3399.63
8 | PAREDES E PAINEIS | [5 empty] | 272050.04
8.1 | Alvenaria | [5 empty] | 196342.77
8.1.1 | 87507 | ALVENARIA DE VEDAÇÃO DE BLOCOS CERÂMICOS FURADOS NA HORIZONTAL DE 9X14X19CM (ESPESSURA 9CM) DE PAREDES COM ÁREA LÍQUIDA MAIOR OU IGUAL A 6M² SEM VÃOS E ARGAMASSA DE ASSENTAMENTO COM PREPARO EM BETONEIRA. AF_06/2014 | SINAPI | M2 | 2907.82 | 57 | 165745.74
8.1.2 | 87509 | ALVENARIA DE VEDAÇÃO DE BLOCOS CERÂMICOS FURADOS NA HORIZONTAL DE 14X9X19CM (ESPESSURA 14CM, BLOCO DEITADO) DE PAREDES COM ÁREA LÍQUIDA MAIOR OU IGUAL A 6M² SEM VÃOS E ARGAMASSA DE ASSENTAMENTO COM PREPARO EM BETONEIRA. AF_06/2014 | SINAPI | M2 | 58.5 | 87.65 | 5127.53
8.1.3 | 93202 | FIXAÇÃO (ENCUNHAMENTO) DE ALVENARIA DE VEDAÇÃO COM TIJOLO MACIÇO. AF_03/2016 | SINAPI | M | 1519.66 | 16.76 | 25469.5
8.2 | Estruturas Diversas | [5 empty] | 52540.42
8.2.1 | 71623 | CHAPIM DE CONCRETO APARENTE COM ACABAMENTO DESEMPENADO, FORMA DE COMPENSADO PLASTIFICADO (MADEIRIT) DE 14 X 10 CM, FUNDIDO NO LOCAL. | SINAPI | M | 171.66 | 26.13 | 4485.48
8.2.2 | COMP-0510 | CHAPIM EM GRANITO POLIDO L=23cm (CONFORME PROJETO) | SINAPI | M2 | 51.2 | 234.22 | 11992.06
8.2.3 | COMP-9071 | CHAPIM EM GRANITO POLIDO L=21cm (CONFORME PROJETO) | SINAPI | M2 | 55.2 | 225.62 | 12454.22
8.2.4 | COMP-5600 | VERGAS E CONTRAVERGAS EM CONCRETO ESTRUTURADO COM ACO/FORMAS | SINAPI | M3 | 12.79 | 910.23 | 11641.84
8.2.5 | COMP-8462 | ASSENTO DE BANCO EM PEÇAS DE MADEIRA CERTIFICADA (MAÇARANDUBA, CUMARÚ OU IPÊ) ESP.=3cm | SINAPI/COTAÇÃO | M | 14.64 | 570.63 | 8354.02
8.2.6 | 95573 | MÃO-FRANCESA EM AÇO, ABAS IGUAIS 40 CM, CAPACIDADE MÍNIMA 70 KG, BRANCO ? FORNECIMENTO E INSTALAÇÃO. AF_11/2016 | SINAPI | UN | 80 | 45.16 | 3612.8
8.3 | Divisórias | [5 empty] | 23166.85
8.3.1 | COMP-9589 | DIVISÓRIA DE GRANITO CINZA E=2cm | SINAPI | M2 | 37.85 | 612.07 | 23166.85
9 | REVESTIMENTOS | [5 empty] | 500192.2
9.1 | Revestimento de Parede em Massa | [5 empty] | 274774.76
9.1.1 | 87894 | CHAPISCO EM PAREDES TRACO 1:3 (CIMENTO E AREIA), ESPESSURA 0,5CM, PREPARO MECANICO | SINAPI | M2 | 6388.54 | 4.98 | 31814.93
9.1.2 | 87535 | EMBOÇO, PARA RECEBIMENTO DE CERÂMICA, EM ARGAMASSA TRAÇO 1:2:8, PREPARO MECÂNICO COM BETONEIRA 400L, APLICADO MANUALMENTE EM FACES INTERNAS DE PAREDES, PARA AMBIENTE COM ÁREA MAIOR QUE 10M2, ESPESSURA DE 20MM, COM EXECUÇÃO DE TALISCAS. AF_06/2014 | SINAPI | M2 | 6388.54 | 23.81 | 152111.14
9.1.3 | 87529 | MASSA ÚNICA, PARA RECEBIMENTO DE PINTURA, EM ARGAMASSA TRAÇO 1:2:8, PREPARO MECÂNICO COM BETONEIRA 400L, APLICADA MANUALMENTE EM FACES INTERNAS DE PAREDES, ESPESSURA DE 20MM, COM EXECUÇÃO DE TALISCAS. AF_06/2014 | SINAPI | M2 | 3319.28 | 27.37 | 90848.69
9.2 | Revestimento de Teto em Massa | [5 empty] | 14675.94
9.2.1 | 87893 | CHAPISCO APLICADO EM ALVENARIA (SEM PRESENÇA DE VÃOS) E ESTRUTURAS DE CONCRETO DE FACHADA, COM COLHER DE PEDREIRO. ARGAMASSA TRAÇO 1:3 COM PREPARO MANUAL. AF_06/2014 | SINAPI | M2 | 573.5 | 5.4 | 3096.9
9.2.2 | 87535 | EMBOÇO, PARA RECEBIMENTO DE CERÂMICA, EM ARGAMASSA TRAÇO 1:2:8, PREPARO MECÂNICO COM BETONEIRA 400L, APLICADO MANUALMENTE EM FACES INTERNAS DE PAREDES, PARA AMBIENTE COM ÁREA MAIOR QUE 10M2, ESPESSURA DE 20MM, COM EXECUÇÃO DE TALISCAS. AF_06/2014 | SINAPI | M2 | 486.31 | 23.81 | 11579.04
9.3 | Revestimento Cerâmico | [5 empty] | 70790.28
9.3.1 | 73908/002 | CANTONEIRA DE ALUMINIO 1"X1?, PARA PROTECAO DE QUINA DE PAREDE | SINAPI | M | 33 | 31.88 | 1052.04
9.3.2 | COMP-6004 | REVESTIMENTO CERÂMICO PARA PAREDES INTERNAS COM PLACAS TIPO ESMALTADA EXTRA DE DIMENSÕES 10X10 CM APLICADAS EM AMBIENTES DE ÁREA MAIOR QUE 5 M² A MEIA ALTURA DAS PAREDES. AF_06/2014 | SINAPI | M2 | 1212.62 | 48.66 | 59006.09
9.3.3 | 87267 | REVESTIMENTO CERÂMICO PARA PAREDES INTERNAS COM PLACAS TIPO ESMALTADA EXTRA DE DIMENSÕES 20X20 CM APLICADAS EM AMBIENTES DE ÁREA MAIOR QUE 5 M² A MEIA ALTURA DAS PAREDES. AF_06/2014 | SINAPI | M2 | 220.69 | 48.63 | 10732.15
9.4 | Revestimento de Forro em Gesso | [5 empty] | 122471.97
9.4.1 | COMP-7702 | FORRO EM PLACAS DE GESSO, PARA AMBIENTES COMERCIAIS. AF_05/2017_P | SINAPI | M2 | 1797.05 | 44.45 | 79878.87
9.4.2 | COMP-8777 | TABICA METÁLICA 3x3cm PARA FORRO DE GESSO FORNECIMENTO E MONTAGEM | SINAPI | M2 | 1519.66 | 10.77 | 16366.74
9.4.3 | COMP-0595 | FORRO ACÚSTICO TIPO "SONEX" EM PLACAS DE FIBRA MINERAL C/PERFIL "T" EM AÇO - FORNECIMENTO E MONTAGEM | SINAPI | M2 | 211.5 | 104.94 | 22194.81
9.4.4 | COMP-5303 | PERFIL DE ALUMÍNIO TIPO ( L- T- U ) | SINAPI/COTAÇÃO | M | 86.7 | 46.5 | 4031.55
9.5 | Revestimento de Fachada | [5 empty] | 17479.25
9.5.1 | COMP-785422 | PLACA CIMENTÍCIA ESP = 8mm EM FACHADAS FIXADA EM ESTRUTURA METÁLICA | SINAPI | M² | 97.44 | 160.75 | 15663.48
9.5.2 | COMP-2041 | MOLDURA PRÉ-MOLDADA DE CONCRETO PINTADA COM SELADOR ACRÍLICO, COM POSTERIOR APLICAÇÃO DE RESINA ACRÍLICA INCOLOR | SINAPI/COTAÇÃO | M³ | 0.91 | 937.48 | 853.11
9.5.3 | COMP-2312 | PINGADOR METÁLICO EM PERFIL "U" | SINAPI/COTAÇÃO | M | 30.32 | 31.75 | 962.66
10 | PAVIMENTAÇÃO | [5 empty] | 982145.48
10.1 | Base | [5 empty] | 185896.08
10.1.1 | 83534 | LASTRO DE CONCRETO, PREPARO MECÂNICO, INCLUSOS ADITIVO IMPERMEABILIZANTE, LANÇAMENTO E ADENSAMENTO | SINAPI | M3 | 100.87 | 560.68 | 56555.79
10.1.2 | COMP-222437 | REGULARIZAÇÃO DE BASE - CONTRAPISO | SINAPI | M² | 69.12 | 45.56 | 3149.11
10.1.3 | COMP-222437 | REGULARIZACAO DE PISO/BASE EM ARGAMASSA TRACO 1:3 (CIMENTO E AREIA GROSSA SEM PENEIRAR), ESPESSURA 3,0CM, PREPARO MECANICO | SINAPI | M² | 2769.78 | 45.56 | 126191.18
10.2 | Acabamento | [5 empty] | 373938.78
10.2.1 | 72137 | PISO INDUSTRIAL ALTA RESISTENCIA, ESPESSURA 12MM, INCLUSO JUNTAS DE DILATACAO PLASTICAS E POLIMENTO MECANIZADO | SINAPI | M2 | 2475.2 | 95.28 | 235837.06
10.2.2 | COMP-6074 | GRANITO POLIDO E=2cm, CINZA, ARGAMASSA DE CIMENTO E AREIA 1:4, C/ REJUNTAMENTO | SINAPI | M2 | 9.51 | 362.32 | 3445.66
10.2.3 | COMP-5935 | GRANITO CINZA SEM POLIMENTO, PEÇAS 50x50cm | SINAPI | M2 | 120.06 | 357.78 | 42955.07
10.2.4 | COMP-6645 | PISO VINILICO SEMIFLEXIVEL PADRAO LISO, ESPESSURA 2MM, FIXADO COM COLA | SINAPI/COTAÇÃO | M2 | 174.52 | 52.25 | 9118.67
10.2.5 | COMP-2801 | GRANITO POLIDO E=2cm, CINZA, ARGAMASSA DE CIMENTO E AREIA 1:4, C/ REJUNTAMENTO | SINAPI | M | 51.12 | 206.69 | 10565.99
10.2.6 | COMP-8083 | DEGRAU INDUSTRIAL MONOLÍTICO C/PINGADEIRA | SINAPI/COTAÇÃO | M | 18 | 69.69 | 1254.42
10.2.7 | COMP-6762 | PATAMAR INDUSTRIAL MONOLÍTICO C/PINGADEIRA | SINAPI/COTAÇÃO | M² | 4.45 | 106.23 | 472.72
10.2.8 | COMP-2124 | RODAPE VINILICO ALTURA 5CM, ESPESSURA 1MM, FIXADO COM COLA | SINAPI/COTAÇÃO | M2 | 60.27 | 21.6 | 1301.83
10.2.9 | COMP-5349 | TESTEIRA PARA PISO VINÍLICO 7,5CM | SINAPI | M | 103 | 32.1 | 3306.3
10.2.10 | 98679 | PISO CIMENTADO, TRAÇO 1:3 (CIMENTO E AREIA), ACABAMENTO LISO, ESPESSURA 2,0 CM, PREPARO MECÂNICO DA ARGAMASSA. AF_06/2018 | SINAPI | M2 | 9.39 | 28.04 | 263.3
10.2.11 | COMP-8949 | PEITORIL EM GRANITO CINZA LARGURA = 19,0 cm ESPESSURA VARIÁVEL E PINGADEIRA | SINAPI | M2 | 297.75 | 208.84 | 62182.11
10.2.12 | 98689 | SOLEIRA EM GRANITO, LARGURA 15 CM, ESPESSURA 2,0 CM. AF_06/2018 | SINAPI | M | 41.6 | 77.78 | 3235.65
10.3 | Calçada | [5 empty] | 407793.08
10.3.1 | 92394 | EXECUÇÃO DE PAVIMENTO EM PISO INTERTRAVADO, COM BLOCO SEXTAVADO DE 25 X 25 CM, ESPESSURA 8 CM. AF_12/2015 | SINAPI | M2 | 3981.31 | 55.73 | 221878.41
10.3.2 | 94264 | GUIA (MEIO-FIO) CONCRETO, MOLDADA IN LOCO EM TRECHO CURVO COM EXTRUSORA, 13 CM BASE X 22 CM ALTURA. AF_06/2016 | SINAPI | M | 1043 | 28.24 | 29454.32
10.3.3 | 97114 | EXECUÇÃO DE JUNTAS DE CONTRAÇÃO PARA PAVIMENTOS DE CONCRETO. AF_11/2017 | SINAPI | M | 1043 | 0.31 | 323.33
10.3.4 | 94991 | EXECUÇÃO DE PASSEIO (CALÇADA) OU PISO DE CONCRETO COM CONCRETO MOLDADO IN LOCO, USINADO, ACABAMENTO CONVENCIONAL, NÃO ARMADO. AF_07/2016 | SINAPI | M3 | 256.96 | 544.93 | 140025.21
10.3.5 | 94992 | EXECUÇÃO DE PASSEIO (CALÇADA) OU PISO DE CONCRETO COM CONCRETO MOLDADO IN LOCO, FEITO EM OBRA, ACABAMENTO CONVENCIONAL, ESPESSURA 6 CM, ARMADO. AF_07/2016 | SINAPI | M2 | 247 | 65.23 | 16111.81
10.4 | Piso Podotátil | [5 empty] | 14517.54
10.4.1 | COMP-2257 | PISO PODOTÁTIL INTERNO EM BORRACHA 30x30cm ASSENTAMENTO COM COLA VINIL (FORNECIMENTO E ASSENTAMENTO) | SINAPI | M² | 55 | 233.95 | 12867.25
10.4.2 | COMP-1625 | PISO TÁTIL DE ALERTA/DIRECIONAL EM PLACAS PRÉ-MOLDADAS - 5MPa | SINAPI | M | 82.35 | 20.04 | 1650.29
11 | ESQUADRIAS E FERRAGENS | [5 empty] | 621775.98
11.1 | Porta | [5 empty] | 43625.11
11.1.1 | COMP-203418 | PORTA DE ABRIR EM MADEIRA COMPENSADA 36mm TIPO PARANÁ 0,90m x 2,10m-PINT. EM ESMALTE NAS DUAS FACES COR BRANCO NEVE COM CHAPA DE ALUMÍNIO,PUCHADOR HORIZONTAL,MAÇANETA E ALAVANCA | SINAPI | UN | 5 | 1051.01 | 5255.05
11.1.2 | COMP-8732 | PORTA DE ABRIR EM MADEIRA COMPENSADA 36mm TIPO PARANÁ 0,90m x 2,10m-PINT. EM ESMALTE NAS DUAS FACES COR BRANCO NEVE. | SINAPI | UN | 4 | 432.47 | 1729.88
11.1.3 | COMP-2976 | PORTA DE ABRIR EM MADEIRA COMPENSADA 36mm TIPO PARANÁ 0,80m x 2,10m-PINT. EM ESMALTE NAS DUAS FACES COR BRANCO NEVE. | SINAPI | UN | 11 | 411.43 | 4525.73
11.1.4 | COMP-6639 | PORTA DE ABRIR EM MADEIRA COMPENSADA 36mm TIPO PARANÁ 0,70m x 2,10m-PINT. EM ESMALTE NAS DUAS FACES COR BRANCO NEVE, INCLUSO FERRAGENS E FECHADURA. | SINAPI | UN | 1 | 404.51 | 404.51
11.1.5 | COMP-3545 | PORTA DE ABRIR EM MADEIRA MACIÇA DE 0,90m x 2,10m (COM VISOR DE VIDRO 6mm E FECHADURA) | SINAPI | UN | 20 | 581.33 | 11626.6
11.1.6 | COMP-6041 | PORTA DE ABRIR EM MADEIRA MACIÇA DE 0,90m x 2,10m - INCLUSO FECHADURA | SINAPI | UN | 4 | 554.44 | 2217.76
11.1.7 | COMP-6742 | PORTA DE ABRIR EM VIDRO TEMPERADO 10mm DE 1,60m x 2,10m, COM FIXO SUPERIOR DE VIDRO DE 3,00x1,60 (COM FECHADURA E PUXADOR VERTICAL) | SINAPI | UN | 1 | 2577.6 | 2577.6
11.1.8 | COMP-0142 | PORTA DE ABRIR EM VIDRO TEMPERADO 10mm DE0,80m x 2,10m (COM FECHADURA E PUXADOR VERTICAL) | SINAPI | UN | 1 | 823.98 | 823.98
11.1.9 | 90830 | FECHADURA DE EMBUTIR COM CILINDRO, EXTERNA, COMPLETA, ACABAMENTO PADRÃO MÉDIO, INCLUSO EXECUÇÃO DE FURO - FORNECIMENTO E INSTALAÇÃO. AF_08/2015 | SINAPI | UN | 20 | 86.62 | 1732.4
11.1.10 | 91341 | PORTA EM ALUMÍNIO DE ABRIR TIPO VENEZIANA COM GUARNIÇÃO, FIXAÇÃO COM PARAFUSOS - FORNECIMENTO E INSTALAÇÃO. AF_08/2015 | SINAPI | M2 | 20.48 | 621.66 | 12731.6
11.2 | Janela | [5 empty] | 157466.22
11.2.1 | COMP-079083 | JANELA ALUMINIO, BASCULANTE, SERIE 25 - COM VIDRO TEMPERADO E=6MM, COM SISTEMA DE REGULAGEM INTERNO - FORNECIMENTO E INSTALAÇÃO | SINAPI | M² | 124.44 | 430.25 | 53540.31
11.2.2 | 94574 | JANELA DE ALUMÍNIO DE CORRER, 6 FOLHAS, FIXAÇÃO COM PARAFUSO SOBRE CONTRAMARCO (EXCLUSIVE CONTRAMARCO), COM VIDROS, PADRONIZADA. AF_07/2016 | SINAPI | M2 | 174.24 | 555.88 | 96856.53
11.2.3 | COMP-2434 | VIDRO TEMPERADO INCOLOR, ESPESSURA 6MM, FORNECIMENTO E INSTALACAO, INCLUSIVE MASSA PARA VEDACAO | SINAPI | M2 | 4.32 | 192.59 | 831.99
11.2.4 | COMP-9488 | VIDRO TEMPERADO INCOLOR, ESPESSURA 6MM, FORNECIMENTO E INSTALACAO, INCLUSIVE MASSA PARA VEDACAO | SINAPI | M2 | 20.48 | 304.56 | 6237.39
11.3 | Cercamento | [5 empty] | 195711.3
11.3.1 | 98522 | ALAMBRADO EM MOURÕES DE CONCRETO, COM TELA DE ARAME GALVANIZADO (INCLUSIVE MURETA EM CONCRETO). AF_05/2018 | SINAPI | M | 750 | 114.99 | 86242.5
11.3.2 | COMP-154929 | GRADIL FRONTAL - COM INFRAESTRUTURA EM CONCRETO ARMADO | SINAPI | M | 144 | 760.2 | 109468.8
11.4 | Fachada Metálica | [5 empty] | 99626
11.4.1 | COMP-0911 | BRISE EM CHAPA DE ALUMÍNIO 0,8mm ANODIZADO BRANCO (FORNECIMENTO E MONTAGEM) | SINAPI/COTAÇÃO | M² | 307.75 | 237.91 | 73216.8
11.4.2 | COMP-2284 | BRISE EM PERFIL "C" DE ALUMÍNIO DOBRADO ANODIZADO BRANCO (FORNECIEMNTO E MONTAGEM) | SINAPI/COTAÇÃO | M² | 104.89 | 251.78 | 26409.2
11.5 | Acessibilidade Metálica | [5 empty] | 125347.35
11.5.1 | 99837 | GUARDA-CORPO DE AÇO GALVANIZADO DE 1,10M, MONTANTES TUBULARES DE 1.1/4" ESPAÇADOS DE 1,20M, TRAVESSA SUPERIOR DE 1.1/2", GRADIL FORMADO POR TUBOS HORIZONTAIS DE 1" E VERTICAIS DE 3/4", FIXADO COM CHUMBADOR MECÂNICO. AF_04/2019_P | SINAPI | M | 96.54 | 406.4 | 39233.86
11.5.2 | COMP-6455 | GUARDA-CORPO EM TUBO SUPERIOR DE AÇO GALVANIZADO D=3" 80mm | SINAPI | M | 112.5 | 490.42 | 55172.25
11.5.3 | 99855 | CORRIMÃO SIMPLES, DIÂMETRO EXTERNO = 1 1/2", EM AÇO GALVANIZADO. AF_04/2019_P | SINAPI | M | 248.52 | 73.68 | 18310.95
11.5.4 | COMP-1712 | CORRIMÃO SIMPLES, DIÂMETRO EXTERNO = 1 1/2", EM AÇO GALVANIZADO. AF_04/2019_P | SINAPI | M | 147.74 | 85.49 | 12630.29
12 | INSTALAÇÃO ELÉTRICA | [5 empty] | 870022.18
12.1 | Alta Tensão - Subestação/Gerador | [5 empty] | 195630.13
12.1.1 | COMP-814715 | TAPETE DE BORRACHA NEOPREME, 1000X600X5 MM - ISOLAÇÃO 15 KV | SINAPI/COTAÇÃO | M² | 1.8 | 456.16 | 821.09
12.1.2 | 72554 | EXTINTOR DE CO2 6KG - FORNECIMENTO E INSTALACAO - BDI = 10,89 | SINAPI | UN | 1 | 475.93 | 475.93
12.1.3 | COMP-525301 | CANALETA PARA PISO 300X300MM | SINAPI | M | 5 | 216.76 | 1083.8
12.1.4 | COMP-554353 | TRANSFORMADOR DE POTENCIAL 1000 VA PARA SERVIÇO AUXILIAR | SINAPI/COTAÇÃO | UND | 1 | 2232.12 | 2232.12
12.1.5 | 73857/006 | TRANSFORMADOR DISTRIBUICAO 500KVA TRIFASICO 60HZ CLASSE 15KV IMERSO EM ÓLEO MINERAL FORNECIMENTO E INSTALACAO - BDI = 10,89 | SINAPI | UN | 1 | 27232.94 | 27232.94
12.1.6 | COMP-694876 | PARA RAIOS POLIMÉRICO SEM CENTELHADOR, COM DESLIGADOR AUTOMÁTICO, 12KV-10KA. | SINAPI | UND | 3 | 265.06 | 795.18
12.1.7 | COMP-397219 | PLACA DE IDENTIFICAÇÃO EM CHAPA GALVANIZADA NUM. 18, 12X18CM | SINAPI/COTAÇÃO | UND | 5 | 137.5 | 687.5
12.1.8 | COMP-5370 | FORNECIMENTO GRADIL EXTERNO PERFIS ALUMINIO ANODIZADO | SINAPI/COTAÇÃO | M2 | 6.3 | 419.74 | 2644.36
12.1.9 | 96972 | CORDOALHA DE COBRE NU 25 MM², NÃO ENTERRADA, COM ISOLADOR - FORNECIMENTO E INSTALAÇÃO. AF_12/2017 | SINAPI | M | 35 | 28.79 | 1007.65
12.1.10 | 73933/004 | PORTA DE FERRO DE ABRIR TIPO BARRA CHATA, COM REQUADRO E GUARNICAO COMPLETA | SINAPI | M2 | 5.9 | 398.43 | 2350.74
12.1.11 | 92008 | TOMADA BAIXA DE EMBUTIR (2 MÓDULOS), 2P+T 10 A, INCLUINDO SUPORTE E PLACA - FORNECIMENTO E INSTALAÇÃO. AF_12/2015 | SINAPI | UN | 1 | 33.26 | 33.26
12.1.12 | 91971 | INTERRUPTOR SIMPLES (3 MÓDULOS) COM INTERRUPTOR PARALELO (1 MÓDULO), 10A/250V, INCLUINDO SUPORTE E PLACA - FORNECIMENTO E INSTALAÇÃO. AF_12/2015 | SINAPI | UN | 1 | 62.45 | 62.45
12.1.13 | COMP-542781 | LUMINARIA SOBREPOR FLUORESCENTE COMPACTA 26W | SINAPI | UN | 3 | 67.84 | 203.52
12.1.14 | 97599 | LUMINÁRIA DE EMERGÊNCIA - FORNECIMENTO E INSTALAÇÃO. AF_11/2017 - BDI = 10,89 | SINAPI | UN | 2 | 46.28 | 92.56
12.1.15 | COMP-066954 | FITA ISOLANTE ADESIVA ANTI-CHAMA EM ROLOS 19MM X 10M | SINAPI | UN | 4 | 9.05 | 36.2
12.1.16 | 96985 | HASTE DE ATERRAMENTO 5/8 PARA SPDA - FORNECIMENTO E INSTALAÇÃO. AF_12/2017 | SINAPI | UN | 7 | 59.58 | 417.06
12.1.17 | COMP-791819 | CONECTOR BRONZE P/ CONDUTOR 25MM² | SINAPI | UN | 39 | 7.44 | 290.16
12.1.18 | COMP-3804 | CAIXA DE INSPEÇÃO EM ALVENARIA DE TIJOLO MACIÇO 60X60X60CM, REVESTIDA INTERNAMENTO COM BARRA LISA (CIMENTO E AREIA, TRAÇO 1:4) E=2,0CM, COM TAMPA PRÉ-MOLDADA DE CONCRETO E FUNDO DE CONCRETO 15MPA TIPO C - ESCAVAÇÃO E CONFECÇÃO | SINAPI | UN | 7 | 271.71 | 1901.97
12.1.19 | COMP-178435 | CONDUTOR DE ALUMÍNIO #70.0 MM² - 15KV | SINAPI | M | 25 | 14.92 | 373
12.1.20 | COMP-561376 | PARAFUSO SEM CABEÇA, TIPO CHUMBADOR, DIÂM 16MM COM 130 MM DE COMPRIMENTO COM ROSCA E ARRUELA | SINAPI | UN | 15 | 9.43 | 141.45
12.1.21 | COMP-646683 | SUPORTE FIXAÇÃO DE MUFLAS E PARA-RAIOS | SINAPI | UN | 1 | 98.89 | 98.89
12.1.22 | COMP-747857 | CHAVE FUSIVEL UNIPOLAR, 15KV - 100A, EQUIPADA COM COMANDO PARA CHAVE FUSIVEL UNIPOLAR, 15KV - 100A, EQUIPADA COM COMANDO PARA HASTE DE MANOBRA . FORNECIMENTO E INSTALAÇÃO. | SINAPI | UN | 3 | 306.64 | 919.92
12.1.23 | COMP-964732 | JANELA DE VENTILAÇÃO 1500X700 MM. A TELA METÁLICA DEVERÁ POSSUIR MALHA MÍNIMA DE 5MM E MÁXIMA DE 13MM, DE ARAME GALVANIZADO DE BITOLA MÍNIMA DE 8MM (20BWG). AS CHAPAS DE VENTILAÇÃO DEVERÃO POSSUIR ESPESSURA DE 14 BWG. | SINAPI | UN | 6 | 968.69 | 5812.14
12.1.24 | 93000 | CABO DE COBRE FLEXÍVEL ISOLADO, 240 MM², ANTI-CHAMA 0,6/1,0 KV, PARA DISTRIBUIÇÃO - FORNECIMENTO E INSTALAÇÃO. AF_12/2015 | SINAPI | M | 128 | 136.69 | 17496.32
12.1.25 | COMP-3896 | TUBO CERAMICO PERFURADO (MANILHA BARRO VIDRADO) DN 100 MM PARA DRENAGEM - | SINAPI/COTAÇÃO | M | 4 | 20.67 | 82.68
12.1.26 | 91835 | ELETRODUTO FLEXÍVEL CORRUGADO REFORÇADO, PVC, DN 25 MM (3/4"), PARA CIRCUITOS TERMINAIS, INSTALADO EM FORRO - FORNECIMENTO E INSTALAÇÃO. AF_12/2015 | SINAPI | M | 20 | 7.3 | 146
12.1.27 | 91926 | CABO DE COBRE FLEXÍVEL ISOLADO, 2,5 MM², ANTI-CHAMA 450/750 V, PARA CIRCUITOS TERMINAIS - FORNECIMENTO E INSTALAÇÃO. AF_12/2015 | SINAPI | M | 75 | 2.48 | 186
12.1.28 | COMP-120732 | TERMINAL POLIMÉRICO 12/20 KV | SINAPI | UN | 3 | 274.86 | 824.58
12.1.29 | 73624 | SUPORTE PARA TRANSFORMADOR EM POSTE DE CONCRETO CIRCULAR | SINAPI | UN | 1 | 82.87 | 82.87
12.1.30 | COMP-893277 | QUADRO DE DISTRIBUICAO DE ENERGIA EM CHAPA METALICA, DE EMBUTIR, COM PORTA, PARA 6 DISJUNTORES TERMOMAGNETICOS MONOPOLARES | SINAPI | UN | 1 | 235.31 | 235.31
12.1.31 | COMP-444333 | DISJUNTOR UNIPOLAR TERMOMAGNÉTICO DE 10A | SINAPI | UN | 3 | 12.63 | 37.89
12.1.32 | COMP-104852 | ISOLADOR PEDESTAL, 15 KV | SINAPI | UN | 3 | 66.84 | 200.52
12.1.33 | COMP-014034 | TUBO DE COBRE 1/4" | SINAPI | M | 25 | 16.73 | 418.25
12.1.34 | COMP-250061 | QUADRO GERAL DE BAIXA TENSÃO NAS DIMENSÕES 1800X800X400MM | SINAPI | UN | 1 | 2598.25 | 2598.25
12.1.35 | COMP-992588 | FUSIVEL HH 50A | SINAPI | UN | 6 | 332.3 | 1993.8
12.1.36 | COMP-998132 | DISJUNTOR GERAL TRIPOLAR DE CAIXA MOLDADA, AJUSTÁVEL 500-1250 A, 85 KA | SINAPI | UN | 2 | 58805.68 | 117611.36
12.1.37 | 93672 | DISJUNTOR TRIPOLAR TIPO DIN, CORRENTE NOMINAL DE 40A - FORNECIMENTO E INSTALAÇÃO. AF_04/2016 | SINAPI | UN | 1 | 66.98 | 66.98
12.1.38 | COMP-7877 | CAIXA DE MEDICAO EM ALTA TENSAO - FORNECIMENTO E INSTALACAO | SINAPI | UN | 3 | 116.96 | 350.88
12.1.39 | COMP-474872 | CAIXA DE MEDICAO POLIFASICA | SINAPI | UN | 1 | 103.71 | 103.71
12.1.40 | COMP-481346 | SUPORTE PARA FIXACAO DE TP E TC | SINAPI | UN | 1 | 88.55 | 88.55
12.1.41 | COMP-842361 | DISJUNTOR TRIPOLAR 15KV, 400A COM ISOLAMENTO A ÓLEO OU OUTRO MEIO NORMALIZADO, COM DISPOSITIVO DE ABERTURA MECÂNICA E ELETRICAMENTE LIVRE, VELOCIDADE DO MECANISMO DE ABERTURA E FECHAMENTO INDEPENDENTE DO OPERADOR | SINAPI | UN | 1 | 1456.39 | 1456.39
12.1.42 | COMP-034865 | ELETRODUTO DE ACO GALVANIZADO ELETROLÍTICO TIPO PESADO 4" | SINAPI | M | 30 | 64.53 | 1935.9
12.2 | Tubos e Eletrocalhas | [5 empty] | 68899.35
12.2.1 | Eletroduto de PVC Flexível | [5 empty] | 36101.55
12.2.1.1 | 91854 | ELETRODUTO FLEXÍVEL CORRUGADO, PVC, DN 25 MM (3/4"), PARA CIRCUITOS TERMINAIS, INSTALADO EM PAREDE - FORNECIMENTO E INSTALAÇÃO. AF_12/2015 | SINAPI | M | 3477.19 | 6.21 | 21593.35
12.2.1.2 | 91856 | ELETRODUTO FLEXÍVEL CORRUGADO, PVC, DN 32 MM (1"), PARA CIRCUITOS TERMINAIS, INSTALADO EM PAREDE - FORNECIMENTO E INSTALAÇÃO. AF_12/2015 | SINAPI | M | 455.6 | 7.87 | 3585.57
12.2.1.3 | 97667 | ELETRODUTO FLEXÍVEL CORRUGADO, PEAD, DN 50 (1 ½?) - FORNECIMENTO E INSTALAÇÃO. AF_04/2016 | SINAPI | M | 5.8 | 6.05 | 35.09
12.2.1.4 | 97668 | ELETRODUTO FLEXÍVEL CORRUGADO, PEAD, DN 63 (2") - FORNECIMENTO E INSTALAÇÃO. AF_04/2016 | SINAPI | M | 806.7 | 9.22 | 7437.77
12.2.1.5 | 97669 | ELETRODUTO FLEXÍVEL CORRUGADO, PEAD, DN 90 (3?) - FORNECIMENTO E INSTALAÇÃO. AF_04/2016 | SINAPI | M | 1.9 | 14.58 | 27.7
12.2.1.6 | 97670 | ELETRODUTO FLEXÍVEL CORRUGADO, PEAD, DN 100 (4?) - FORNECIMENTO E INSTALAÇÃO. AF_04/2016 | SINAPI | M | 181.35 | 18.87 | 3422.07
12.2.2 | Eletroduto de PVC Rígido | [5 empty] | 79.14
12.2.2.1 | COMP-2137 | ELETRODUTO DE PVC RÍGIDO 1/2" - FORNECIMENTO E INSTALAÇÃO | SINAPI | M | 1.5 | 6.12 | 9.18
12.2.2.2 | COMP-351620 | ELETRODUTO DE PVC RIGIDO ROSCAVEL DE 2 1/2 " - FORNECIMENTO E INSTALAÇÃO | SINAPI | M | 4 | 17.49 | 69.96
12.2.3 | Eletrocalhas | [5 empty] | 32718.66
12.2.3.1 | COMP-5761 | DUTO PERFURADO - ELETROCALHA TIPO C, CHAPA DE AÇO (50X50)mm -CHAPA 18 | SINAPI/COTAÇÃO | M | 170.5 | 38.5 | 6564.25
12.2.3.2 | COMP-4127 | TAMPA PRESSÃO PARA ELETROCALHA TIPO U - 50MM - CHAPA 24 | SINAPI/COTAÇÃO | M | 170.5 | 30.84 | 5258.22
12.2.3.3 | COMP-5487 | TALA PLANA PERFURADA 50MM | SINAPI/COTAÇÃO | UND | 114 | 73.66 | 8397.24
12.2.3.4 | COMP-9222 | TAMPA PARA T HORIZONTAL 90° 50MM - CHAPA 18 | SINAPI/COTAÇÃO | UND | 4 | 46.82 | 187.28
12.2.3.5 | COMP-8181 | SAÍDA HORIZONTAL PARA ELETRODUTO 1" | SINAPI/COTAÇÃO | UND | 24 | 7.8 | 187.2
12.2.3.6 | COMP-3781 | SAÍDA DUPLA HORIZONTAL PARA ELETRODUTO 1" | SINAPI/COTAÇÃO | UND | 2 | 7.8 | 15.6
12.2.3.7 | COMP-7162 | DUTO PERFURADO - ELETROCALHA TIPO U, CHAPA DE AÇO (50 X 50)mm - CHAPA 18 | SINAPI/COTAÇÃO | M | 137.7 | 44.6 | 6141.42
12.2.3.8 | COMP-4127 | TAMPA PRESSÃO PARA ELETROCALHA TIPO U - 50MM - CHAPA 24 | SINAPI/COTAÇÃO | M | 137.7 | 30.84 | 4246.67
12.2.3.9 | COMP-2781 | SUPORTE VERTICAL 81X70MM | SINAPI/COTAÇÃO | UND | 246 | 6.67 | 1640.82
12.2.3.10 | COMP-8607 | T HORIZONTAL 90° 50X50MM - CHAPA 18 | SINAPI/COTAÇÃO | M | 4 | 19.99 | 79.96
12.3 | Luminária e Acessórios | [5 empty] | 43356.42
12.3.1 | COMP-5784 | LUMINÁRIA FLUORESCENTE COMPLETA (2 X 40)W | SINAPI | UN | 392 | 98.15 | 38474.8
12.3.2 | COMP-8548 | LUMINÁRIA FLUORESCENTE COMPLETA ( 2 X 20 )W | SINAPI | UN | 67 | 72.86 | 4881.62
12.4 | Dispositivo de Proteção | [5 empty] | 78280.41
12.4.1 | 93667 | DISJUNTOR TRIPOLAR TIPO DIN, CORRENTE NOMINAL DE 10A - FORNECIMENTO E INSTALAÇÃO. AF_04/2016 | SINAPI | UN | 4 | 55.71 | 222.84
12.4.2 | 93669 | DISJUNTOR TRIPOLAR TIPO DIN, CORRENTE NOMINAL DE 20A - FORNECIMENTO E INSTALAÇÃO. AF_04/2016 | SINAPI | UN | 1 | 59.38 | 59.38
12.4.3 | 93672 | DISJUNTOR TRIPOLAR TIPO DIN, CORRENTE NOMINAL DE 40A - FORNECIMENTO E INSTALAÇÃO. AF_04/2016 | SINAPI | UN | 1 | 66.98 | 66.98
12.4.4 | 93653 | DISJUNTOR MONOPOLAR TIPO DIN, CORRENTE NOMINAL DE 10A - FORNECIMENTO E INSTALAÇÃO. AF_04/2016 | SINAPI | UN | 43 | 8.91 | 383.13
12.4.5 | 93654 | DISJUNTOR MONOPOLAR TIPO DIN, CORRENTE NOMINAL DE 16A - FORNECIMENTO E INSTALAÇÃO. AF_04/2016 | SINAPI | UN | 30 | 9.34 | 280.2
12.4.6 | 93655 | DISJUNTOR MONOPOLAR TIPO DIN, CORRENTE NOMINAL DE 20A - FORNECIMENTO E INSTALAÇÃO. AF_04/2016 | SINAPI | UN | 3 | 10.12 | 30.36
12.4.7 | 93656 | DISJUNTOR MONOPOLAR TIPO DIN, CORRENTE NOMINAL DE 25A - FORNECIMENTO E INSTALAÇÃO. AF_04/2016 | SINAPI | UN | 2 | 10.12 | 20.24
12.4.8 | 93657 | DISJUNTOR MONOPOLAR TIPO DIN, CORRENTE NOMINAL DE 32A - FORNECIMENTO E INSTALAÇÃO. AF_04/2016 | SINAPI | UN | 14 | 11.1 | 155.4
12.4.9 | 93658 | DISJUNTOR MONOPOLAR TIPO DIN, CORRENTE NOMINAL DE 40A - FORNECIMENTO E INSTALAÇÃO. AF_04/2016 | SINAPI | UN | 2 | 16.13 | 32.26
12.4.10 | 93660 | DISJUNTOR BIPOLAR TIPO DIN, CORRENTE NOMINAL DE 10A - FORNECIMENTO E INSTALAÇÃO. AF_04/2016 | SINAPI | UN | 23 | 44.7 | 1028.1
12.4.11 | 93662 | DISJUNTOR BIPOLAR TIPO DIN, CORRENTE NOMINAL DE 20A - FORNECIMENTO E INSTALAÇÃO. AF_04/2016 | SINAPI | UN | 28 | 47.15 | 1320.2
12.4.12 | COMP-4985 | DISJUNTOR BIPOLAR TERMOMAGNETICO (380/220V) TIPO DIN (CURVA C) 10A - 4,5 Ka, FORNECIMENTO E INSTALACAO | SINAPI | UN | 10 | 63.66 | 636.6
12.4.13 | COMP-3166 | DISJUNTOR BIPOLAR TERMOMAGNETICO (380/220V) TIPO DIN (CURVA C) 16A - 4,5 Ka, FORNECIMENTO E INSTALACAO | SINAPI | UN | 5 | 65.14 | 325.7
12.4.14 | COMP-0456 | DISJUNTOR BIPOLAR TERMOMAGNETICO (380/220V) TIPO DIN (CURVA C) 20A - 4,5 Ka, FORNECIMENTO E INSTALACAO | SINAPI | UN | 10 | 86.14 | 861.4
12.4.15 | COMP-8832 | DISJUNTOR TRIPOLAR TERMOMAGNETICO (220/127V) TIPO DIN (CURVA C) 100A - 40 Ka, FORNECIMENTO E INSTALACAO | SINAPI | UN | 1 | 120.7 | 120.7
12.4.16 | COMP-7346 | DISJUNTOR TRIPOLAR TERMOMAGNETICO (220/127V) TIPO DIN (CURVA C) 100A - 5 Ka, FORNECIMENTO E INSTALACAO | SINAPI | UN | 1 | 112.69 | 112.69
12.4.17 | COMP-9878 | DISJUNTOR TRIPOLAR TERMOMAGNETICO (220/127V) TIPO DIN (CURVA C) 1000A - 85 Ka, FORNECIMENTO E INSTALACAO | SINAPI | UN | 1 | 58822.41 | 58822.41
12.4.18 | COMP-7708 | DISJUNTOR TRIPOLAR TERMOMAGNETICO (220/127V) TIPO DIN (CURVA C) 250A - 60 Ka, FORNECIMENTO E INSTALACAO | SINAPI | UN | 4 | 757.38 | 3029.52
12.4.19 | COMP-9059 | DISJUNTOR TRIPOLAR TERMOMAGNETICO (220/127V) TIPO DIN (CURVA C) 315A - 60 Ka, FORNECIMENTO E INSTALACAO | SINAPI | UN | 2 | 736.31 | 1472.62
12.4.20 | COMP-7257 | DISJUNTOR TRIPOLAR TERMOMAGNETICO (220/127V) TIPO DIN (CURVA C) 50A - 25 Ka, FORNECIMENTO E INSTALACAO | SINAPI | UN | 1 | 72.95 | 72.95
12.4.21 | COMP-3294 | DISJUNTOR TRIPOLAR TERMOMAGNETICO (220/127V) TIPO DIN (CURVA C) 50A - 5 Ka, FORNECIMENTO E INSTALACAO | SINAPI | UN | 1 | 69.59 | 69.59
12.4.22 | COMP-3352 | DISJUNTOR TRIPOLAR TERMOMAGNETICO (220/127V) TIPO DIN (CURVA C) 60A - 5 Ka, FORNECIMENTO E INSTALACAO | SINAPI | UN | 1 | 110.55 | 110.55
12.4.23 | COMP-1681 | DISJUNTOR TRIPOLAR TERMOMAGNETICO (220/127V) TIPO DIN (CURVA C) 63A - 40 Ka, FORNECIMENTO E INSTALACAO | SINAPI | UN | 1 | 82.77 | 82.77
12.4.24 | COMP-6906 | DISJUNTOR TRIPOLAR TERMOMAGNETICO (220/127V) CURVA C 125A -40 Ka, FORNECIMENTO E INSTALACAO | SINAPI | UN | 2 | 294.77 | 589.54
12.4.25 | COMP-8171 | DISJUNTOR TRIPOLAR TERMOMAGNETICO (220/127V) CURVA C 160A -40 Ka, FORNECIMENTO E INSTALACAO | SINAPI | UN | 4 | 308.22 | 1232.88
12.4.26 | COMP-9921 | DISJUNTOR TRIPOLAR TERMOMAGNETICO (220/127V) CURVA C 200A -60 Ka, FORNECIMENTO E INSTALACAO | SINAPI | UN | 4 | 458 | 1832
12.4.27 | COMP-1366 | DISJUNTOR TRIPOLAR TERMOMAGNETICO (220/127V) CURVA C 80A -40 Ka, FORNECIMENTO E INSTALACAO | SINAPI | UN | 3 | 95.77 | 287.31
12.4.28 | COMP-9850 | DISJUNTOR TRIPOLAR TERMOMAGNETICO (220/127V) CURVA C 80A -5 Ka, FORNECIMENTO E INSTALACAO | SINAPI | UN | 3 | 370.83 | 1112.49
12.4.29 | COMP-8766 | DISJUNTOR TRIPOLAR TERMOMAGNETICO (220/127V) CURVA C 90A -5 Ka, FORNECIMENTO E INSTALACAO | SINAPI | UN | 2 | 217.59 | 435.18
12.4.30 | COMP-0189 | DISJUNTOR TRIPOLAR TERMOMAGNETICO (220/127V) NORMA UL 125A -22 Ka, FORNECIMENTO E INSTALACAO | SINAPI | UN | 2 | 308.22 | 616.44
12.4.31 | COMP-5377 | DISJUNTOR TRIPOLAR TERMOMAGNETICO (220/127V) NORMA UL 15A -5 Ka, FORNECIMENTO E INSTALACAO | SINAPI/COTAÇÃO | UND | 1 | 93.78 | 93.78
12.4.32 | COMP-0066 | DISPOSITIVO DE PROTEÇÃO CONTRA SURTOS DE TENSÃO - DPS's - 40 KA/440V | SINAPI/COTAÇÃO | UND | 20 | 138.21 | 2764.2
12.5 | Dispositivo Elétrico | [5 empty] | 14042.46
12.5.1 | 91953 | INTERRUPTOR SIMPLES (1 MÓDULO), 10A/250V, INCLUINDO SUPORTE E PLACA - FORNECIMENTO E INSTALAÇÃO. AF_12/2015 | SINAPI | UN | 17 | 19.56 | 332.52
12.5.2 | 91965 | INTERRUPTOR SIMPLES (2 MÓDULOS) COM INTERRUPTOR PARALELO (1 MÓDULO), 10A/250V, INCLUINDO SUPORTE E PLACA - FORNECIMENTO E INSTALAÇÃO. AF_12/2015 | SINAPI | UN | 9 | 46.96 | 422.64
12.5.3 | 91971 | INTERRUPTOR SIMPLES (3 MÓDULOS) COM INTERRUPTOR PARALELO (1 MÓDULO), 10A/250V, INCLUINDO SUPORTE E PLACA - FORNECIMENTO E INSTALAÇÃO. AF_12/2015 | SINAPI | UN | 24 | 62.45 | 1498.8
12.5.4 | 91955 | INTERRUPTOR PARALELO (1 MÓDULO), 10A/250V, INCLUINDO SUPORTE E PLACA - FORNECIMENTO E INSTALAÇÃO. AF_12/2015 | SINAPI | UN | 2 | 24.14 | 48.28
12.5.5 | 91961 | INTERRUPTOR PARALELO (2 MÓDULOS), 10A/250V, INCLUINDO SUPORTE E PLACA - FORNECIMENTO E INSTALAÇÃO. AF_12/2015 | SINAPI | UN | 8 | 40.1 | 320.8
12.5.6 | 92000 | TOMADA BAIXA DE EMBUTIR (1 MÓDULO), 2P+T 10 A, INCLUINDO SUPORTE E PLACA - FORNECIMENTO E INSTALAÇÃO. AF_12/2015 | SINAPI | UN | 465 | 20.7 | 9625.5
12.5.7 | 91993 | TOMADA ALTA DE EMBUTIR (1 MÓDULO), 2P+T 20 A, INCLUINDO SUPORTE E PLACA - FORNECIMENTO E INSTALAÇÃO. AF_12/2015 | SINAPI | UN | 57 | 31.37 | 1788.09
12.5.8 | COMP-7464 | TAMPA CEGA PARA CONDULETE | SINAPI | UN | 1 | 5.83 | 5.83
12.6 | Caixa de Passagem | [5 empty] | 33193.65
12.6.1 | COMP-6171 | CAIXA EM ALVENARIA (30X30X30cm) DE 1/2 TIJOLO COMUM, LASTRO DE BRITA E TAMPA DE CONCRETO | SINAPI | UN | 3 | 178.41 | 535.23
12.6.2 | COMP-1939 | CAIXA EM ALVENARIA (40X40X40cm) DE 1/2 TIJOLO COMUM, LASTRO DE BRITA E TAMPA DE CONCRETO | SINAPI | UN | 17 | 211.5 | 3595.5
12.6.3 | COMP-3773 | CAIXA EM ALVENARIA (80X80X80cm) DE 1/2 TIJOLO COMUM, LASTRO DE BRITA E TAMPA DE CONCRETO | SINAPI | UN | 1 | 334.7 | 334.7
12.6.4 | COMP-230076 | CAIXA DE PASSAGEM EM AÇO PINTADA (REF. LUKBOX OU SIMILAR) - 400X400X150MM-EMBUTIR | SINAPI | UN | 1 | 71.22 | 71.22
12.6.5 | COMP-051387 | CAIXA DE PASSAGEM EM AÇO PINTADA (REF. LUKBOX OU SIMILAR) - 400X400X150MM-SOBREPOR | SINAPI | UN | 4 | 93.17 | 372.68
12.6.6 | COMP-286613 | CAIXA DE PASSAGEM EM PVC (REF. CEMAR OU SIMILAR) - 120X120X75MM-SOBREPOR | SINAPI | UN | 57 | 482.46 | 27500.22
12.6.7 | COMP-741965 | CAIXA DE PASSAGEM EM PVC (REF. CEMAR OU SIMILAR) - 150X150X68MM-SOBREPOR | SINAPI | UN | 1 | 784.1 | 784.1
12.7 | Cabeamento | [5 empty] | 149743.79
12.7.1 | 91924 | CABO DE COBRE FLEXÍVEL ISOLADO, 1,5 MM², ANTI-CHAMA 450/750 V, PARA CIRCUITOS TERMINAIS - FORNECIMENTO E INSTALAÇÃO. AF_12/2015 | SINAPI | M | 2325.07 | 1.73 | 4022.37
12.7.2 | 91926 | CABO DE COBRE FLEXÍVEL ISOLADO, 2,5 MM², ANTI-CHAMA 450/750 V, PARA CIRCUITOS TERMINAIS - FORNECIMENTO E INSTALAÇÃO. AF_12/2015 | SINAPI | M | 8175.75 | 2.48 | 20275.86
12.7.3 | 91928 | CABO DE COBRE FLEXÍVEL ISOLADO, 4 MM², ANTI-CHAMA 450/750 V, PARA CIRCUITOS TERMINAIS - FORNECIMENTO E INSTALAÇÃO. AF_12/2015 | SINAPI | M | 3561.75 | 3.95 | 14068.91
12.7.4 | 91930 | CABO DE COBRE FLEXÍVEL ISOLADO, 6 MM², ANTI-CHAMA 450/750 V, PARA CIRCUITOS TERMINAIS - FORNECIMENTO E INSTALAÇÃO. AF_12/2015 | SINAPI | M | 1132.95 | 5.41 | 6129.26
12.7.5 | 91927 | CABO DE COBRE FLEXÍVEL ISOLADO, 2,5 MM², ANTI-CHAMA 0,6/1,0 KV, PARA CIRCUITOS TERMINAIS - FORNECIMENTO E INSTALAÇÃO. AF_12/2015 | SINAPI | M | 55.5 | 3.18 | 176.49
12.7.6 | 91933 | CABO DE COBRE FLEXÍVEL ISOLADO, 10 MM², ANTI-CHAMA 0,6/1,0 KV, PARA CIRCUITOS TERMINAIS - FORNECIMENTO E INSTALAÇÃO. AF_12/2015 | SINAPI | M | 35 | 9.41 | 329.35
12.7.7 | 91935 | CABO DE COBRE FLEXÍVEL ISOLADO, 16 MM², ANTI-CHAMA 0,6/1,0 KV, PARA CIRCUITOS TERMINAIS - FORNECIMENTO E INSTALAÇÃO. AF_12/2015 | SINAPI | M | 346.35 | 14.34 | 4966.66
12.7.8 | 92984 | CABO DE COBRE FLEXÍVEL ISOLADO, 25 MM², ANTI-CHAMA 0,6/1,0 KV, PARA DISTRIBUIÇÃO - FORNECIMENTO E INSTALAÇÃO. AF_12/2015 | SINAPI | M | 98.4 | 15.75 | 1549.8
12.7.9 | 92986 | CABO DE COBRE FLEXÍVEL ISOLADO, 35 MM², ANTI-CHAMA 0,6/1,0 KV, PARA DISTRIBUIÇÃO - FORNECIMENTO E INSTALAÇÃO. AF_12/2015 | SINAPI | M | 571.4 | 21.18 | 12102.25
12.7.10 | 92988 | CABO DE COBRE FLEXÍVEL ISOLADO, 50 MM², ANTI-CHAMA 0,6/1,0 KV, PARA DISTRIBUIÇÃO - FORNECIMENTO E INSTALAÇÃO. AF_12/2015 | SINAPI | M | 82.35 | 29.62 | 2439.21
12.7.11 | 92990 | CABO DE COBRE FLEXÍVEL ISOLADO, 70 MM², ANTI-CHAMA 0,6/1,0 KV, PARA DISTRIBUIÇÃO - FORNECIMENTO E INSTALAÇÃO. AF_12/2015 | SINAPI | M | 428.7 | 40.5 | 17362.35
12.7.12 | 92992 | CABO DE COBRE FLEXÍVEL ISOLADO, 95 MM², ANTI-CHAMA 0,6/1,0 KV, PARA DISTRIBUIÇÃO - FORNECIMENTO E INSTALAÇÃO. AF_12/2015 | SINAPI | M | 395.1 | 53.42 | 21106.24
12.7.13 | 92994 | CABO DE COBRE FLEXÍVEL ISOLADO, 120 MM², ANTI-CHAMA 0,6/1,0 KV, PARA DISTRIBUIÇÃO - FORNECIMENTO E INSTALAÇÃO. AF_12/2015 | SINAPI | M | 104.2 | 69.03 | 7192.93
12.7.14 | 92996 | CABO DE COBRE FLEXÍVEL ISOLADO, 150 MM², ANTI-CHAMA 0,6/1,0 KV, PARA DISTRIBUIÇÃO - FORNECIMENTO E INSTALAÇÃO. AF_12/2015 | SINAPI | M | 262.8 | 85.23 | 22398.44
12.7.15 | 93000 | CABO DE COBRE FLEXÍVEL ISOLADO, 240 MM², ANTI-CHAMA 0,6/1,0 KV, PARA DISTRIBUIÇÃO - FORNECIMENTO E INSTALAÇÃO. AF_12/2015 | SINAPI | M | 114.3 | 136.69 | 15623.67
12.8 | Acessórios | [5 empty] | 60221.37
12.8.1 | COMP-5272 | ARRUELA ZAMAK 1/2" | SINAPI/COTAÇÃO | UND | 4 | 3.85 | 15.4
12.8.2 | COMP-1762 | ARRUELA ZAMAK 2. 1/2" | SINAPI/COTAÇÃO | UND | 4 | 4.77 | 19.08
12.8.3 | COMP-2643 | BUCHA ZAMAK 1/2" | SINAPI/COTAÇÃO | UND | 4 | 3.61 | 14.44
12.8.4 | COMP-5243 | BUCHA ZAMAK 2. 1/2" | SINAPI/COTAÇÃO | UND | 4 | 3.73 | 14.92
12.8.5 | COMP-003676 | CAIXA PVC 4X2" | SINAPI | UN | 583 | 8.12 | 4733.96
12.8.6 | COMP-6226 | CAIXA PVC ORTOGONAL 3X3" | SINAPI | UN | 471 | 9.84 | 4634.64
12.8.7 | COMP-1033 | CONDULETE EM PVC COM 5 ENTRADA 1/2" | SINAPI | UN | 1 | 10.92 | 10.92
12.8.8 | COMP-9566 | CURVA 135° PVC ROSCA 1.1/2" | SINAPI | UN | 1 | 6.44 | 6.44
12.8.9 | COMP-9180 | LUVA PVC ROSCA 1/2" | SINAPI | UN | 4 | 3.43 | 13.72
12.8.10 | COMP-5602 | LUVA PVC ROSCA 2.1/2" | SINAPI | UN | 4 | 11.26 | 45.04
12.8.11 | COMP-7217 | ARRUELA LISA GALVANIZADA 1/4" | SINAPI | UN | 1323 | 0.81 | 1071.63
12.8.12 | COMP-7343 | ARRUELA LISA GALVANIZADA 3/8" | SINAPI | UN | 246 | 0.86 | 211.56
12.8.13 | COMP-8386 | BUCHA DE NYLON S4 | SINAPI | UN | 2 | 0.8 | 1.6
12.8.14 | COMP-6745 | PARAFUSO GALVANIZADO FENDA CABEÇA PANELA | SINAPI | UN | 2 | 1.12 | 2.24
12.8.15 | COMP-5409 | PARAFUSO GALVANIZADO CABEÇA SEXTAVADA 3/8"X2.1/2" ROSCA TOTAL | SINAPI/COTAÇÃO | UND | 246 | 1.73 | 425.58
12.8.16 | COMP-6948 | PARAFUSO GALVANIZADO CABEÇA LENTILHA 1/4"X5/8" MÁQUINA ROSCA TOTAL | SINAPI/COTAÇÃO | UND | 456 | 1.14 | 519.84
12.8.17 | COMP-54871 | PORCA SEXTAVADA GALVANIZADA 1/4" | SINAPI | UN | 963 | 1 | 963
12.8.18 | COMP-9187 | PORCA SEXTAVADA GALVANIZADA 3/8" | SINAPI | UN | 246 | 0.93 | 228.78
12.8.19 | COMP-4192 | SUPORTE PARA CABOS DE AÇO 38X90MM | SINAPI | UN | 246 | 185.47 | 45625.62
12.8.20 | COMP-8888 | VERGALHÃO GALVANIZADA ROSCA TOTAL 1/4"X700MM | SINAPI/COTAÇÃO | UND | 246 | 6.76 | 1662.96
12.9 | Quadros de Distribuição | [5 empty] | 13748.23
12.9.1 | 74131/006 | QUADRO DE DISTRIBUICAO DE ENERGIA DE EMBUTIR, EM CHAPA METALICA, PARA 32 DISJUNTORES TERMOMAGNETICOS MONOPOLARES, COM BARRAMENTO TRIFASICO E NEUTRO, FORNECIMENTO E INSTALACAO | SINAPI | UN | 1 | 705.53 | 705.53
12.9.2 | 74131/008 | QUADRO DE DISTRIBUICAO DE ENERGIA DE EMBUTIR, EM CHAPA METALICA, PARA 50 DISJUNTORES TERMOMAGNETICOS MONOPOLARES, COM BARRAMENTO TRIFASICO E NEUTRO, FORNECIMENTO E INSTALACAO | SINAPI | UN | 8 | 879.63 | 7037.04
12.9.3 | COMP-320527 | QUADRO DE DISTRIBUICAO DE ENERGIA EM CHAPA METALICA PINTADA, DE EMBUTIR, BARRAMENTO TRIFASICO 225A , PARA DISJUNTOR GERAL TIPO DIN, COM PORTA, PARA 70 DISJUNTORES TERMOMAGNETICOS UNIPOLARES MONOPOLARES, COM BARRAMENTO TRIFASICO E NEUTRO, FORNECIMENTO E INSTALACAO | SINAPI | UN | 6 | 961.82 | 5770.92
12.9.4 | 83463 | QUADRO DE DISTRIBUICAO DE ENERGIA EM CHAPA DE ACO GALVANIZADO, PARA 12 DISJUNTORES TERMOMAGNETICOS MONOPOLARES, COM BARRAMENTO TRIFASICO E NEUTRO - FORNECIMENTO E INSTALACAO | SINAPI | UN | 1 | 234.74 | 234.74
12.10 | Iluminação Externa | [5 empty] | 82499.39
12.10.1 | 91926 | CABO DE COBRE FLEXÍVEL ISOLADO, 2,5 MM², ANTI-CHAMA 450/750 V, PARA CIRCUITOS TERMINAIS - FORNECIMENTO E INSTALAÇÃO. AF_12/2015 | SINAPI | M | 394.2 | 2.48 | 977.62
12.10.2 | 91928 | CABO DE COBRE FLEXÍVEL ISOLADO, 4 MM², ANTI-CHAMA 450/750 V, PARA CIRCUITOS TERMINAIS - FORNECIMENTO E INSTALAÇÃO. AF_12/2015 | SINAPI | M | 1212 | 3.95 | 4787.4
12.10.3 | COMP-1939 | CAIXA EM ALVENARIA (40X40X50cm) DE 1/2 TIJOLO COMUM, LASTRO DE BRITA E TAMPA DE CONCRETO | SINAPI | UN | 22 | 211.5 | 4653
12.10.4 | 93653 | DISJUNTOR MONOPOLAR TIPO DIN, CORRENTE NOMINAL DE 10A - FORNECIMENTO E INSTALAÇÃO. AF_04/2016 | SINAPI | UN | 1 | 8.91 | 8.91
12.10.5 | 93654 | DISJUNTOR MONOPOLAR TIPO DIN, CORRENTE NOMINAL DE 16A - FORNECIMENTO E INSTALAÇÃO. AF_04/2016 | SINAPI | UN | 2 | 9.34 | 18.68
12.10.6 | 91854 | ELETRODUTO FLEXÍVEL CORRUGADO, PVC, DN 25 MM (3/4"), PARA CIRCUITOS TERMINAIS, INSTALADO EM PAREDE - FORNECIMENTO E INSTALAÇÃO. AF_12/2015 | SINAPI | M | 248.5 | 6.21 | 1543.19
12.10.7 | 97669 | ELETRODUTO FLEXÍVEL CORRUGADO, PEAD, DN 90 (3?) - FORNECIMENTO E INSTALAÇÃO. AF_04/2016 | SINAPI | M | 525.4 | 14.58 | 7660.33
12.10.8 | COMP-7221 | LUMINÁRIA EM LED PARA ILUMINAÇÃO PÚBLICA,150W,BIVOLT,SELO A INMETRO,CORPO EM ALUMÍNIO INJ,FP 0,97, PROT. DPS 10KV, IP66, IK09, TEMP. COR 5000K, IRC= OU 70%, V. ÚTIL 50.000H, 135 LM/W.GAR.5 ANOS, MODELO FLEDSS09P 150 - 150W FORTLIGHT OU SIMILAR | SINAPI/COTAÇÃO | un | 22 | 1765.33 | 38837.26
12.10.9 | COMP-6619 | POSTE CURVO TELECÔNICO DE ENGASTAR, GALVANIZADO A FOGO, H(TOTAL)= 10 METROS, DA FORTLIGHT OU SIMILAR | SINAPI | un | 22 | 1091.5 | 24013
12.11 | Sistema de Proteção Contra Descarga Atmosferica | [5 empty] | 28988.97
12.11.1 | Cabo de Cobre | [5 empty] | 3638.02
12.11.1.1 | 91934 | CABO DE COBRE FLEXÍVEL ISOLADO, 16 MM², ANTI-CHAMA 450/750 V, PARA CIRCUITOS TERMINAIS - FORNECIMENTO E INSTALAÇÃO. AF_12/2015 | SINAPI | M | 50 | 13.51 | 675.5
12.11.1.2 | 96973 | CABO DE COBRE NU 35 MM², NÃO ENTERRADA, COM ISOLADOR - FORNECIMENTO E INSTALAÇÃO. AF_12/2017 | SINAPI | M | 8 | 36.58 | 292.64
12.11.1.3 | 96974 | CABO DE COBRE NU 50 MM², NÃO ENTERRADA, COM ISOLADOR - FORNECIMENTO E INSTALAÇÃO. AF_12/2017 | SINAPI | M | 57 | 46.84 | 2669.88
12.11.2 | Haste de Aterramento | [5 empty] | 12234.23
12.11.2.1 | COMP-527329 | BARRA CHATA EM ALUMÍNIO 7/8" X 1/8 X 3,0M (70MM²) - COM FUROS ∅7MM | SINAPI/COTAÇÃO | UN | 250 | 43.31 | 10827.5
12.11.2.2 | COMP-7696 | BARRA REDONDAS DE AÇO GALVANIZADO A FOGO RE-BAR Ø8MM X 3,00M (50MM²) | SINAPI/COTAÇÃO | UN | 65 | 6.33 | 411.45
12.11.2.3 | COMP-9646 | BARRA REDONDAS DE AÇO GALVANIZADO A FOGO RE-BAR Ø10MM X 3,00M (80MM²) | SINAPI/COTAÇÃO | UN | 116 | 8.58 | 995.28
12.11.3 | Tubos e Acessórios | [5 empty] | 12866.28
12.11.3.1 | 91872 | ELETRODUTO RÍGIDO ROSCÁVEL, PVC, DN 32 MM (1"), PARA CIRCUITOS TERMINAIS, INSTALADO EM PAREDE - FORNECIMENTO E INSTALAÇÃO. AF_12/2015 | SINAPI | M | 50 | 10.62 | 531
12.11.3.2 | COMP-854212 | GRAMPO TIPO "X" 4 PARAFUSOS - PARA CRUZAMENTO BARRAS DE ALUMÍNIO (REF. TERMOTÉCNICA OU EQUIVALENTE TÉCNICO) | SINAPI/COTAÇÃO | UND | 15 | 27.43 | 411.45
12.11.3.3 | COMP-0170 | FIXADOR ADERIDISCO ∅60MM COM PARAFUSO DE ∅1/4" E PORCA - FIXAÇÃO DO SPDA EM SUPERFÍCIES QUE NÃO PODEM SER FURADAS | SINAPI/COTAÇÃO | UND | 277 | 8.76 | 2426.52
12.11.3.4 | COMP-2238 | TERMINAL CAPTOR AÉREO - FIXAÇÃO HORIZONTAL - 350MM | SINAPI/COTAÇÃO | UND | 51 | 22.19 | 1131.69
12.11.3.5 | COMP-8288 | GRAMPO CONECTOR DE ATERRAMENTO TIPO GAR ESTANHADO 5/8'' | SINAPI/COTAÇÃO | UND | 22 | 20.64 | 454.08
12.11.3.6 | COMP-2321 | CONECTOR DE PRESSÃO SPLIT-BOLT BIMETALICO 70MM | SINAPI/COTAÇÃO | UND | 6 | 16.75 | 100.5
12.11.3.7 | COMP-0592 | CLIPS PARA EMENDA DE RE-BAR GALVANIZADOS - 10MM (5/8'') | SINAPI/COTAÇÃO | UND | 615 | 7.9 | 4858.5
12.11.3.8 | COMP-8997 | TERMINAL A COMPRESSÃO 1 FURO PARA CABO DE 16MM² | SINAPI/COTAÇÃO | UND | 6 | 2.36 | 14.16
12.11.3.9 | COMP-4744 | TERMINAL A COMPRESSÃO 1 FURO PARA CABO DE 35MM² | SINAPI/COTAÇÃO | UND | 18 | 2.98 | 53.64
12.11.3.10 | COMP-2465 | TERMINAL A COMPRESSÃO 1 FURO PARA CABO DE 50MM² | SINAPI/COTAÇÃO | UND | 2 | 4.24 | 8.48
12.11.3.11 | COMP-6327 | ADESIVO MONOCOMPONENTES POLIURETÂNICO PARA SUPERFÍCIES LISAS (BISNAGA 310 ML) | SINAPI | UN | 16 | 44.54 | 712.64
12.11.3.12 | COMP-1528 | PARAFUSO INOX 1/4" X 7/8" (COM PORCA INOX 1/4") | SINAPI/COTAÇÃO | UND | 602 | 0.57 | 343.14
12.11.3.13 | COMP-209 | PARAFUSO INOX R/S 4.2 X 32MM | SINAPI | UN | 750 | 0.56 | 420
12.11.3.14 | COMP-0239 | PORCA 1/4" | SINAPI | UN | 602 | 0.49 | 294.98
12.11.3.15 | COMP-5139 | ARRUELA 1/4" | SINAPI | UN | 602 | 1.5 | 903
12.11.3.16 | COMP-7483 | BUCHA DE NYLON S-6 | SINAPI | UN | 750 | 0.27 | 202.5
12.11.4 | Quadros de Equalização | [5 empty] | 250.44
12.11.4.1 | COMP-217902 | CAIXA DE EQUIPOTENCIALIZAÇÃO COM 11 TERMINAIS PARA USO INTERNO 20 x 20 x 10 CM EM AÇO | SINAPI/COTAÇÃO | UND | 1 | 250.44 | 250.44
12.12 | Instalação Telefônica/Informática | [5 empty] | 101418.01
12.12.1 | Cabeamento | [5 empty] | 21969.31
12.12.1.1 | COMP-249549 | CABO UTP 4 PARES CAT6 | SINAPI | M | 2632 | 3.12 | 8211.84
12.12.1.2 | COMP-071258 | CABO FIBRA OTICA 62,5/125 6VIAS | SINAPI/COTAÇÃO | UND | 314 | 8.29 | 2603.06
12.12.1.3 | COMP-9880 | CABO TELEFONICO CTP-APL-G 50/10P | SINAPI/COT | M | 354 | 30.84 | 10917.36
12.12.1.4 | 98279 | CABO TELEFÔNICO CI-50 50 PARES INSTALADO EM PRUMADA - FORNECIMENTO E INSTALAÇÃO. AF_03/2018 | SINAPI | M | 5 | 25.77 | 128.85
12.12.1.5 | 91930 | CABO DE COBRE FLEXÍVEL ISOLADO, 6 MM², ANTI-CHAMA 450/750 V, PARA CIRCUITOS TERMINAIS - FORNECIMENTO E INSTALAÇÃO. AF_12/2015 | SINAPI | M | 20 | 5.41 | 108.2
12.12.2 | Eletrocalhas, Tubos e Acessórios | [5 empty] | 61201.66
12.12.2.1 | COMP-351620 | ELETRODUTO DE PVC RIGIDO ROSCAVEL DE 2 1/2 " - FORNECIMENTO E INSTALAÇÃO | SINAPI | M | 23 | 17.49 | 402.27
12.12.2.2 | COMP-2577 | ELETRODUTO DE PVC RIGIDO ROSCAVEL DE 2 " - FORNECIMENTO E INSTALAÇÃO | SINAPI | M | 645 | 13.05 | 8417.25
12.12.2.3 | COMP-6995 | ELETRODUTO DE PVC RIGIDO ROSCAVEL DE 1 " - FORNECIMENTO E INSTALAÇÃO | SINAPI | M | 280.3 | 7.41 | 2077.02
12.12.2.4 | COMP-6958 | ELETRODUTO DE PVC RIGIDO ROSCAVEL DE 3/4 " - FORNECIMENTO E INSTALAÇÃO | SINAPI | M | 295.5 | 5.96 | 1761.18
12.12.2.5 | 93022 | CURVA 90 GRAUS PARA ELETRODUTO, PVC, ROSCÁVEL, DN 75 MM (2 1/2") - FORNECIMENTO E INSTALAÇÃO. AF_12/2015 | SINAPI | UN | 2 | 32.96 | 65.92
12.12.2.6 | 93020 | CURVA 90 GRAUS PARA ELETRODUTO, PVC, ROSCÁVEL, DN 60 MM (2") - FORNECIMENTO E INSTALAÇÃO. AF_12/2015 | SINAPI | UN | 19 | 19.82 | 376.58
12.12.2.7 | 89507 | CURVA 90 GRAUS, PVC, SOLDÁVEL, DN 60MM, INSTALADO EM PRUMADA DE ÁGUA - FORNECIMENTO E INSTALAÇÃO. AF_12/2014 | SINAPI | UN | 25 | 37.59 | 939.75
12.12.2.8 | 91914 | CURVA 90 GRAUS PARA ELETRODUTO, PVC, ROSCÁVEL, DN 25 MM (3/4"), PARA CIRCUITOS TERMINAIS, INSTALADA EM PAREDE - FORNECIMENTO E INSTALAÇÃO. AF_12/2015 | SINAPI | UN | 36 | 10.05 | 361.8
12.12.2.9 | 96985 | HASTE DE ATERRAMENTO 5/8 PARA SPDA - FORNECIMENTO E INSTALAÇÃO. AF_12/2017 | SINAPI | UN | 1 | 59.58 | 59.58
12.12.2.10 | COMP-8288 | GRAMPO CONECTOR DE ATERRAMENTO TIPO GAR ESTANHADO 5/8'' | SINAPI/COTAÇÃO | UND | 1 | 20.64 | 20.64
12.12.2.11 | COMP-5761 | DUTO PERFURADO - ELETROCALHA TIPO C, CHAPA DE AÇO (50X50)mm -CHAPA 18 | SINAPI/COTAÇÃO | M | 160 | 38.5 | 6160
12.12.2.12 | COMP-169606 | BRAÇADEIRA GALVANIZADA TIPO CUNHA Ø1'' | SINAPI | UN | 281 | 4.47 | 1256.07
12.12.2.13 | COMP-4678 | BRAÇADEIRA GALVANIZADA TIPO CUNHA Ø1'' | SINAPI | UN | 296 | 4.23 | 1252.08
12.12.2.14 | COMP-5602 | LUVA PVC ROSCA 2.1/2" | SINAPI | UN | 2 | 11.26 | 22.52
12.12.2.15 | COMP-5537 | LUVA PVC ROSCA Ø2'' | SINAPI | UN | 34 | 6.63 | 225.42
12.12.2.16 | COMP-6593 | LUVA PVC ROSCA Ø1'' | SINAPI | UN | 28 | 4.06 | 113.68
12.12.2.17 | COMP-0573 | LUVA PVC ROSCA Ø3/4'' | SINAPI | UN | 30 | 3.72 | 111.6
12.12.2.18 | COMP-8386 | BUCHA DE NYLON S4 | SINAPI | UN | 296 | 0.8 | 236.8
12.12.2.19 | COMP-0475 | BUCHA DE NYLON S4 | SINAPI | UN | 281 | 0.84 | 236.04
12.12.2.20 | COMP-3259 | PARAFUSO FENDA GALVANIZADO CAB. PANELA 2,9X25MM AUTOATARRACHANTE | SINAPI | UN | 296 | 1.92 | 568.32
12.12.2.21 | COMP-6975 | PARAFUSO FENDA GALVANIZADO CAB. PANELA 4,2X32MM AUTOATARRACHANTE | SINAPI | UN | 281 | 1.12 | 314.72
12.12.2.22 | COMP-2781 | SUPORTE VERTICAL 81X70MM | SINAPI/COTAÇÃO | UND | 111 | 6.67 | 740.37
12.12.2.23 | COMP-5487 | TALA PLANA PERFURADA 50MM | SINAPI/COTAÇÃO | UND | 96 | 73.66 | 7071.36
12.12.2.24 | COMP-4127 | TAMPA PRESSÃO PARA ELETROCALHA TIPO U - 50MM - CHAPA 24 | SINAPI/COTAÇÃO | M | 165 | 30.84 | 5088.6
12.12.2.25 | COMP-7343 | ARRUELA LISA GALVANIZADA 3/8" | SINAPI | UN | 828 | 0.86 | 712.08
12.12.2.26 | COMP-7343 | ARRUELA LISA GALVANIZADA 3/8" | SINAPI | UN | 111 | 0.86 | 95.46
12.12.2.27 | COMP-5409 | PARAFUSO GALVANIZADO CABEÇA SEXTAVADA 3/8"X2.1/2" ROSCA TOTAL | SINAPI/COTAÇÃO | UND | 111 | 1.73 | 192.03
12.12.2.28 | COMP-6948 | PARAFUSO GALVANIZADO CABEÇA LENTILHA 1/4"X5/8" MÁQUINA ROSCA TOTAL | SINAPI/COTAÇÃO | UND | 384 | 1.14 | 437.76
12.12.2.29 | COMP-54871 | PORCA SEXTAVADA GALVANIZADA 1/4" | SINAPI | UN | 444 | 1 | 444
12.12.2.30 | COMP-9187 | PORCA SEXTAVADA GALVANIZADA 3/8" | SINAPI | UN | 111 | 0.93 | 103.23
12.12.2.31 | COMP-4192 | SUPORTE PARA CABOS DE AÇO 38X90MM | SINAPI | UN | 111 | 185.47 | 20587.17
12.12.2.32 | COMP-8888 | VERGALHÃO GALVANIZADA ROSCA TOTAL 1/4"X700MM | SINAPI/COTAÇÃO | UND | 111 | 6.76 | 750.36
12.12.3 | Caixa de Passagem | [5 empty] | 4468.6
12.12.3.1 | COMP-0623 | CAIXA DE PASSAGEM EM ALVENARIA 30 X 30 COM TAMPA DE CONCRETO | SINAPI | UN | 1 | 156.75 | 156.75
12.12.3.2 | COMP-2615 | CAIXA DE PASSAGEM EM ALVENARIA 60 X 60 CM | SINAPI | UN | 18 | 169.51 | 3051.18
12.12.3.3 | COMP-8041 | CAIXA DE PASSAGEM DE 90 X 90 CM EM ALVENARIA COM TAMPA DE CONCRETO | SINAPI | UN | 2 | 285.9 | 571.8
12.12.3.4 | COMP-7529 | CAIXA DE PASSAGEM 30X30X12CM DE EMBUTIR | SINAPI | UN | 1 | 52.79 | 52.79
12.12.3.5 | COMP-6055 | CAIXA DE PASSAGEM 20X20 METALICA | SINAPI | UN | 17 | 36.32 | 617.44
12.12.3.6 | 91936 | CAIXA OCTOGONAL 4" X 4", PVC, INSTALADA EM LAJE - FORNECIMENTO E INSTALAÇÃO. AF_12/2015 | SINAPI | UN | 2 | 9.32 | 18.64
12.12.4 | Dispositivo Elétrico | [5 empty] | 13778.44
12.12.4.1 | COMP-0403 | CENTRAL TELEFÔNICA 48 RAMAIS | SINAPI/COT | UND | 1 | 6372.82 | 6372.82
12.12.4.2 | COMP-8300 | TOMADA PONTO EM TETO DE CONEXÃO RJ45 | SINAPI | UN | 14 | 68.16 | 954.24
12.12.4.3 | 98307 | TOMADA DE REDE RJ45 - FORNECIMENTO E INSTALAÇÃO. AF_03/2018 | SINAPI | UN | 47 | 37.54 | 1764.38
12.12.4.4 | COMP-8300 | TOMADA PONTO EM TETO DE CONEXÃO RJ45 | SINAPI | UN | 37 | 68.16 | 2521.92
12.12.4.5 | COMP-3092 | RACK 16U'S - PROFUNDIDADE 19'' | SINAPI | M | 5 | 292.7 | 1463.5
12.12.4.6 | COMP-0643 | RACK 32U'S - PROFUNDIDADE 19'' | SINAPI | M | 1 | 393.54 | 393.54
12.12.4.7 | 84676 | QUADRO DE DISTRIBUICAO PARA TELEFONE N.5, 80X80X12CM EM CHAPA METALICA, SEM ACESSORIOS, PADRAO TELEBRAS, FORNECIMENTO E INSTALACAO | SINAPI | UN | 1 | 308.04 | 308.04
13 | INSTALAÇÃO - ÁGUAS | [5 empty] | 395690.3
13.1 | Hidráulica | [5 empty] | 98841.22
13.1.1 | Tubos | [5 empty] | 6301.56
13.1.1.1 | 89446 | TUBO, PVC, SOLDÁVEL, DN 25MM, INSTALADO EM PRUMADA DE ÁGUA - FORNECIMENTO E INSTALAÇÃO. AF_12/2014 | SINAPI | M | 82.98 | 3.76 | 312
13.1.1.2 | 89447 | TUBO, PVC, SOLDÁVEL, DN 32MM, INSTALADO EM PRUMADA DE ÁGUA - FORNECIMENTO E INSTALAÇÃO. AF_12/2014 | SINAPI | M | 183.54 | 7.9 | 1449.97
13.1.1.3 | 89448 | TUBO, PVC, SOLDÁVEL, DN 40MM, INSTALADO EM PRUMADA DE ÁGUA - FORNECIMENTO E INSTALAÇÃO. AF_12/2014 | SINAPI | M | 42.76 | 11.33 | 484.47
13.1.1.4 | 89449 | TUBO, PVC, SOLDÁVEL, DN 50MM, INSTALADO EM PRUMADA DE ÁGUA - FORNECIMENTO E INSTALAÇÃO. AF_12/2014 | SINAPI | M | 83.72 | 13.03 | 1090.87
13.1.1.5 | 89450 | TUBO, PVC, SOLDÁVEL, DN 60MM, INSTALADO EM PRUMADA DE ÁGUA - FORNECIMENTO E INSTALAÇÃO. AF_12/2014 | SINAPI | M | 37.7 | 21.48 | 809.8
13.1.1.6 | 89451 | TUBO, PVC, SOLDÁVEL, DN 75MM, INSTALADO EM PRUMADA DE ÁGUA - FORNECIMENTO E INSTALAÇÃO. AF_12/2014 | SINAPI | M | 52.52 | 35.49 | 1863.93
13.1.1.7 | COMP-607277 | TUBO DE DESCARGA PVC, PARA LIGACAO CAIXA DE DESCARGA - EMBUTIR, 40 MM X 150 CM | SINAPI | UN | 18 | 16.14 | 290.52
13.1.2 | Registros e Válvulas | [5 empty] | 4398.95
13.1.2.1 | 89987 | REGISTRO DE GAVETA BRUTO, LATÃO, ROSCÁVEL, 3/4", COM ACABAMENTO E CANOPLA CROMADOS. FORNECIDO E INSTALADO EM RAMAL DE ÁGUA. AF_12/2014 | SINAPI | UN | 8 | 54.39 | 435.12
13.1.2.2 | 94793 | REGISTRO DE GAVETA BRUTO, LATÃO, ROSCÁVEL, 1 1/4?, COM ACABAMENTO E CANOPLA CROMADOS, INSTALADO EM RESERVAÇÃO DE ÁGUA DE EDIFICAÇÃO QUE POSSUA RESERVATÓRIO DE FIBRA/FIBROCIMENTO ? FORNECIMENTO E INSTALAÇÃO. AF_06/2016 | SINAPI | UN | 1 | 104.01 | 104.01
13.1.2.3 | 94794 | REGISTRO DE GAVETA BRUTO, LATÃO, ROSCÁVEL, 1 1/2?, COM ACABAMENTO E CANOPLA CROMADOS, INSTALADO EM RESERVAÇÃO DE ÁGUA DE EDIFICAÇÃO QUE POSSUA RESERVATÓRIO DE FIBRA/FIBROCIMENTO ? FORNECIMENTO E INSTALAÇÃO. AF_06/2016 | SINAPI | UN | 9 | 107.52 | 967.68
13.1.2.4 | 94498 | REGISTRO DE GAVETA BRUTO, LATÃO, ROSCÁVEL, 2?, INSTALADO EM RESERVAÇÃO DE ÁGUA DE EDIFICAÇÃO QUE POSSUA RESERVATÓRIO DE FIBRA/FIBROCIMENTO ? FORNECIMENTO E INSTALAÇÃO. AF_06/2016 | SINAPI | UN | 1 | 98.46 | 98.46
13.1.2.5 | 94499 | REGISTRO DE GAVETA BRUTO, LATÃO, ROSCÁVEL, 2 1/2?, INSTALADO EM RESERVAÇÃO DE ÁGUA DE EDIFICAÇÃO QUE POSSUA RESERVATÓRIO DE FIBRA/FIBROCIMENTO ? FORNECIMENTO E INSTALAÇÃO. AF_06/2016 | SINAPI | UN | 1 | 173.24 | 173.24
13.1.2.6 | 99635 | VÁLVULA DE DESCARGA METÁLICA, BASE 1 1/2 ", ACABAMENTO METALICO CROMADO - FORNECIMENTO E INSTALAÇÃO. AF_01/2019 | SINAPI | UN | 18 | 145.58 | 2620.44
13.1.3 | Conecções | [5 empty] | 3440.71
13.1.3.1 | 89596 | ADAPTADOR CURTO COM BOLSA E ROSCA PARA REGISTRO, PVC, SOLDÁVEL, DN 50MM X 1.1/2?, INSTALADO EM PRUMADA DE ÁGUA - FORNECIMENTO E INSTALAÇÃO. AF_12/2014 | SINAPI | UN | 18 | 8.05 | 144.9
13.1.3.2 | 00000823 | BUCHA DE REDUCAO DE PVC, SOLDAVEL, CURTA, COM 75 X 60 MM, PARA AGUA FRIA PREDIAL | SINAPI | UN | 1 | 13.32 | 13.32
13.1.3.3 | 90375 | BUCHA DE REDUÇÃO, PVC, SOLDÁVEL, DN 75MM X 50MM, INSTALADO EM RAMAL OU SUB-RAMAL DE ÁGUA - FORNECIMENTO E INSTALAÇÃO. AF_03/2015 | SINAPI | UN | 3 | 6.78 | 20.34
13.1.3.4 | 72294 | CAP PVC ESGOTO 75MM (TAMPÃO) - FORNECIMENTO E INSTALAÇÃO | SINAPI | UN | 1 | 8.14 | 8.14
13.1.3.5 | 89362 | JOELHO 90 GRAUS, PVC, SOLDÁVEL, DN 25MM, INSTALADO EM RAMAL OU SUB-RAMAL DE ÁGUA - FORNECIMENTO E INSTALAÇÃO. AF_12/2014 | SINAPI | UN | 49 | 6.58 | 322.42
13.1.3.6 | 90373 | JOELHO 90 GRAUS COM BUCHA DE LATÃO, PVC, SOLDÁVEL, DN 25MM, X 1/2? INSTALADO EM RAMAL OU SUB-RAMAL DE ÁGUA - FORNECIMENTO E INSTALAÇÃO. AF_12/2014 | SINAPI | UN | 54 | 10.98 | 592.92
13.1.3.7 | 89497 | JOELHO 90 GRAUS, PVC, SOLDÁVEL, DN 40MM, INSTALADO EM PRUMADA DE ÁGUA - FORNECIMENTO E INSTALAÇÃO. AF_12/2014 | SINAPI | UN | 2 | 8.59 | 17.18
13.1.3.8 | 89501 | JOELHO 90 GRAUS, PVC, SOLDÁVEL, DN 50MM, INSTALADO EM PRUMADA DE ÁGUA - FORNECIMENTO E INSTALAÇÃO. AF_12/2014 | SINAPI | UN | 19 | 10.29 | 195.51
13.1.3.9 | 89513 | JOELHO 90 GRAUS, PVC, SOLDÁVEL, DN 75MM, INSTALADO EM PRUMADA DE ÁGUA - FORNECIMENTO E INSTALAÇÃO. AF_12/2014 | SINAPI | UN | 3 | 84.55 | 253.65
13.1.3.10 | 89380 | LUVA DE REDUÇÃO, PVC, SOLDÁVEL, DN 32MM X 25MM, INSTALADO EM RAMAL OU SUB-RAMAL DE ÁGUA - FORNECIMENTO E INSTALAÇÃO. AF_12/2014 | SINAPI | UN | 2 | 7.26 | 14.52
13.1.3.11 | 89433 | LUVA DE REDUÇÃO, PVC, SOLDÁVEL, DN 40MM X 32MM, INSTALADO EM RAMAL DE DISTRIBUIÇÃO DE ÁGUA - FORNECIMENTO E INSTALAÇÃO. AF_12/2014 | SINAPI | UN | 2 | 7.11 | 14.22
13.1.3.12 | 89579 | LUVA DE REDUÇÃO, PVC, SOLDÁVEL, DN 50MM X 25MM, INSTALADO EM PRUMADA DE ÁGUA FORNECIMENTO E INSTALAÇÃO. AF_12/2014 | SINAPI | UN | 10 | 8.41 | 84.1
13.1.3.13 | 89605 | LUVA DE REDUÇÃO, PVC, SOLDÁVEL, DN 60MM X 50MM, INSTALADO EM PRUMADA DE ÁGUA - FORNECIMENTO E INSTALAÇÃO. AF_12/2014 | SINAPI | UN | 3 | 14.99 | 44.97
13.1.3.14 | 89395 | TE, PVC, SOLDÁVEL, DN 25MM, INSTALADO EM RAMAL OU SUB-RAMAL DE ÁGUA - FORNECIMENTO E INSTALAÇÃO. AF_12/2014 | SINAPI | UN | 11 | 9.17 | 100.87
13.1.3.15 | 89441 | TÊ COM BUCHA DE LATÃO NA BOLSA CENTRAL, PVC, SOLDÁVEL, DN 25MM X 1/2?, INSTALADO EM RAMAL DE DISTRIBUIÇÃO DE ÁGUA - FORNECIMENTO E INSTALAÇÃO. AF_12/2014 | SINAPI | UN | 22 | 12.51 | 275.22
13.1.3.16 | 94690 | TÊ, PVC, SOLDÁVEL, DN 32 MM INSTALADO EM RESERVAÇÃO DE ÁGUA DE EDIFICAÇÃO QUE POSSUA RESERVATÓRIO DE FIBRA/FIBROCIMENTO FORNECIMENTO E INSTALAÇÃO. AF_06/2016 | SINAPI | UN | 2 | 10.53 | 21.06
13.1.3.17 | 94691 | TÊ DE REDUÇÃO, PVC, SOLDÁVEL, DN 32 MM X 25 MM, INSTALADO EM RESERVAÇÃO DE ÁGUA DE EDIFICAÇÃO QUE POSSUA RESERVATÓRIO DE FIBRA/FIBROCIMENTO FORNECIMENTO E INSTALAÇÃO. AF_06/2016 | SINAPI | UN | 2 | 12.16 | 24.32
13.1.3.18 | 94692 | TÊ, PVC, SOLDÁVEL, DN 40 MM INSTALADO EM RESERVAÇÃO DE ÁGUA DE EDIFICAÇÃO QUE POSSUA RESERVATÓRIO DE FIBRA/FIBROCIMENTO FORNECIMENTO E INSTALAÇÃO. AF_06/2016 | SINAPI | UN | 1 | 18.29 | 18.29
13.1.3.19 | 94693 | TÊ DE REDUÇÃO, PVC, SOLDÁVEL, DN 40 MM X 32 MM, INSTALADO EM RESERVAÇÃO DE ÁGUA DE EDIFICAÇÃO QUE POSSUA RESERVATÓRIO DE FIBRA/FIBROCIMENTO FORNECIMENTO E INSTALAÇÃO. AF_06/2016 | SINAPI | UN | 1 | 19.12 | 19.12
13.1.3.20 | 94694 | TÊ, PVC, SOLDÁVEL, DN 50 MM INSTALADO EM RESERVAÇÃO DE ÁGUA DE EDIFICAÇÃO QUE POSSUA RESERVATÓRIO DE FIBRA/FIBROCIMENTO FORNECIMENTO E INSTALAÇÃO. AF_06/2016 | SINAPI | UN | 24 | 19.16 | 459.84
13.1.3.21 | 89627 | TÊ DE REDUÇÃO, PVC, SOLDÁVEL, DN 50MM X 25MM, INSTALADO EM PRUMADA DE ÁGUA - FORNECIMENTO E INSTALAÇÃO. AF_12/2014 | SINAPI | UN | 24 | 15.18 | 364.32
13.1.3.22 | 94696 | TÊ, PVC, SOLDÁVEL, DN 60 MM INSTALADO EM RESERVAÇÃO DE ÁGUA DE EDIFICAÇÃO QUE POSSUA RESERVATÓRIO DE FIBRA/FIBROCIMENTO FORNECIMENTO E INSTALAÇÃO. AF_06/2016 | SINAPI | UN | 2 | 44.09 | 88.18
13.1.3.23 | 94697 | TÊ, PVC, SOLDÁVEL, DN 75 MM INSTALADO EM RESERVAÇÃO DE ÁGUA DE EDIFICAÇÃO QUE POSSUA RESERVATÓRIO DE FIBRA/FIBROCIMENTO FORNECIMENTO E INSTALAÇÃO. AF_06/2016 | SINAPI | UN | 5 | 68.66 | 343.3
13.1.4 | Reservatório | [5 empty] | 84700
13.1.4.1 | COMP-403146 | CASTELO D'ÁGUA COM DIÂMETRO DE 2,387 M (ALTURA 12,40 M), COM CAIXA D'ÁGUA DE 30.000 LITROS E RESERVA DE INCÊNDIO DE 20.000 LITROS - COM 50.000 LITROS, COMPLETA COM BASE, GUARDA-CORPO, ESCADA METÁLICA COM PROTEÇÃO, PORTA METÁLICA PARA ACESSO AO BARRILETE E IMPERMEABILIZADA | COTAÇÃO | UN | 1 | 84700 | 84700
13.2 | Sanitário | [5 empty] | 32195.31
13.2.1 | Tubos | [5 empty] | 14406.9
13.2.1.1 | 91787 | (COMPOSIÇÃO REPRESENTATIVA) DO SERVIÇO DE INSTALAÇÃO DE TUBOS DE PVC, SOLDÁVEL, ÁGUA FRIA, DN 40 MM (INSTALADO EM PRUMADA), INCLUSIVE CONEXÕES, CORTES E FIXAÇÕES, PARA PRÉDIOS. AF_10/2015 | SINAPI | M | 17.47 | 24.17 | 422.25
13.2.1.2 | 91788 | (COMPOSIÇÃO REPRESENTATIVA) DO SERVIÇO DE INSTALAÇÃO DE TUBOS DE PVC, SOLDÁVEL, ÁGUA FRIA, DN 50 MM (INSTALADO EM PRUMADA), INCLUSIVE CONEXÕES, CORTES E FIXAÇÕES, PARA PRÉDIOS. AF_10/2015 | SINAPI | M | 99.12 | 30.93 | 3065.78
13.2.1.3 | 89580 | TUBO PVC, SÉRIE R, ÁGUA PLUVIAL, DN 150 MM, FORNECIDO E INSTALADO EM CONDUTORES VERTICAIS DE ÁGUAS PLUVIAIS. AF_12/2014 | SINAPI | M | 95.51 | 54.89 | 5242.54
13.2.1.4 | 89512 | TUBO PVC, SÉRIE R, ÁGUA PLUVIAL, DN 100 MM, FORNECIDO E INSTALADO EM RAMAL DE ENCAMINHAMENTO. AF_12/2014 | SINAPI | M | 97.08 | 44.64 | 4333.65
13.2.1.5 | 89511 | TUBO PVC, SÉRIE R, ÁGUA PLUVIAL, DN 75 MM, FORNECIDO E INSTALADO EM RAMAL DE ENCAMINHAMENTO. AF_12/2014 | SINAPI | M | 7.5 | 28.48 | 213.6
13.2.1.6 | 89509 | TUBO PVC, SÉRIE R, ÁGUA PLUVIAL, DN 50 MM, FORNECIDO E INSTALADO EM RAMAL DE ENCAMINHAMENTO. AF_12/2014 | SINAPI | M | 49.81 | 19.12 | 952.37
13.2.1.7 | 89508 | TUBO PVC, SÉRIE R, ÁGUA PLUVIAL, DN 40 MM, FORNECIDO E INSTALADO EM RAMAL DE ENCAMINHAMENTO. AF_12/2014 | SINAPI | M | 12.64 | 13.98 | 176.71
13.2.2 | Conecções | [5 empty] | 2945.01
13.2.2.1 | 89529 | JOELHO 90 GRAUS, PVC, SERIE R, ÁGUA PLUVIAL, DN 100 MM, JUNTA ELÁSTICA, FORNECIDO E INSTALADO EM RAMAL DE ENCAMINHAMENTO. AF_12/2014 | SINAPI | UN | 11 | 27.53 | 302.83
13.2.2.2 | 89513 | JOELHO 90 GRAUS, PVC, SOLDÁVEL, DN 75MM, INSTALADO EM PRUMADA DE ÁGUA - FORNECIMENTO E INSTALAÇÃO. AF_12/2014 | SINAPI | UN | 1 | 84.55 | 84.55
13.2.2.3 | 89518 | JOELHO 90 GRAUS, PVC, SERIE R, ÁGUA PLUVIAL, DN 50 MM, JUNTA ELÁSTICA, FORNECIDO E INSTALADO EM RAMAL DE ENCAMINHAMENTO. AF_12/2014 | SINAPI | UN | 8 | 9.32 | 74.56
13.2.2.4 | 89514 | JOELHO 90 GRAUS, PVC, SERIE R, ÁGUA PLUVIAL, DN 40 MM, JUNTA SOLDÁVEL, FORNECIDO E INSTALADO EM RAMAL DE ENCAMINHAMENTO. AF_12/2014 | SINAPI | UN | 18 | 6.66 | 119.88
13.2.2.5 | 89504 | CURVA 45 GRAUS, PVC, SOLDÁVEL, DN 50MM, INSTALADO EM PRUMADA DE ÁGUA - FORNECIMENTO E INSTALAÇÃO. AF_12/2014 | SINAPI | UN | 1 | 15.76 | 15.76
13.2.2.6 | 89500 | CURVA 45 GRAUS, PVC, SOLDÁVEL, DN 40MM, INSTALADO EM PRUMADA DE ÁGUA - FORNECIMENTO E INSTALAÇÃO. AF_12/2014 | SINAPI | UN | 7 | 9.54 | 66.78
13.2.2.7 | 89563 | JUNÇÃO SIMPLES, PVC, SERIE R, ÁGUA PLUVIAL, DN 50 MM, JUNTA ELÁSTICA, FORNECIDO E INSTALADO EM RAMAL DE ENCAMINHAMENTO. AF_12/2014 | SINAPI | UN | 5 | 13.88 | 69.4
13.2.2.8 | 89561 | JUNÇÃO SIMPLES, PVC, SERIE R, ÁGUA PLUVIAL, DN 40 MM, JUNTA SOLDÁVEL, FORNECIDO E INSTALADO EM RAMAL DE ENCAMINHAMENTO. AF_12/2014 | SINAPI | UN | 2 | 8.63 | 17.26
13.2.2.9 | 89744 | JOELHO 90 GRAUS, PVC, SERIE NORMAL, ESGOTO PREDIAL, DN 100 MM, JUNTA ELÁSTICA, FORNECIDO E INSTALADO EM RAMAL DE DESCARGA OU RAMAL DE ESGOTO SANITÁRIO. AF_12/2014 | SINAPI | UN | 11 | 17.05 | 187.55
13.2.2.10 | 89737 | JOELHO 90 GRAUS, PVC, SERIE NORMAL, ESGOTO PREDIAL, DN 75 MM, JUNTA ELÁSTICA, FORNECIDO E INSTALADO EM RAMAL DE DESCARGA OU RAMAL DE ESGOTO SANITÁRIO. AF_12/2014 | SINAPI | UN | 1 | 13.08 | 13.08
13.2.2.11 | 89731 | JOELHO 90 GRAUS, PVC, SERIE NORMAL, ESGOTO PREDIAL, DN 50 MM, JUNTA ELÁSTICA, FORNECIDO E INSTALADO EM RAMAL DE DESCARGA OU RAMAL DE ESGOTO SANITÁRIO. AF_12/2014 | SINAPI | UN | 10 | 7.75 | 77.5
13.2.2.12 | 89724 | JOELHO 90 GRAUS, PVC, SERIE NORMAL, ESGOTO PREDIAL, DN 40 MM, JUNTA SOLDÁVEL, FORNECIDO E INSTALADO EM RAMAL DE DESCARGA OU RAMAL DE ESGOTO SANITÁRIO. AF_12/2014 | SINAPI | UN | 40 | 6.98 | 279.2
13.2.2.13 | 89500 | CURVA 45 GRAUS, PVC, SOLDÁVEL, DN 40MM, INSTALADO EM PRUMADA DE ÁGUA - FORNECIMENTO E INSTALAÇÃO. AF_12/2014 | SINAPI | UN | 16 | 9.54 | 152.64
13.2.2.14 | 89784 | TE, PVC, SERIE NORMAL, ESGOTO PREDIAL, DN 50 X 50 MM, JUNTA ELÁSTICA, FORNECIDO E INSTALADO EM RAMAL DE DESCARGA OU RAMAL DE ESGOTO SANITÁRIO. AF_12/2014 | SINAPI | UN | 30 | 13.7 | 411
13.2.2.15 | 89557 | REDUÇÃO EXCÊNTRICA, PVC, SERIE R, ÁGUA PLUVIAL, DN 100 X 75 MM, JUNTA ELÁSTICA, FORNECIDO E INSTALADO EM RAMAL DE ENCAMINHAMENTO. AF_12/2014 | SINAPI | UN | 11 | 17.98 | 197.78
13.2.2.16 | 89549 | REDUÇÃO EXCÊNTRICA, PVC, SERIE R, ÁGUA PLUVIAL, DN 75 X 50 MM, JUNTA ELÁSTICA, FORNECIDO E INSTALADO EM RAMAL DE ENCAMINHAMENTO. AF_12/2014 | SINAPI | UN | 2 | 9.82 | 19.64
13.2.2.17 | 89786 | TE, PVC, SERIE NORMAL, ESGOTO PREDIAL, DN 75 X 75 MM, JUNTA ELÁSTICA, FORNECIDO E INSTALADO EM RAMAL DE DESCARGA OU RAMAL DE ESGOTO SANITÁRIO. AF_12/2014 | SINAPI | UN | 1 | 22.35 | 22.35
13.2.2.18 | 89796 | TE, PVC, SERIE NORMAL, ESGOTO PREDIAL, DN 100 X 100 MM, JUNTA ELÁSTICA, FORNECIDO E INSTALADO EM RAMAL DE DESCARGA OU RAMAL DE ESGOTO SANITÁRIO. AF_12/2014 | SINAPI | UN | 1 | 27.82 | 27.82
13.2.2.19 | 89797 | JUNÇÃO SIMPLES, PVC, SERIE NORMAL, ESGOTO PREDIAL, DN 100 X 100 MM, JUNTA ELÁSTICA, FORNECIDO E INSTALADO EM RAMAL DE DESCARGA OU RAMAL DE ESGOTO SANITÁRIO. AF_12/2014 | SINAPI | UN | 1 | 31.37 | 31.37
13.2.2.20 | COMP-9252 | VÁLVULA DE ADMISSÃO SÉRIE R D= 40MM | SINAPI | UN | 1 | 162.56 | 162.56
13.2.2.21 | COMP-0252 | VÁLVULA DE ADMISSÃO SÉRIE R D= 50MM | SINAPI | UN | 1 | 204.6 | 204.6
13.2.2.22 | COMP-5461 | TERMINAL DE VENTILAÇÃO PVC 50mm | SINAPI/COTAÇÃO | UN | 10 | 29.39 | 293.9
13.2.2.23 | COMP-1753 | TERMINAL DE VENTILAÇÃO PVC 75mm | SINAPI/COTAÇÃO | UN | 4 | 28.25 | 113
13.2.3 | Caixas e Ralos | [5 empty] | 14843.4
13.2.3.1 | COMP-0047 | CAIXA DE GORDURA EM ALVENARIA DE TIJOLO MACIÇO 80X80X60CM, REVESTIDA INTERNAMENTO COM BARRA LISA (CIMENTO E AREIA, TRAÇO 1:4) E=2,0CM, COM TAMPA PRÉ-MOLDADA DE CONCRETO E FUNDO DE CONCRETO 15MPA TIPO C - ESCAVAÇÃO E CONFECÇÃO | SINAPI | UN | 1 | 358.67 | 358.67
13.2.3.2 | COMP-3355 | CAIXA SIFONADA EM ALVENARIA 80X80X60CM, TAMPA DE CONCRETO E FUNDO | SINAPI | un | 2 | 346.96 | 693.92
13.2.3.3 | 97907 | CAIXA ENTERRADA HIDRÁULICA RETANGULAR, EM ALVENARIA COM BLOCOS DE CONCRETO, DIMENSÕES INTERNAS: 0,8X0,8X0,6 M PARA REDE DE ESGOTO. AF_05/2018 | SINAPI | UN | 15 | 502.58 | 7538.7
13.2.3.4 | 74106/001 | IMPERMEABILIZACAO DE ESTRUTURAS ENTERRADAS, COM TINTA ASFALTICA, DUAS DEMAOS. | SINAPI | M2 | 45 | 9.12 | 410.4
13.2.3.5 | COMP-7053 | CALHA/CANALETA DE CONCRETO SIMPLES, TIPO MEIA CANA, D = 50 CM, PARA AGUA PLUVIAL | SINAPI | M | 15 | 366.4 | 5496
13.2.3.6 | COMP-4366 | RALO SIFONADO EM PVC D = 100 MM ALTURA REGULÁVEL, SAÍDA 50 MM, COM GRELHA REDONDA ACABAMENTO CROMADO | SINAPI | UN | 9 | 25.48 | 229.32
13.2.3.7 | COMP-3036 | RALO SIFONADO EM PVC D = 100 MM ALTURA REGULÁVEL, SAÍDA 40 MM, COM GRELHA REDONDA ACABAMENTO CROMADO | SINAPI | UN | 3 | 25.48 | 76.44
13.2.3.8 | 89710 | RALO SECO, PVC, DN 100 X 40 MM, JUNTA SOLDÁVEL, FORNECIDO E INSTALADO EM RAMAL DE DESCARGA OU EM RAMAL DE ESGOTO SANITÁRIO. AF_12/2014 | SINAPI | UN | 5 | 7.99 | 39.95
13.3 | Sistema de Tratamento de Esgoto | [5 empty] | 44905.81
13.3.1 | 89889 | ESCAVAÇÃO VERTICAL A CÉU ABERTO, INCLUINDO CARGA, DESCARGA E TRANSPORTE, EM SOLO DE 1ª CATEGORIA COM ESCAVADEIRA HIDRÁULICA (CAÇAMBA: 0,8 M³ / 111 HP), FROTA DE 3 CAMINHÕES BASCULANTES DE 14 M³, DMT DE 1 KM E VELOCIDADE MÉDIA 15 KM/H. AF_12/2013 | SINAPI | M3 | 162.48 | 8.33 | 1353.46
13.3.2 | 93371 | REATERRO MECANIZADO DE VALA COM ESCAVADEIRA HIDRÁULICA (CAPACIDADE DA CAÇAMBA: 0,8 M³ / POTÊNCIA: 111 HP), LARGURA DE 1,5 A 2,5 M, PROFUNDIDADE DE 3,0 A 4,5 M, COM SOLO (SEM SUBSTITUIÇÃO) DE 1ª CATEGORIA EM LOCAIS COM BAIXO NÍVEL DE INTERFERÊNCIA. AF_04/2016 | SINAPI | M3 | 18.84 | 6.6 | 124.34
13.3.3 | 96620 | LASTRO DE CONCRETO MAGRO, APLICADO EM PISOS OU RADIERS. AF_08/2017 | SINAPI | M3 | 1.26 | 467.46 | 589
13.3.4 | 74157/004 | LANCAMENTO/APLICACAO MANUAL DE CONCRETO EM FUNDACOES | SINAPI | M3 | 19.61 | 99.15 | 1944.33
13.3.5 | 92916 | ARMAÇÃO DE ESTRUTURAS DE CONCRETO ARMADO, EXCETO VIGAS, PILARES, LAJES E FUNDAÇÕES, UTILIZANDO AÇO CA-50 DE 6,3 MM - MONTAGEM. AF_12/2015 | SINAPI | KG | 46.65 | 11.23 | 523.88
13.3.6 | 92917 | ARMAÇÃO DE ESTRUTURAS DE CONCRETO ARMADO, EXCETO VIGAS, PILARES, LAJES E FUNDAÇÕES, UTILIZANDO AÇO CA-50 DE 8,0 MM - MONTAGEM. AF_12/2015 | SINAPI | KG | 1658.85 | 11.12 | 18446.41
13.3.7 | 92919 | ARMAÇÃO DE ESTRUTURAS DE CONCRETO ARMADO, EXCETO VIGAS, PILARES, LAJES E FUNDAÇÕES, UTILIZANDO AÇO CA-50 DE 10,0 MM - MONTAGEM. AF_12/2015 | SINAPI | KG | 21.08 | 9.11 | 192.04
13.3.8 | 92518 | MONTAGEM E DESMONTAGEM DE FÔRMA DE LAJE MACIÇA COM ÁREA MÉDIA MAIOR QUE 20 M², PÉ-DIREITO SIMPLES, EM CHAPA DE MADEIRA COMPENSADA RESINADA, 6 UTILIZAÇÕES. AF_12/2015 | SINAPI | M2 | 206.83 | 19.77 | 4089.03
13.3.9 | 94965 | CONCRETO FCK = 25MPA, TRAÇO 1:2,3:2,7 (CIMENTO/ AREIA MÉDIA/ BRITA 1) - PREPARO MECÂNICO COM BETONEIRA 400 L. AF_07/2016 | SINAPI | M3 | 18.35 | 409.06 | 7506.25
13.3.10 | 91594 | ARMAÇÃO DO SISTEMA DE PAREDES DE CONCRETO, EXECUTADA EM PAREDES DE EDIFICAÇÕES TÉRREAS OU DE MÚLTIPLOS PAVIMENTOS, TELA Q-92. AF_06/2019 | SINAPI | KG | 28.39 | 8.53 | 242.17
13.3.11 | 6171 | TAMPA DE CONCRETO ARMADO 60X60X5CM PARA CAIXA | SINAPI | UN | 2 | 25.03 | 50.06
13.3.12 | 89580 | TUBO PVC, SÉRIE R, ÁGUA PLUVIAL, DN 150 MM, FORNECIDO E INSTALADO EM CONDUTORES VERTICAIS DE ÁGUAS PLUVIAIS. AF_12/2014 | SINAPI | M | 20.5 | 54.89 | 1125.25
13.3.13 | 89512 | TUBO PVC, SÉRIE R, ÁGUA PLUVIAL, DN 100 MM, FORNECIDO E INSTALADO EM RAMAL DE ENCAMINHAMENTO. AF_12/2014 | SINAPI | M | 3.5 | 44.64 | 156.24
13.3.14 | 89529 | JOELHO 90 GRAUS, PVC, SERIE R, ÁGUA PLUVIAL, DN 100 MM, JUNTA ELÁSTICA, FORNECIDO E INSTALADO EM RAMAL DE ENCAMINHAMENTO. AF_12/2014 | SINAPI | UN | 2 | 27.53 | 55.06
13.3.15 | 89701 | TÊ, PVC, SERIE R, ÁGUA PLUVIAL, DN 150 X 150 MM, JUNTA ELÁSTICA, FORNECIDO E INSTALADO EM CONDUTORES VERTICAIS DE ÁGUAS PLUVIAIS. AF_12/2014 | SINAPI | UN | 3 | 94.37 | 283.11
13.3.16 | 89592 | CURVA 87 GRAUS E 30 MINUTOS, PVC, SERIE R, ÁGUA PLUVIAL, DN 150 MM, JUNTA ELÁSTICA, FORNECIDO E INSTALADO EM CONDUTORES VERTICAIS DE ÁGUAS PLUVIAIS. AF_12/2014 | SINAPI | UN | 1 | 109.4 | 109.4
13.3.17 | COMP-951292 | BRAÇADEIRA TIPO D METÁLICA GALVANIZADA PARA TUBULAÇÃO DE 150 MM | SINAPI | UN | 1 | 10.57 | 10.57
13.3.18 | 98546 | IMPERMEABILIZAÇÃO DE SUPERFÍCIE COM MANTA ASFÁLTICA, UMA CAMADA, INCLUSIVE APLICAÇÃO DE PRIMER ASFÁLTICO, E=3MM. AF_06/2018 | SINAPI | M2 | 16.66 | 76.08 | 1267.49
13.3.19 | 98563 | PROTEÇÃO MECÂNICA DE SUPERFÍCIE HORIZONTAL COM ARGAMASSA DE CIMENTO E AREIA, TRAÇO 1:3, E=2CM. AF_06/2018 | SINAPI | M2 | 16.66 | 26.85 | 447.32
13.3.20 | 73873/002 | LEITO FILTRANTE - FORN.E ENCHIMENTO C/ BRITA NO. 4 | SINAPI | M3 | 11.51 | 181.21 | 2085.73
13.3.21 | 88549 | FORNECIMENTO E ASSENTAMENTO DE BRITA 2-DRENOS E FILTROS MM | SINAPI | M3 | 1.7 | 104.49 | 177.63
13.3.22 | COMP-3804 | CAIXA DE INSPEÇÃO EM ALVENARIA DE TIJOLO MACIÇO 60X60X60CM, REVESTIDA INTERNAMENTO COM BARRA LISA (CIMENTO E AREIA, TRAÇO 1:4) E=2,0CM, COM TAMPA PRÉ-MOLDADA DE CONCRETO E FUNDO DE CONCRETO 15MPA TIPO C - ESCAVAÇÃO E CONFECÇÃO | SINAPI | UN | 3 | 271.71 | 815.13
13.3.23 | COMP-170812 | SUMIDOURO EM ALVENARIA DE TIJOLO CERAMICO MACIÇO DIAMETRO 1,40M E ALTURA 5,00M, COM TAMPA EM CONCRETO ARMADO DIAMETRO 1,60M E ESPESSURA 10CM | SINAPI | UN | 3 | 1103.97 | 3311.91
13.4 | Louças e Metais | [5 empty] | 68533.68
13.4.1 | Louça | [5 empty] | 11296.13
13.4.1.1 | 86901 | CUBA DE EMBUTIR OVAL EM LOUÇA BRANCA, 35 X 50CM OU EQUIVALENTE - FORNECIMENTO E INSTALAÇÃO. AF_12/2013 | SINAPI | UN | 20 | 116.47 | 2329.4
13.4.1.2 | 86943 | LAVATÓRIO LOUÇA BRANCA SUSPENSO, 29,5 X 39CM OU EQUIVALENTE, PADRÃO POPULAR, INCLUSO SIFÃO FLEXÍVEL EM PVC, VÁLVULA E ENGATE FLEXÍVEL 30CM EM PLÁSTICO E TORNEIRA CROMADA DE MESA, PADRÃO POPULAR - FORNECIMENTO E INSTALAÇÃO. AF_12/2013 | SINAPI | UN | 1 | 185.7 | 185.7
13.4.1.3 | 86942 | LAVATÓRIO LOUÇA BRANCA SUSPENSO, 29,5 X 39CM OU EQUIVALENTE, PADRÃO POPULAR, INCLUSO SIFÃO TIPO GARRAFA EM PVC, VÁLVULA E ENGATE FLEXÍVEL 30CM EM PLÁSTICO E TORNEIRA CROMADA DE MESA, PADRÃO POPULAR - FORNECIMENTO E INSTALAÇÃO. AF_12/2013 | SINAPI | UN | 5 | 192.59 | 962.95
13.4.1.4 | 74234/001 | MICTORIO SIFONADO DE LOUCA BRANCA COM PERTENCES, COM REGISTRO DE PRESSAO 1/2" COM CANOPLA CROMADA ACABAMENTO SIMPLES E CONJUNTO PARA FIXACAO - FORNECIMENTO E INSTALACAO | SINAPI | UN | 4 | 472.37 | 1889.48
13.4.1.5 | 86888 | VASO SANITÁRIO SIFONADO COM CAIXA ACOPLADA LOUÇA BRANCA - FORNECIMENTO E INSTALAÇÃO. AF_12/2013 | SINAPI | UN | 9 | 387.64 | 3488.76
13.4.1.6 | 95469 | VASO SANITARIO SIFONADO CONVENCIONAL COM LOUÇA BRANCA - FORNECIMENTO E INSTALAÇÃO. AF_10/2016 | SINAPI | UN | 13 | 187.68 | 2439.84
13.4.2 | Metais | [5 empty] | 20728.12
13.4.2.1 | COMP-796515 | CABIDE DE METAL, DECA REF. 2060 C51 OU SIMILAR | SINAPI | UN | 17 | 20.19 | 343.23
13.4.2.2 | COMP-168049 | TANQUE EM AÇO INOX C/ ESFREGADOR (62,5x50,5x30)cm E ACESSÓRIOS | SINAPI | UN | 1 | 397.55 | 397.55
13.4.2.3 | COMP-6861 | TANQUE EM AÇO INOX C/ ESFREGADOR (62,5x50,5x30)cm E ACESSÓRIOS | SINAPI | UN | 2 | 221.34 | 442.68
13.4.2.4 | COMP-1729 | CUBA ACO INOXIDAVEL 50x40x25CM ( PADRÃO TECNOCUBA OU SIMILAR), COM SIFAO EM METAL CROMADO 1.1/2X1.1/2", VALVULA EM METAL CROMADO TIPO AMERICANA 3.1/2"X1.1/2" PARA PIA - FORNECIMENTO E INSTALACAO | SINAPI | UN | 2 | 327.31 | 654.62
13.4.2.5 | COMP-5778 | CUBA DE EMBUTIR EM AÇO INOX, C/ DIAMETRO DE 40cm E PROFUNDIDADE DE 50cm, C/VALVULA E SIFÃO | SINAPI | UN | 9 | 760.3 | 6842.7
13.4.2.6 | 95544 | PAPELEIRA DE PAREDE EM METAL CROMADO SEM TAMPA, INCLUSO FIXAÇÃO. AF_10/2016 | SINAPI | UN | 22 | 31.71 | 697.62
13.4.2.7 | COMP-1912 | TOALHEIRO PLASTICO TIPO DISPENSER PARA PAPEL TOALHA INTERFOLHADO | SINAPI | UN | 8 | 70.45 | 563.6
13.4.2.8 | 95547 | SABONETEIRA PLASTICA TIPO DISPENSER PARA SABONETE LIQUIDO COM RESERVATORIO 800 A 1500 ML, INCLUSO FIXAÇÃO. AF_10/2016 | SINAPI | UN | 8 | 71 | 568
13.4.2.9 | COMP-7544 | TORNEIRA P/PIA DE COZINHA ACAB. CROMADO C/BICA MÓVEL DE MESA, DECA LINHA PRATA REF. 1167 C50 OU SIMILAR | SINAPI | UN | 3 | 85.69 | 257.07
13.4.2.10 | COMP-8537 | TORNEIRA P/PIA DE COZINHA ACAB. CROMADO C/BICA MÓVEL DE PAREDE, DECA LINHA ASPEN REF. 1168 C35 OU SIMILAR | SINAPI | UN | 2 | 85.69 | 171.38
13.4.2.11 | 86915 | TORNEIRA CROMADA DE MESA, 1/2" OU 3/4", PARA LAVATÓRIO, PADRÃO MÉDIO - FORNECIMENTO E INSTALAÇÃO. AF_12/2013 | SINAPI | UN | 17 | 77.33 | 1314.61
13.4.2.12 | COMP-8144 | TORNEIRA ALAVANCADA PARA LAVATÓRIO ACABAMENTO CROMADO, SOLUCENTER REF. TCB20 OU SIMILAR | SINAPI | UN | 5 | 62.51 | 312.55
13.4.2.13 | COMP-4070 | TORNEIRA C/FILTRO P/PIA DE COZINHA, BICA MÓVEL DE MESA, DECA LINHA TWIN REF. 1140 C OU SIMILAR | SINAPI | UN | 3 | 162.11 | 486.33
13.4.2.14 | COMP-152329 | ASSENTO ARTICULÁVEL (ASSEIO DE DEFICIENTE) | SINAPI | UN | 1 | 466.12 | 466.12
13.4.2.15 | COMP-5170 | PEÇAS DE APOIO DEFICIENTES C/TUBO INOX P/WC'S | SINAPI | M | 12 | 180.49 | 2165.88
13.4.2.16 | COMP-30921 | BANCADA/BANCA/PIA DE ACO INOXIDAVEL (AISI 430) COM 1 CUBA CENTRAL, COM VALVULA, ESCORREDOR DUPLO, DE *0,55 X 1,20* M | SINAPI | UN | 1 | 311.22 | 311.22
13.4.2.17 | COMP-3083 | PIA DE AÇO INOX (2.00X0.58)m C/ 1 CUBAS E ACESSÓRIOS | SINAPI | UN | 1 | 651.04 | 651.04
13.4.2.18 | COMP-3190 | TAMPO DE AÇO INOX P/ BANCADAS | SINAPI/COTAÇÃO | M² | 9.6 | 425.2 | 4081.92
13.4.3 | Acessórios | [5 empty] | 14434.18
13.4.3.1 | 74125/002 | ESPELHO CRISTAL ESPESSURA 4MM, COM MOLDURA EM ALUMINIO E COMPENSADO 6MM PLASTIFICADO COLADO | SINAPI | M2 | 23.84 | 558.01 | 13302.96
13.4.3.2 | 74125/001 | ESPELHO CRISTAL ESPESSURA 4MM, COM MOLDURA DE MADEIRA | SINAPI | M2 | 2.2 | 514.19 | 1131.22
13.4.4 | Bancadas | [5 empty] | 22075.25
13.4.4.1 | 86895 | BANCADA DE GRANITO CINZA POLIDO PARA LAVATÓRIO 0,50 X 0,60 M - FORNECIMENTO E INSTALAÇÃO. AF_12/2013 | SINAPI | UN | 18 | 290.65 | 5231.7
13.4.4.2 | COMP-9756 | BANCADA DE GRANITO CINZA E=2cm | SINAPI/COTAÇÃO | m2 | 25.85 | 459.77 | 11885.05
13.4.4.3 | COMP-4295 | TAMPO C/BATEDOR EM GRANITO CINZA POLIDO E=2cm | SINAPI/COTAÇÃO | m2 | 10.66 | 465.15 | 4958.5
13.5 | Águas Pluviais | [5 empty] | 52665.29
13.5.1 | Tubos | [5 empty] | 24568.43
13.5.1.1 | 89512 | TUBO PVC, SÉRIE R, ÁGUA PLUVIAL, DN 100 MM, FORNECIDO E INSTALADO EM RAMAL DE ENCAMINHAMENTO. AF_12/2014 | SINAPI | M | 230.06 | 44.64 | 10269.88
13.5.1.2 | 89580 | TUBO PVC, SÉRIE R, ÁGUA PLUVIAL, DN 150 MM, FORNECIDO E INSTALADO EM CONDUTORES VERTICAIS DE ÁGUAS PLUVIAIS. AF_12/2014 | SINAPI | M | 252.45 | 54.89 | 13856.98
13.5.1.3 | 91786 | (COMPOSIÇÃO REPRESENTATIVA) DO SERVIÇO DE INSTALAÇÃO TUBOS DE PVC, SOLDÁVEL, ÁGUA FRIA, DN 32 MM (INSTALADO EM RAMAL, SUB-RAMAL, RAMAL DE DISTRIBUIÇÃO OU PRUMADA), INCLUSIVE CONEXÕES, CORTES E FIXAÇÕES, PARA PRÉDIOS. AF_10/2015 | SINAPI | M | 20.33 | 21.72 | 441.57
13.5.2 | Acessórios | [5 empty] | 1697.04
13.5.2.1 | 72295 | CAP PVC ESGOTO 100MM (TAMPÃO) - FORNECIMENTO E INSTALAÇÃO | SINAPI | UN | 2 | 11.22 | 22.44
13.5.2.2 | 89590 | JOELHO 90 GRAUS, PVC, SERIE R, ÁGUA PLUVIAL, DN 150 MM, JUNTA ELÁSTICA, FORNECIDO E INSTALADO EM CONDUTORES VERTICAIS DE ÁGUAS PLUVIAIS. AF_12/2014 | SINAPI | UN | 3 | 81.72 | 245.16
13.5.2.3 | 89584 | JOELHO 90 GRAUS, PVC, SERIE R, ÁGUA PLUVIAL, DN 100 MM, JUNTA ELÁSTICA, FORNECIDO E INSTALADO EM CONDUTORES VERTICAIS DE ÁGUAS PLUVIAIS. AF_12/2014 | SINAPI | UN | 32 | 26.15 | 836.8
13.5.2.4 | 89585 | JOELHO 45 GRAUS, PVC, SERIE R, ÁGUA PLUVIAL, DN 100 MM, JUNTA ELÁSTICA, FORNECIDO E INSTALADO EM CONDUTORES VERTICAIS DE ÁGUAS PLUVIAIS. AF_12/2014 | SINAPI | UN | 14 | 21.1 | 295.4
13.5.2.5 | 89567 | JUNÇÃO SIMPLES, PVC, SERIE R, ÁGUA PLUVIAL, DN 100 X 100 MM, JUNTA ELÁSTICA, FORNECIDO E INSTALADO EM RAMAL DE ENCAMINHAMENTO. AF_12/2014 | SINAPI | UN | 6 | 49.54 | 297.24
13.5.3 | Caixas e Grelhas | [5 empty] | 16987.24
13.5.3.1 | COMP-0567 | CAIXA DE AREIA COM GRELHA E FUNDO COM BRITA- 80X80X60CM EM ALVENARIA - EXECUÇÃO | SINAPI | UN | 28 | 586.81 | 16430.68
13.5.3.2 | COMP-7867 | GRELHA HEMISFÉRICA DE FERRO FUNDIDO D=150mm 6" | SINAPI | UN | 12 | 46.38 | 556.56
13.5.4 | Calhas | [5 empty] | 9412.58
13.5.4.1 | COMP-9980 | CALHA EM CHAPA DE AÇO GALVANIZADO Nº20, DESENVOLVIMENTO 140cm | SINAPI | M | 74.22 | 126.82 | 9412.58
13.6 | Proteção e Combate a Incêndio | [5 empty] | 90794.97
13.6.1 | Elétrica | [5 empty] | 34753.73
13.6.1.1 | Tubos | [5 empty] | 8081.7
13.6.1.1.1 | 95746 | ELETRODUTO DE AÇO GALVANIZADO, CLASSE LEVE, DN 25 MM (1??), APARENTE, INSTALADO EM TETO - FORNECIMENTO E INSTALAÇÃO. AF_11/2016_P | SINAPI | M | 315 | 20.77 | 6542.55
13.6.1.1.2 | 91840 | ELETRODUTO FLEXÍVEL CORRUGADO, PEAD, DN 40 MM (1 1/4"), PARA CIRCUITOS TERMINAIS, INSTALADO EM FORRO - FORNECIMENTO E INSTALAÇÃO. AF_12/2015 | SINAPI | M | 155 | 9.93 | 1539.15
13.6.1.2 | Acessórios | [5 empty] | 4013.77
13.6.1.2.1 | 95802 | CONDULETE DE ALUMÍNIO, TIPO X, PARA ELETRODUTO DE AÇO GALVANIZADO DN 25 MM (1''), APARENTE - FORNECIMENTO E INSTALAÇÃO. AF_11/2016_P | SINAPI | UN | 62 | 32.38 | 2007.56
13.6.1.2.2 | COMP-2322 | CONECTOR PARA CONDULETE MÚLTIPLO EM ALUMÍNIO 1" | SINAPI/COTAÇÃO | UND | 124 | 4.67 | 579.08
13.6.1.2.3 | COMP-3967 | TAMPA CEGA TIPO METÁLICA 2.1/2" | SINAPI | UN | 1 | 41.83 | 41.83
13.6.1.2.4 | COMP-0125 | TAMPA CEGA PARA CONDULETE 1'' EM ALUMÍNIO | SINAPI | UN | 62 | 5.83 | 361.46
13.6.1.2.5 | COMP-7753 | ABRAÇADEIRA PVC CINZA SEM ROSCA 1" | SINAPI | UN | 158 | 6.48 | 1023.84
13.6.1.3 | Cabeamento | [5 empty] | 3494.7
13.6.1.3.1 | COMP-176944 | CABO BLINDADO PARA ALARME DE INCÊNDIO | SINAPI/COTAÇÃO | M | 330 | 10.59 | 3494.7
13.6.1.4 | Equipamentos Eletrônico | [5 empty] | 19163.56
13.6.1.4.1 | COMP-795362 | CENTRAL ALARME DE INCÊNDIO ENDEREÇÁVEL - 250 ENDEREÇOS | SINAPI/COTAÇÃO | UND | 1 | 4559.35 | 4559.35
13.6.1.4.2 | COMP-180979 | SIRENE ÁUDIO/VISUAL, 120 dB, COM ACIONADOR MANUAL, ALIMENTAÇÃO 220 VAC - INSTALADO | SINAPI | und | 5 | 231.76 | 1158.8
13.6.1.4.3 | COMP-908370 | BATERIA DE SISTEMA DE ALARME / REPETIDOR | SINAPI/COTAÇÃO | UND | 3 | 250.47 | 751.41
13.6.1.4.4 | COMP-448417 | PAINEL REPETIDOR ENDEREÇÁVEL 125/250 ENDEREÇOS - 24 VOLTS | SINAPI/COTAÇÃO | UND | 1 | 1579.03 | 1579.03
13.6.1.4.5 | 85120 | MANOMETRO 0 A 200 PSI (0 A 14 KGF/CM2), D = 50MM - FORNECIMENTO E COLOCACAO | SINAPI | UN | 1 | 122.94 | 122.94
13.6.1.4.6 | COMP-4159 | PRESSOSTATO | SINAPI/COTAÇÃO | UND | 2 | 217.36 | 434.72
13.6.1.4.7 | COMP-814083 | DETECTORES DE FUMAÇA ÓPTICO ENDEREÇÁVEL ILUMAC OU SIMILAR | SINAPI | UN | 46 | 203.62 | 9366.52
13.6.1.4.8 | COMP-8716 | DETECTOR TERMOVELOCÍMETRO ILUMAC OU SIMILAR | SINAPI | UN | 1 | 222.79 | 222.79
13.6.1.4.9 | COMP-897373 | ACIONADOR MANUAL DO SISTEMA DE DETECÇÃO E ALARME | SINAPI | UND | 5 | 118.22 | 591.1
13.6.1.4.10 | COMP-711596 | ACIONADOR MANUAL DE BOMBA DE INCÊNDIO | SINAPI | UND | 5 | 75.38 | 376.9
13.6.2 | Hidráulica | [5 empty] | 41931.81
13.6.2.1 | Tubos | [5 empty] | 31306.97
13.6.2.1.1 | 92336 | TUBO DE AÇO GALVANIZADO COM COSTURA, CLASSE MÉDIA, CONEXÃO RANHURADA, DN 65 (2 1/2"), INSTALADO EM PRUMADAS - FORNECIMENTO E INSTALAÇÃO. AF_12/2015 | SINAPI | M | 346 | 80.56 | 27873.76
13.6.2.1.2 | COMP-5931 | MANGUEIRA DE INCÊNDIO DIAMENTRO INTERNO 38 MM E COMPRIMENTO DE 15 M | SINAPI | UN | 10 | 334.84 | 3348.4
13.6.2.1.3 | 92688 | TUBO DE AÇO GALVANIZADO COM COSTURA, CLASSE MÉDIA, CONEXÃO ROSQUEADA, DN 20 (3/4"), INSTALADO - FORNECIMENTO E INSTALAÇÃO. AF_12/2015 | SINAPI | M | 3 | 28.27 | 84.81
13.6.2.2 | Acessórios | [5 empty] | 10624.84
13.6.2.2.1 | COMP-5222 | ADAPTADOR PARA ENGATE STORZ - ⌀ 63 MM X ⌀ 63 MM | SINAPI | UN | 6 | 57.15 | 342.9
13.6.2.2.2 | COMP-8817 | ADAPTADOR DE SAIDA 2.1/2" | SINAPI | UN | 1 | 144.42 | 144.42
13.6.2.2.3 | 97487 | CURVA 45 GRAUS, EM AÇO, CONEXÃO SOLDADA, DN 65 (2 1/2"), INSTALADO EM REDE DE ALIMENTAÇÃO PARA HIDRANTE - FORNECIMENTO E INSTALAÇÃO. AF_12/2015 | SINAPI | UN | 1 | 150.22 | 150.22
13.6.2.2.4 | 97488 | CURVA 90 GRAUS, EM AÇO, CONEXÃO SOLDADA, DN 65 (2 1/2"), INSTALADO EM REDE DE ALIMENTAÇÃO PARA HIDRANTE - FORNECIMENTO E INSTALAÇÃO. AF_12/2015 | SINAPI | UN | 3 | 158.95 | 476.85
13.6.2.2.5 | COMP-0173 | CURVA 90° ZINCADA 1" | SINAPI/COTAÇÃO | UND | 15 | 28.37 | 425.55
13.6.2.2.6 | 97488 | CURVA 90 GRAUS, EM AÇO, CONEXÃO SOLDADA, DN 65 (2 1/2"), INSTALADO EM REDE DE ALIMENTAÇÃO PARA HIDRANTE - FORNECIMENTO E INSTALAÇÃO. AF_12/2015 | SINAPI | UN | 1 | 158.95 | 158.95
13.6.2.2.7 | 92390 | JOELHO 90 GRAUS, EM FERRO GALVANIZADO, DN 65 (2 1/2"), CONEXÃO ROSQUEADA, INSTALADO EM REDE DE ALIMENTAÇÃO PARA HIDRANTE - FORNECIMENTO E INSTALAÇÃO. AF_12/2015 | SINAPI | UN | 15 | 86.89 | 1303.35
13.6.2.2.8 | 92934 | LUVA DE REDUÇÃO, EM FERRO GALVANIZADO, 2 1/2" X 3/4", CONEXÃO ROSQUEADA, INSTALADO EM REDE DE ALIMENTAÇÃO PARA HIDRANTE - FORNECIMENTO E INSTALAÇÃO. AF_12/2015 | SINAPI | UN | 1 | 62.26 | 62.26
13.6.2.2.9 | 92896 | UNIÃO, EM FERRO GALVANIZADO, DN 65 (2 1/2"), CONEXÃO ROSQUEADA, INSTALADO EM REDE DE ALIMENTAÇÃO PARA HIDRANTE - FORNECIMENTO E INSTALAÇÃO. AF_12/2015 | SINAPI | UN | 10 | 115.28 | 1152.8
13.6.2.2.10 | COMP-9694 | ENGATE TIPO STORZ 2.1/2" | SINAPI/COTAÇÃO | UND | 6 | 83.14 | 498.84
13.6.2.2.11 | COMP-8926 | REGISTRO GLOBO ANGULAR 45 GRAUS ⌀ 63 MM | SINAPI | UN | 6 | 127.96 | 767.76
13.6.2.2.12 | 94499 | REGISTRO DE GAVETA BRUTO, LATÃO, ROSCÁVEL, 2 1/2?, INSTALADO EM RESERVAÇÃO DE ÁGUA DE EDIFICAÇÃO QUE POSSUA RESERVATÓRIO DE FIBRA/FIBROCIMENTO ? FORNECIMENTO E INSTALAÇÃO. AF_06/2016 | SINAPI | UN | 5 | 173.24 | 866.2
13.6.2.2.13 | 89987 | REGISTRO DE GAVETA BRUTO, LATÃO, ROSCÁVEL, 3/4", COM ACABAMENTO E CANOPLA CROMADOS. FORNECIDO E INSTALADO EM RAMAL DE ÁGUA. AF_12/2014 | SINAPI | UN | 1 | 54.39 | 54.39
13.6.2.2.14 | COMP-4309 | ESQUICHO TRONCO CONICO - ⌀ 38 MM X ⌀ 13 MM OU 16 MM | SINAPI | UN | 5 | 47.12 | 235.6
13.6.2.2.15 | 92377 | NIPLE DUPLO DE FERRO GALVANIZADO, DN 65 (2 1/2"), CONEXÃO ROSQUEADA, INSTALADO EM REDE DE ALIMENTAÇÃO PARA HIDRANTE - FORNECIMENTO E INSTALAÇÃO. AF_12/2015 | SINAPI | UN | 9 | 54.52 | 490.68
13.6.2.2.16 | 92346 | NIPLE, EM FERRO GALVANIZADO, DN 65 (2 1/2"), CONEXÃO ROSQUEADA, INSTALADO EM PRUMADAS - FORNECIMENTO E INSTALAÇÃO. AF_12/2015 | SINAPI | UN | 5 | 53.35 | 266.75
13.6.2.2.17 | COMP-5897 | TAMPA EM FERRO FUNDIDO - 50 X 40 CM | SINAPI | UN | 1 | 358.36 | 358.36
13.6.2.2.18 | COMP-4994 | VALVULA DE RETENÇÃO HORIZONTAL - ⌀ 63 MM | SINAPI | UN | 1 | 205.77 | 205.77
13.6.2.2.19 | COMP-6265 | VALVULA RETENÇÃO VERTICAL BRONZE ( PN 16) 2.1/2"COM LUVAS MACHO-FÊMEA | SINAPI | UN | 3 | 128.4 | 385.2
13.6.2.2.20 | COMP-9594 | VÁLVULA RETENÇÃO HORIZONTAL BRONZE ( PN 16) 2.1/2"COM LUVAS MACHO-FÊMEA | SINAPI | UN | 1 | 205.77 | 205.77
13.6.2.2.21 | 92642 | TÊ, EM FERRO GALVANIZADO, CONEXÃO ROSQUEADA, DN 65 (2 1/2"), INSTALADO EM REDE DE ALIMENTAÇÃO PARA HIDRANTE - FORNECIMENTO E INSTALAÇÃO. AF_12/2015 | SINAPI | UN | 2 | 118.5 | 237
13.6.2.2.22 | COMP-9134 | TE DE FERRO GALVANIZADO 90 º - 2.1/2" | SINAPI | UN | 7 | 68.68 | 480.76
13.6.2.2.23 | COMP-4947 | FLANGE SEXTAVADO GALVANIZADO | SINAPI | UN | 1 | 54.21 | 54.21
13.6.2.2.24 | COMP-5222 | ADAPTADOR PARA ENGATE STORZ - ⌀ 63 MM X ⌀ 63 MM | SINAPI | UN | 5 | 57.15 | 285.75
13.6.2.2.25 | COMP-4033 | CHAVE PARA CONEXÃO DE MANGUEIRA TIPO STORZ ENGATE RÁPIDO DUPLA | SINAPI | UN | 5 | 13.95 | 69.75
13.6.2.2.26 | COMP-6223 | REDUÇÃO GIRATÓRIA TIPO STORZ - BRONZE OU LATÃO 2.1/2" X 1.1/2" | SINAPI | UN | 5 | 91.95 | 459.75
13.6.2.2.27 | COMP-7706 | TAMPÃO CEGO TIPO STORZ COM CORRENTE | SINAPI/COTAÇÃO | UN | 5 | 97 | 485
13.6.3 | Caixa de Passagem | [5 empty] | 6263.66
13.6.3.1 | COMP-208907 | CAIXA DE PASSAGEM EM ALVENARIA 50 X 50 CM COM FUNDO EM CONCRETO | SINAPI | UN | 1 | 156.75 | 156.75
13.6.3.2 | COMP-208907 | CAIXA DE PASSAGEM EM ALVENARIA 50 X 50 CM - HIDRANTE DE PASSEIO | SINAPI | UN | 1 | 156.75 | 156.75
13.6.3.3 | COMP-2615 | CAIXA DE PASSAGEM EM ALVENARIA 60 X 60 CM | SINAPI | UN | 1 | 169.51 | 169.51
13.6.3.4 | 96765 | ABRIGO PARA HIDRANTE, 90X60X17CM, COM REGISTRO GLOBO ANGULAR 45 GRAUS 2 1/2", ADAPTADOR STORZ 2 1/2", MANGUEIRA DE INCÊNDIO 20M, REDUÇÃO 2 1/2 X 1 1/2" E ESGUICHO EM LATÃO 1 1/2" - FORNECIMENTO E INSTALAÇÃO. AF_08/2017 | SINAPI | UN | 5 | 1156.13 | 5780.65
13.6.4 | Casa da Boma | [5 empty] | 7845.77
13.6.4.1 | 93358 | ESCAVAÇÃO MANUAL DE VALA COM PROFUNDIDADE MENOR OU IGUAL A 1,30 M. AF_03/2016 | SINAPI | M3 | 0.25 | 60.28 | 15.07
13.6.4.2 | 93368 | REATERRO MECANIZADO DE VALA COM ESCAVADEIRA HIDRÁULICA (CAPACIDADE DA CAÇAMBA: 0,8 M³ / POTÊNCIA: 111 HP), LARGURA ATÉ 1,5 M, PROFUNDIDADE DE 1,5 A 3,0 M, COM SOLO DE 1ª CATEGORIA EM LOCAIS COM BAIXO NÍVEL DE INTERFERÊNCIA. AF_04/2016 | SINAPI | M3 | 0.05 | 11.37 | 0.57
13.6.4.3 | 00006081 | ARGILA OU BARRO PARA ATERRO/REATERRO (COM TRANSPORTE ATE 10 KM) | SINAPI | M3 | 0.8 | 45.15 | 36.12
13.6.4.4 | COMP-1294 | APILOAMENTO DE FUNDO DE VALA COM COMPACTADOR DE SOLOS DE PERCUSSÃO (SOQUETE) | SINAPI | M² | 4 | 31.47 | 125.88
13.6.4.5 | 92775 | ARMAÇÃO DE PILAR OU VIGA DE UMA ESTRUTURA CONVENCIONAL DE CONCRETO ARMADO EM UMA EDIFICAÇÃO TÉRREA OU SOBRADO UTILIZANDO AÇO CA-60 DE 5,0 MM - MONTAGEM. AF_12/2015 | SINAPI | KG | 23.54 | 13.79 | 324.62
13.6.4.6 | 92777 | ARMAÇÃO DE PILAR OU VIGA DE UMA ESTRUTURA CONVENCIONAL DE CONCRETO ARMADO EM UMA EDIFICAÇÃO TÉRREA OU SOBRADO UTILIZANDO AÇO CA-50 DE 8,0 MM - MONTAGEM. AF_12/2015 | SINAPI | KG | 30.5 | 11.77 | 358.99
13.6.4.7 | 92769 | ARMAÇÃO DE LAJE DE UMA ESTRUTURA CONVENCIONAL DE CONCRETO ARMADO EM UM EDIFÍCIO DE MÚLTIPLOS PAVIMENTOS UTILIZANDO AÇO CA-50 DE 6,3 MM - MONTAGEM. AF_12/2015 | SINAPI | KG | 5.92 | 9.47 | 56.06
13.6.4.8 | 92269 | FABRICAÇÃO DE FÔRMA PARA PILARES E ESTRUTURAS SIMILARES, EM MADEIRA SERRADA, E=25 MM. AF_12/2015 | SINAPI | M2 | 24 | 61.71 | 1481.04
13.6.4.9 | 92490 | MONTAGEM E DESMONTAGEM DE FÔRMA DE LAJE NERVURADA COM CUBETA E ASSOALHO COM ÁREA MÉDIA MAIOR QUE 20 M², PÉ-DIREITO SIMPLES, EM CHAPA DE MADEIRA COMPENSADA RESINADA, 8 UTILIZAÇÕES. AF_12/2015 | SINAPI | M2 | 4 | 30.13 | 120.52
13.6.4.10 | 73301 | ESCORAMENTO FORMAS ATE H = 3,30M, COM MADEIRA DE 3A QUALIDADE, NAO APARELHADA, APROVEITAMENTO TABUAS 3X E PRUMOS 4X. | SINAPI | M3 | 4 | 8.04 | 32.16
13.6.4.11 | 94965 | CONCRETO FCK = 25MPA, TRAÇO 1:2,3:2,7 (CIMENTO/ AREIA MÉDIA/ BRITA 1) - PREPARO MECÂNICO COM BETONEIRA 400 L. AF_07/2016 | SINAPI | M3 | 1.52 | 409.06 | 621.77
13.6.4.12 | 92873 | LANÇAMENTO COM USO DE BALDES, ADENSAMENTO E ACABAMENTO DE CONCRETO EM ESTRUTURAS. AF_12/2015 | SINAPI | M3 | 1.52 | 152.3 | 231.5
13.6.4.13 | 74106/001 | IMPERMEABILIZACAO DE ESTRUTURAS ENTERRADAS, COM TINTA ASFALTICA, DUAS DEMAOS. | SINAPI | M2 | 4.4 | 9.12 | 40.13
13.6.4.14 | 98563 | PROTEÇÃO MECÂNICA DE SUPERFÍCIE HORIZONTAL COM ARGAMASSA DE CIMENTO E AREIA, TRAÇO 1:3, E=2CM. AF_06/2018 | SINAPI | M2 | 4 | 26.85 | 107.4
13.6.4.15 | 98546 | IMPERMEABILIZAÇÃO DE SUPERFÍCIE COM MANTA ASFÁLTICA, UMA CAMADA, INCLUSIVE APLICAÇÃO DE PRIMER ASFÁLTICO, E=3MM. AF_06/2018 | SINAPI | M2 | 4 | 76.08 | 304.32
13.6.4.16 | 87507 | ALVENARIA DE VEDAÇÃO DE BLOCOS CERÂMICOS FURADOS NA HORIZONTAL DE 9X14X19CM (ESPESSURA 9CM) DE PAREDES COM ÁREA LÍQUIDA MAIOR OU IGUAL A 6M² SEM VÃOS E ARGAMASSA DE ASSENTAMENTO COM PREPARO EM BETONEIRA. AF_06/2014 | SINAPI | M2 | 10.8 | 57 | 615.6
13.6.4.17 | 93202 | FIXAÇÃO (ENCUNHAMENTO) DE ALVENARIA DE VEDAÇÃO COM TIJOLO MACIÇO. AF_03/2016 | SINAPI | M | 6 | 16.76 | 100.56
13.6.4.18 | 87894 | CHAPISCO APLICADO EM ALVENARIA (SEM PRESENÇA DE VÃOS) E ESTRUTURAS DE CONCRETO DE FACHADA, COM COLHER DE PEDREIRO. ARGAMASSA TRAÇO 1:3 COM PREPARO EM BETONEIRA 400L. AF_06/2014 | SINAPI | M2 | 21.6 | 4.98 | 107.57
13.6.4.19 | 87529 | MASSA ÚNICA, PARA RECEBIMENTO DE PINTURA, EM ARGAMASSA TRAÇO 1:2:8, PREPARO MECÂNICO COM BETONEIRA 400L, APLICADA MANUALMENTE EM FACES INTERNAS DE PAREDES, ESPESSURA DE 20MM, COM EXECUÇÃO DE TALISCAS. AF_06/2014 | SINAPI | M2 | 21.6 | 27.37 | 591.19
13.6.4.20 | 83534 | LASTRO DE CONCRETO, PREPARO MECÂNICO, INCLUSOS ADITIVO IMPERMEABILIZANTE, LANÇAMENTO E ADENSAMENTO | SINAPI | M3 | 0.2 | 560.68 | 112.14
13.6.4.21 | COMP-222437 | REGULARIZACAO DE PISO/BASE EM ARGAMASSA TRACO 1:3 (CIMENTO E AREIA GROSSA SEM PENEIRAR), ESPESSURA 3,0CM, PREPARO MECANICO | SINAPI | M² | 4 | 45.56 | 182.24
13.6.4.22 | 72137 | PISO INDUSTRIAL ALTA RESISTENCIA, ESPESSURA 12MM, INCLUSO JUNTAS DE DILATACAO PLASTICAS E POLIMENTO MECANIZADO | SINAPI | M2 | 4 | 95.28 | 381.12
13.6.4.23 | COMP-2212 | PORTÃO DE ABRIR - TUBO DE 1,1/2, E BARRA CHATA DE 1" | SINAPI | M² | 4 | 294.6 | 1178.4
13.6.4.24 | 88415 | APLICAÇÃO MANUAL DE FUNDO SELADOR ACRÍLICO EM PAREDES EXTERNAS DE CASAS. AF_06/2014 | SINAPI | M2 | 21.6 | 2 | 43.2
13.6.4.25 | 74145/001 | PINTURA ESMALTE FOSCO, DUAS DEMAOS, SOBRE SUPERFICIE METALICA, INCLUSO UMA DEMAO DE FUNDO ANTICORROSIVO. UTILIZACAO DE REVOLVER ( AR-COMPRIMIDO). | SINAPI | M2 | 21.6 | 15.41 | 332.86
13.6.4.26 | 88426 | APLICAÇÃO MANUAL DE PINTURA COM TINTA TEXTURIZADA ACRÍLICA EM PANOS CEGOS DE FACHADA (SEM PRESENÇA DE VÃOS) DE EDIFÍCIOS DE MÚLTIPLOS PAVIMENTOS, DUAS CORES. AF_06/2014 | SINAPI | M2 | 21.6 | 15.96 | 344.74
13.7 | Movimentação de Terra | [5 empty] | 3622.02
13.7.1 | 93358 | ESCAVAÇÃO MANUAL DE VALA COM PROFUNDIDADE MENOR OU IGUAL A 1,30 M. AF_03/2016 | SINAPI | M3 | 40.12 | 60.28 | 2418.43
13.7.2 | 96995 | REATERRO MANUAL APILOADO COM SOQUETE. AF_10/2017 | SINAPI | M3 | 32.93 | 36.55 | 1203.59
13.8 | Rasgos e Enchimentos | [5 empty] | 4132
13.8.1 | 91222 | RASGO EM ALVENARIA PARA RAMAIS/ DISTRIBUIÇÃO COM DIÂMETROS MAIORES QUE 40 MM E MENORES OU IGUAIS A 75 MM. AF_05/2015 | SINAPI | M | 200 | 10.58 | 2116
13.8.2 | 90466 | CHUMBAMENTO LINEAR EM ALVENARIA PARA RAMAIS/DISTRIBUIÇÃO COM DIÂMETROS MENORES OU IGUAIS A 40 MM. AF_05/2015 | SINAPI | M | 200 | 10.08 | 2016
14 | CLIMATIZAÇÃO | [5 empty] | 32538.74
14.1 | 97327 | TUBO EM COBRE FLEXÍVEL, DN 1/4?, COM ISOLAMENTO, INSTALADO EM RAMAL DE ALIMENTAÇÃO DE AR CONDICIONADO COM CONDENSADORA INDIVIDUAL FORNECIMENTO E INSTALAÇÃO. AF_12/2015 | SINAPI | M | 170.7 | 16.95 | 2893.37
14.2 | 97328 | TUBO EM COBRE FLEXÍVEL, DN 3/8", COM ISOLAMENTO, INSTALADO EM RAMAL DE ALIMENTAÇÃO DE AR CONDICIONADO COM CONDENSADORA INDIVIDUAL ? FORNECIMENTO E INSTALAÇÃO. AF_12/2015 | SINAPI | M | 244.8 | 29.09 | 7121.23
14.3 | 97329 | TUBO EM COBRE FLEXÍVEL, DN 1/2", COM ISOLAMENTO, INSTALADO EM RAMAL DE ALIMENTAÇÃO DE AR CONDICIONADO COM CONDENSADORA INDIVIDUAL ? FORNECIMENTO E INSTALAÇÃO. AF_12/2015 | SINAPI | M | 26.75 | 36.38 | 973.17
14.4 | 97330 | TUBO EM COBRE FLEXÍVEL, DN 5/8", COM ISOLAMENTO, INSTALADO EM RAMAL DE ALIMENTAÇÃO DE AR CONDICIONADO COM CONDENSADORA INDIVIDUAL ? FORNECIMENTO E INSTALAÇÃO. AF_12/2015 | SINAPI | M | 121.1 | 44.32 | 5367.15
14.5 | 97335 | TUBO EM COBRE RÍGIDO, DN 22 MM, CLASSE A, SEM ISOLAMENTO, INSTALADO EM PRUMADA ? FORNECIMENTO E INSTALAÇÃO. AF_12/2015 | SINAPI | M | 172.15 | 46.38 | 7984.32
14.6 | COMP-4346 | ESPUMA ELASTOMÉRICA ,INCLUSIVE FITA DE VEDAÇÃO PARA TUBULAÇÃO RÍGIDA DE 22MM | SINAPI | M | 172.15 | 47.63 | 8199.5
15 | PINTURA | [5 empty] | 170941.67
15.1 | Pintura em Alvenaria | [5 empty] | 115972.31
15.1.1 | 88411 | APLICAÇÃO MANUAL DE FUNDO SELADOR ACRÍLICO EM PANOS COM PRESENÇA DE VÃOS DE EDIFÍCIOS DE MÚLTIPLOS PAVIMENTOS. AF_06/2014 | SINAPI | M2 | 3620.57 | 1.83 | 6625.64
15.1.2 | 88497 | APLICAÇÃO E LIXAMENTO DE MASSA LÁTEX EM PAREDES, DUAS DEMÃOS. AF_06/2014 | SINAPI | M2 | 3620.57 | 11.1 | 40188.33
15.1.3 | 88489 | APLICAÇÃO MANUAL DE PINTURA COM TINTA LÁTEX ACRÍLICA EM PAREDES, DUAS DEMÃOS. AF_06/2014 | SINAPI | M2 | 3620.57 | 11.89 | 43048.58
15.1.4 | 88426 | APLICAÇÃO MANUAL DE PINTURA COM TINTA TEXTURIZADA ACRÍLICA EM PANOS CEGOS DE FACHADA (SEM PRESENÇA DE VÃOS) DE EDIFÍCIOS DE MÚLTIPLOS PAVIMENTOS, DUAS CORES. AF_06/2014 | SINAPI | M2 | 1635.95 | 15.96 | 26109.76
15.2 | Pintura em Piso | [5 empty] | 3484.04
15.2.1 | 79460 | PINTURA EPOXI, DUAS DEMAOS (SÍMBOLOS NO PAVIMENTO) | SINAPI | M2 | 3.84 | 38.28 | 147
15.2.2 | 41595 | PINTURA ACRILICA DE FAIXAS DE DEMARCACAO EM QUADRA POLIESPORTIVA, 5 CM DE LARGURA | SINAPI | M | 330.4 | 10.1 | 3337.04
15.3 | Pintura em Estrutura Metálica | [5 empty] | 44750.79
15.3.1 | 74145/001 | PINTURA ESMALTE FOSCO, DUAS DEMAOS, SOBRE SUPERFICIE METALICA, INCLUSO UMA DEMAO DE FUNDO ANTICORROSIVO. UTILIZACAO DE REVOLVER ( AR-COMPRIMIDO). | SINAPI | M2 | 29.58 | 15.41 | 455.83
15.3.2 | 74145/001 | PINTURA ESMALTE FOSCO, DUAS DEMAOS, SOBRE SUPERFICIE METALICA, INCLUSO UMA DEMAO DE FUNDO ANTICORROSIVO. UTILIZACAO DE REVOLVER ( AR-COMPRIMIDO). | SINAPI | M2 | 1612.53 | 15.41 | 24849.09
15.3.3 | 73865/001 | FUNDO PREPARADOR PRIMER A BASE DE EPOXI, PARA ESTRUTURA METALICA, UMA DEMAO, ESPESSURA DE 25 MICRA. | SINAPI | M2 | 434.36 | 8.41 | 3652.97
15.3.4 | 74064/002 | FUNDO ANTICORROSIVO A BASE DE OXIDO DE FERRO (ZARCAO), UMA DEMAO | SINAPI | M2 | 1390.22 | 11.36 | 15792.9
15.4 | Pintura em Madeira | [5 empty] | 6734.53
15.4.1 | 74133/002 | EMASSAMENTO COM MASSA A OLEO, DUAS DEMAOS | SINAPI | M2 | 170.1 | 19.18 | 3262.52
15.4.2 | 73739/001 | PINTURA ESMALTE ACETINADO EM MADEIRA, DUAS DEMAOS | SINAPI | M2 | 170.1 | 14.8 | 2517.48
15.4.3 | 6082 | PINTURA EM VERNIZ SINTETICO BRILHANTE EM MADEIRA, TRES DEMAOS | SINAPI | M2 | 29.28 | 15.31 | 448.28
15.4.4 | 84679 | PINTURA IMUNIZANTE PARA MADEIRA, DUAS DEMAOS | SINAPI | M2 | 29.28 | 17.29 | 506.25
16 | PAISAGISMO | [5 empty] | 21996.11
16.1 | Grama em Placa | [5 empty] | 21996.11
16.1.1 | 98504 | PLANTIO DE GRAMA EM PLACAS. AF_05/2018 | SINAPI | M2 | 1889.7 | 11.64 | 21996.11
17 | URBANIZAÇÃO | [5 empty] | 7073.93
17.1 | COMP-389493 | CONJUNTO DE MASTRO P/ TRÊS BANDEIRAS E PEDESTAL | SINAPI | UN | 1 | 4865.31 | 4865.31
17.2 | COMP-1277 | ESCADA DE MARINHEIRO EM FERRO CHATO S/PROTEÇÃO | SINAPI/COTAÇÃO | M | 9.5 | 195.41 | 1856.4
17.3 | 73665 | ESCADA TIPO MARINHEIRO EM ACO CA-50 9,52MM INCLUSO PINTURA COM FUNDO ANTICORROSIVO TIPO ZARCAO | SINAPI | M | 5.5 | 64.04 | 352.22
18 | GUARITA E PÓRTICO | [5 empty] | 95252.21
18.1 | Movimentação de Terra | [5 empty] | 951.39
18.1.1 | 96523 | ESCAVAÇÃO MANUAL PARA BLOCO DE COROAMENTO OU SAPATA, COM PREVISÃO DE FÔRMA. AF_06/2017 | SINAPI | M3 | 4.29 | 68.27 | 292.88
18.1.2 | 93382 | REATERRO MANUAL DE VALAS COM COMPACTAÇÃO MECANIZADA. AF_04/2016 | SINAPI | M3 | 4 | 22.94 | 91.76
18.1.3 | 96385 | EXECUÇÃO E COMPACTAÇÃO DE ATERRO COM SOLO PREDOMINANTEMENTE ARGILOSO - EXCLUSIVE ESCAVAÇÃO, CARGA E TRANSPORTE E SOLO. AF_09/2017 | SINAPI | M3 | 6.79 | 5.32 | 36.12
18.1.4 | 00006081 | ARGILA OU BARRO PARA ATERRO/REATERRO (COM TRANSPORTE ATE 10 KM) | SINAPI | M3 | 8.49 | 45.15 | 383.32
18.1.5 | 89913 | ESCAVAÇÃO VERTICAL A CÉU ABERTO, INCLUINDO CARGA, DESCARGA E TRANSPORTE, EM SOLO DE 1ª CATEGORIA COM ESCAVADEIRA HIDRÁULICA (CAÇAMBA: 0,8 M³ / 111 HP), FROTA DE 6 CAMINHÕES BASCULANTES DE 18 M³, DMT DE 6 KM E VELOCIDADE MÉDIA 22 KM/H. AF_12/2013 | SINAPI | M3 | 8.5 | 17.33 | 147.31
18.2 | Infraestrutura | [5 empty] | 5080.14
18.2.1 | 96616 | LASTRO DE CONCRETO MAGRO, APLICADO EM BLOCOS DE COROAMENTO OU SAPATAS. AF_08/2017 | SINAPI | M3 | 2.9 | 484.85 | 1406.07
18.2.2 | 96543 | ARMAÇÃO DE BLOCO, VIGA BALDRAME E SAPATA UTILIZANDO AÇO CA-60 DE 5 MM - MONTAGEM. AF_06/2017 | SINAPI | KG | 23.4 | 13.66 | 319.64
18.2.3 | 96544 | ARMAÇÃO DE BLOCO, VIGA BALDRAME OU SAPATA UTILIZANDO AÇO CA-50 DE 6,3 MM - MONTAGEM. AF_06/2017 | SINAPI | KG | 23.4 | 12.02 | 281.27
18.2.4 | 96546 | ARMAÇÃO DE BLOCO, VIGA BALDRAME OU SAPATA UTILIZANDO AÇO CA-50 DE 10 MM - MONTAGEM. AF_06/2017 | SINAPI | KG | 30.1 | 9.63 | 289.86
18.2.5 | 92269 | FABRICAÇÃO DE FÔRMA PARA PILARES E ESTRUTURAS SIMILARES, EM MADEIRA SERRADA, E=25 MM. AF_12/2015 | SINAPI | M2 | 6.8 | 61.71 | 419.63
18.2.6 | 94965 | CONCRETO FCK = 25MPA, TRAÇO 1:2,3:2,7 (CIMENTO/ AREIA MÉDIA/ BRITA 1) - PREPARO MECÂNICO COM BETONEIRA 400 L. AF_07/2016 | SINAPI | M3 | 1.1 | 409.06 | 449.97
18.2.7 | 74157/004 | LANCAMENTO/APLICACAO MANUAL DE CONCRETO EM FUNDACOES | SINAPI | M3 | 1.1 | 99.15 | 109.07
18.2.8 | 96543 | ARMAÇÃO DE BLOCO, VIGA BALDRAME E SAPATA UTILIZANDO AÇO CA-60 DE 5 MM - MONTAGEM. AF_06/2017 | SINAPI | KG | 13.1 | 13.66 | 178.95
18.2.9 | 96545 | ARMAÇÃO DE BLOCO, VIGA BALDRAME OU SAPATA UTILIZANDO AÇO CA-50 DE 8 MM - MONTAGEM. AF_06/2017 | SINAPI | KG | 26.9 | 11.75 | 316.08
18.2.10 | 96546 | ARMAÇÃO DE BLOCO, VIGA BALDRAME OU SAPATA UTILIZANDO AÇO CA-50 DE 10 MM - MONTAGEM. AF_06/2017 | SINAPI | KG | 4.7 | 9.63 | 45.26
18.2.11 | 92269 | FABRICAÇÃO DE FÔRMA PARA PILARES E ESTRUTURAS SIMILARES, EM MADEIRA SERRADA, E=25 MM. AF_12/2015 | SINAPI | M2 | 13.9 | 61.71 | 857.77
18.2.12 | 94965 | CONCRETO FCK = 25MPA, TRAÇO 1:2,3:2,7 (CIMENTO/ AREIA MÉDIA/ BRITA 1) - PREPARO MECÂNICO COM BETONEIRA 400 L. AF_07/2016 | SINAPI | M3 | 0.8 | 409.06 | 327.25
18.2.13 | 74157/004 | LANCAMENTO/APLICACAO MANUAL DE CONCRETO EM FUNDACOES | SINAPI | M3 | 0.8 | 99.15 | 79.32
18.3 | Superestrutura | [5 empty] | 9617.8
18.3.1 | 92775 | ARMAÇÃO DE PILAR OU VIGA DE UMA ESTRUTURA CONVENCIONAL DE CONCRETO ARMADO EM UMA EDIFICAÇÃO TÉRREA OU SOBRADO UTILIZANDO AÇO CA-60 DE 5,0 MM - MONTAGEM. AF_12/2015 | SINAPI | KG | 20.6 | 13.79 | 284.07
18.3.2 | 92778 | ARMAÇÃO DE PILAR OU VIGA DE UMA ESTRUTURA CONVENCIONAL DE CONCRETO ARMADO EM UMA EDIFICAÇÃO TÉRREA OU SOBRADO UTILIZANDO AÇO CA-50 DE 10,0 MM - MONTAGEM. AF_12/2015 | SINAPI | KG | 47.1 | 9.6 | 452.16
18.3.3 | 92269 | FABRICAÇÃO DE FÔRMA PARA PILARES E ESTRUTURAS SIMILARES, EM MADEIRA SERRADA, E=25 MM. AF_12/2015 | SINAPI | M2 | 15.8 | 61.71 | 975.02
18.3.4 | 94965 | CONCRETO FCK = 25MPA, TRAÇO 1:2,3:2,7 (CIMENTO/ AREIA MÉDIA/ BRITA 1) - PREPARO MECÂNICO COM BETONEIRA 400 L. AF_07/2016 | SINAPI | M3 | 0.8 | 409.06 | 327.25
18.3.5 | 92873 | LANÇAMENTO COM USO DE BALDES, ADENSAMENTO E ACABAMENTO DE CONCRETO EM ESTRUTURAS. AF_12/2015 | SINAPI | M3 | 0.8 | 152.3 | 121.84
18.3.6 | 92775 | ARMAÇÃO DE PILAR OU VIGA DE UMA ESTRUTURA CONVENCIONAL DE CONCRETO ARMADO EM UMA EDIFICAÇÃO TÉRREA OU SOBRADO UTILIZANDO AÇO CA-60 DE 5,0 MM - MONTAGEM. AF_12/2015 | SINAPI | KG | 14.2 | 13.79 | 195.82
18.3.7 | 92777 | ARMAÇÃO DE PILAR OU VIGA DE UMA ESTRUTURA CONVENCIONAL DE CONCRETO ARMADO EM UMA EDIFICAÇÃO TÉRREA OU SOBRADO UTILIZANDO AÇO CA-50 DE 8,0 MM - MONTAGEM. AF_12/2015 | SINAPI | KG | 31.2 | 11.77 | 367.22
18.3.8 | 92778 | ARMAÇÃO DE PILAR OU VIGA DE UMA ESTRUTURA CONVENCIONAL DE CONCRETO ARMADO EM UMA EDIFICAÇÃO TÉRREA OU SOBRADO UTILIZANDO AÇO CA-50 DE 10,0 MM - MONTAGEM. AF_12/2015 | SINAPI | KG | 7.1 | 9.6 | 68.16
18.3.9 | 92270 | FABRICAÇÃO DE FÔRMA PARA VIGAS, COM MADEIRA SERRADA, E = 25 MM. AF_12/2015 | SINAPI | M2 | 14.8 | 49.52 | 732.9
18.3.10 | 94965 | CONCRETO FCK = 25MPA, TRAÇO 1:2,3:2,7 (CIMENTO/ AREIA MÉDIA/ BRITA 1) - PREPARO MECÂNICO COM BETONEIRA 400 L. AF_07/2016 | SINAPI | M3 | 0.9 | 409.06 | 368.15
18.3.11 | 92873 | LANÇAMENTO COM USO DE BALDES, ADENSAMENTO E ACABAMENTO DE CONCRETO EM ESTRUTURAS. AF_12/2015 | SINAPI | M3 | 0.9 | 152.3 | 137.07
18.3.12 | 92784 | ARMAÇÃO DE LAJE DE UMA ESTRUTURA CONVENCIONAL DE CONCRETO ARMADO EM UMA EDIFICAÇÃO TÉRREA OU SOBRADO UTILIZANDO AÇO CA-60 DE 5,0 MM - MONTAGEM. AF_12/2015 | SINAPI | KG | 46.3 | 11.89 | 550.51
18.3.13 | 92786 | ARMAÇÃO DE LAJE DE UMA ESTRUTURA CONVENCIONAL DE CONCRETO ARMADO EM UMA EDIFICAÇÃO TÉRREA OU SOBRADO UTILIZANDO AÇO CA-50 DE 8,0 MM - MONTAGEM. AF_12/2015 | SINAPI | KG | 253.1 | 10.67 | 2700.58
18.3.14 | 94965 | CONCRETO FCK = 25MPA, TRAÇO 1:2,3:2,7 (CIMENTO/ AREIA MÉDIA/ BRITA 1) - PREPARO MECÂNICO COM BETONEIRA 400 L. AF_07/2016 | SINAPI | M3 | 3 | 409.06 | 1227.18
18.3.15 | 92873 | LANÇAMENTO COM USO DE BALDES, ADENSAMENTO E ACABAMENTO DE CONCRETO EM ESTRUTURAS. AF_12/2015 | SINAPI | M3 | 3 | 152.3 | 456.9
18.3.16 | 73301 | ESCORAMENTO FORMAS ATE H = 3,30M, COM MADEIRA DE 3A QUALIDADE, NAO APARELHADA, APROVEITAMENTO TABUAS 3X E PRUMOS 4X. | SINAPI | M3 | 24.8 | 8.04 | 199.39
18.3.17 | 93186 | VERGA MOLDADA IN LOCO EM CONCRETO PARA JANELAS COM ATÉ 1,5 M DE VÃO. AF_03/2016 | SINAPI | M | 1.4 | 39.61 | 55.45
18.3.18 | 93187 | VERGA MOLDADA IN LOCO EM CONCRETO PARA JANELAS COM MAIS DE 1,5 M DE VÃO. AF_03/2016 | SINAPI | M | 3.2 | 46.43 | 148.58
18.3.19 | 93188 | VERGA MOLDADA IN LOCO EM CONCRETO PARA PORTAS COM ATÉ 1,5 M DE VÃO. AF_03/2016 | SINAPI | M | 1.6 | 36.4 | 58.24
18.3.20 | 93196 | CONTRAVERGA MOLDADA IN LOCO EM CONCRETO PARA VÃOS DE ATÉ 1,5 M DE COMPRIMENTO. AF_03/2016 | SINAPI | M | 1.4 | 38.57 | 54
18.3.21 | 93197 | CONTRAVERGA MOLDADA IN LOCO EM CONCRETO PARA VÃOS DE MAIS DE 1,5 M DE COMPRIMENTO. AF_03/2016 | SINAPI | M | 3.2 | 42.91 | 137.31
18.4 | Impermeabilização | [5 empty] | 2976.56
18.4.1 | 74106/001 | IMPERMEABILIZACAO DE ESTRUTURAS ENTERRADAS, COM TINTA ASFALTICA, DUAS DEMAOS. | SINAPI | M2 | 14.8 | 9.12 | 134.98
18.4.2 | 98546 | IMPERMEABILIZAÇÃO DE SUPERFÍCIE COM MANTA ASFÁLTICA, UMA CAMADA, INCLUSIVE APLICAÇÃO DE PRIMER ASFÁLTICO, E=3MM. AF_06/2018 | SINAPI | M2 | 24.8 | 76.08 | 1886.78
18.4.3 | 98565 | PROTEÇÃO MECÂNICA DE SUPERFICIE HORIZONTAL COM ARGAMASSA DE CIMENTO E AREIA, TRAÇO 1:3, E=3CM. AF_06/2018 | SINAPI | M2 | 24.8 | 38.5 | 954.8
18.5 | Alvenaria e Divisória | [5 empty] | 1170.22
18.5.1 | 87504 | ALVENARIA DE VEDAÇÃO DE BLOCOS CERÂMICOS FURADOS NA HORIZONTAL DE 9X19X19CM (ESPESSURA 9CM) DE PAREDES COM ÁREA LÍQUIDA MAIOR OU IGUAL A 6M² SEM VÃOS E ARGAMASSA DE ASSENTAMENTO COM PREPARO MANUAL. AF_06/2014 | SINAPI | M2 | 21.3 | 54.94 | 1170.22
18.6 | Cobertura e Proteção | [5 empty] | 9368.9
18.6.1 | 87507 | ALVENARIA DE VEDAÇÃO DE BLOCOS CERÂMICOS FURADOS NA HORIZONTAL DE 9X14X19CM (ESPESSURA 9CM) DE PAREDES COM ÁREA LÍQUIDA MAIOR OU IGUAL A 6M² SEM VÃOS E ARGAMASSA DE ASSENTAMENTO COM PREPARO EM BETONEIRA. AF_06/2014 | SINAPI | M2 | 9.2 | 57 | 524.4
18.6.2 | COMP-387398 | VIGA MOLDADA IN LOCO EM CONCRETO ARMADO, FCK 20 MPA - 10 X 10 CM | SINAPI | M | 10.2 | 46.46 | 473.89
18.6.3 | COMP-477074 | TELHAMENTO EM CHAPA DE POLICARBONATO ALVEOLAR 6MM FUMÊ | SINAPI/COTAÇÃO | M² | 14.1 | 146.62 | 2067.34
18.6.4 | 94964 | CONCRETO FCK = 20MPA, TRAÇO 1:2,7:3 (CIMENTO/ AREIA MÉDIA/ BRITA 1) - PREPARO MECÂNICO COM BETONEIRA 400 L. AF_07/2016 | SINAPI | M3 | 0.4 | 387.86 | 155.14
18.6.5 | 74157/004 | LANCAMENTO/APLICACAO MANUAL DE CONCRETO EM FUNDACOES | SINAPI | M3 | 0.4 | 99.15 | 39.66
18.6.6 | COMP-718213 | FABRICAÇÃO E INSTALAÇÃO DE TESOURA INTEIRA EM AÇO, VÃO DE 3.70 M, PARA COBERTURA EM POLICARBONATO, INCLUSO IÇAMENTO. | SINAPI | UN | 2 | 547.13 | 1094.26
18.6.7 | COMP-0813 | FABRICAÇÃO E INSTALAÇÃO DE TESOURA INTEIRA EM AÇO, VÃO DE 3.84 M, PARA COBERTURA EM POLICARBONATO, INCLUSO IÇAMENTO. | SINAPI | UN | 6 | 624.41 | 3746.46
18.6.8 | COMP-131375 | PILAR METALICO EM PERFIL UDC ("U" DOBRADO DE CHAPA) SIMPLES DE ACO LAMINADO, GALVANIZADO, ASTM A36, 100 X 50 MM, E= 3 MM | SINAPI | UN | 2 | 281.25 | 562.5
18.6.9 | 73924/002 | PINTURA ESMALTE ACETINADO, DUAS DEMAOS, SOBRE SUPERFICIE METALICA | SINAPI | M2 | 17.5 | 22.9 | 400.75
18.6.10 | 74064/001 | FUNDO ANTICORROSIVO A BASE DE OXIDO DE FERRO (ZARCAO), DUAS DEMAOS | SINAPI | M2 | 17.5 | 17.4 | 304.5
18.7 | Revestimento | [5 empty] | 5977.42
18.7.1 | 87879 | CHAPISCO APLICADO EM ALVENARIAS E ESTRUTURAS DE CONCRETO INTERNAS, COM COLHER DE PEDREIRO. ARGAMASSA TRAÇO 1:3 COM PREPARO EM BETONEIRA 400L. AF_06/2014 | SINAPI | M2 | 104.4 | 3.16 | 329.9
18.7.2 | 87905 | CHAPISCO APLICADO EM ALVENARIA (COM PRESENÇA DE VÃOS) E ESTRUTURAS DE CONCRETO DE FACHADA, COM COLHER DE PEDREIRO. ARGAMASSA TRAÇO 1:3 COM PREPARO EM BETONEIRA 400L. AF_06/2014 | SINAPI | M2 | 70.5 | 6.5 | 458.25
18.7.3 | 87527 | EMBOÇO, PARA RECEBIMENTO DE CERÂMICA, EM ARGAMASSA TRAÇO 1:2:8, PREPARO MECÂNICO COM BETONEIRA 400L, APLICADO MANUALMENTE EM FACES INTERNAS DE PAREDES, PARA AMBIENTE COM ÁREA MENOR QUE 5M2, ESPESSURA DE 20MM, COM EXECUÇÃO DE TALISCAS. AF_06/2014 | SINAPI | M2 | 17.4 | 29.99 | 521.83
18.7.4 | 87529 | MASSA ÚNICA, PARA RECEBIMENTO DE PINTURA, EM ARGAMASSA TRAÇO 1:2:8, PREPARO MECÂNICO COM BETONEIRA 400L, APLICADA MANUALMENTE EM FACES INTERNAS DE PAREDES, ESPESSURA DE 20MM, COM EXECUÇÃO DE TALISCAS. AF_06/2014 | SINAPI | M2 | 62.1 | 27.37 | 1699.68
18.7.5 | 87775 | EMBOÇO OU MASSA ÚNICA EM ARGAMASSA TRAÇO 1:2:8, PREPARO MECÂNICO COM BETONEIRA 400 L, APLICADA MANUALMENTE EM PANOS DE FACHADA COM PRESENÇA DE VÃOS, ESPESSURA DE 25 MM. AF_06/2014 | SINAPI | M2 | 42.32 | 41.5 | 1756.28
18.7.6 | 90408 | MASSA ÚNICA, PARA RECEBIMENTO DE PINTURA, EM ARGAMASSA TRAÇO 1:2:8, PREPARO MECÂNICO COM BETONEIRA 400L, APLICADA MANUALMENTE EM TETO, ESPESSURA DE 10MM, COM EXECUÇÃO DE TALISCAS. AF_03/2015 | SINAPI | M2 | 24.9 | 24.93 | 620.76
18.7.7 | 99198 | REVESTIMENTO CERÂMICO PARA PAREDES INTERNAS COM PLACAS TIPO ESMALTADA PADRÃO POPULAR DE DIMENSÕES 20X20 CM, ARGAMASSA TIPO AC III, APLICADAS EM AMBIENTES DE ÁREA MAIOR QUE 5 M2 A MEIA ALTURA DAS PAREDES. AF_06/2014 | SINAPI | M2 | 13 | 45.44 | 590.72
18.8 | Esquadria | [5 empty] | 2057.81
18.8.1 | 90842 | KIT DE PORTA DE MADEIRA PARA PINTURA, SEMI-OCA (LEVE OU MÉDIA), PADRÃO MÉDIO, 70X210CM, ESPESSURA DE 3,5CM, ITENS INCLUSOS: DOBRADIÇAS, MONTAGEM E INSTALAÇÃO DO BATENTE, FECHADURA COM EXECUÇÃO DO FURO - FORNECIMENTO E INSTALAÇÃO. AF_08/2015 | SINAPI | UN | 1 | 556.29 | 556.29
18.8.2 | 90844 | KIT DE PORTA DE MADEIRA PARA PINTURA, SEMI-OCA (LEVE OU MÉDIA), PADRÃO MÉDIO, 90X210CM, ESPESSURA DE 3,5CM, ITENS INCLUSOS: DOBRADIÇAS, MONTAGEM E INSTALAÇÃO DO BATENTE, FECHADURA COM EXECUÇÃO DO FURO - FORNECIMENTO E INSTALAÇÃO. AF_08/2015 | SINAPI | UN | 1 | 606.79 | 606.79
18.8.3 | 72119 | VIDRO TEMPERADO INCOLOR, ESPESSURA 8MM, FORNECIMENTO E INSTALACAO, INCLUSIVE MASSA PARA VEDACAO | SINAPI | M2 | 3.7 | 241.82 | 894.73
18.9 | Piso | [5 empty] | 1431.5
18.9.1 | 95241 | LASTRO DE CONCRETO MAGRO, APLICADO EM PISOS OU RADIERS, ESPESSURA DE 5 CM. AF_07/2016 | SINAPI | M2 | 10.9 | 23.35 | 254.52
18.9.2 | 87259 | REVESTIMENTO CERÂMICO PARA PISO COM PLACAS TIPO PORCELANATO DE DIMENSÕES 45X45 CM APLICADA EM AMBIENTES DE ÁREA ENTRE 5 M² E 10 M². AF_06/2014 | SINAPI | M2 | 10.9 | 107.98 | 1176.98
18.10 | Pintura | [5 empty] | 5383.07
18.10.1 | Alvenaria Interna | [5 empty] | 1258.44
18.10.1.1 | 88485 | APLICAÇÃO DE FUNDO SELADOR ACRÍLICO EM PAREDES, UMA DEMÃO. AF_06/2014 | SINAPI | M2 | 66.5 | 1.71 | 113.72
18.10.1.2 | 88484 | APLICAÇÃO DE FUNDO SELADOR ACRÍLICO EM TETO, UMA DEMÃO. AF_06/2014 | SINAPI | M2 | 10.9 | 2.01 | 21.91
18.10.1.3 | 88496 | APLICAÇÃO E LIXAMENTO DE MASSA LÁTEX EM TETO, DUAS DEMÃOS. AF_06/2014 | SINAPI | M2 | 10.9 | 20.01 | 218.11
18.10.1.4 | 88489 | APLICAÇÃO MANUAL DE PINTURA COM TINTA LÁTEX ACRÍLICA EM PAREDES, DUAS DEMÃOS. AF_06/2014 | SINAPI | M2 | 66.5 | 11.89 | 790.69
18.10.1.5 | 88486 | APLICAÇÃO MANUAL DE PINTURA COM TINTA LÁTEX PVA EM TETO, DUAS DEMÃOS. AF_06/2014 | SINAPI | M2 | 10.9 | 10.46 | 114.01
18.10.2 | Alvenaria Externa | [5 empty] | 2757.26
18.10.2.1 | 88485 | APLICAÇÃO DE FUNDO SELADOR ACRÍLICO EM PAREDES, UMA DEMÃO. AF_06/2014 | SINAPI | M2 | 70.5 | 1.71 | 120.56
18.10.2.2 | 88484 | APLICAÇÃO DE FUNDO SELADOR ACRÍLICO EM TETO, UMA DEMÃO. AF_06/2014 | SINAPI | M2 | 13.9 | 2.01 | 27.94
18.10.2.3 | 88496 | APLICAÇÃO E LIXAMENTO DE MASSA LÁTEX EM TETO, DUAS DEMÃOS. AF_06/2014 | SINAPI | M2 | 13.9 | 20.01 | 278.14
18.10.2.4 | 96131 | APLICAÇÃO MANUAL DE MASSA ACRÍLICA EM PANOS DE FACHADA COM PRESENÇA DE VÃOS, DE EDIFÍCIOS DE MÚLTIPLOS PAVIMENTOS, DUAS DEMÃOS. AF_05/2017 | SINAPI | M2 | 70.5 | 18.55 | 1307.78
18.10.2.5 | 88489 | APLICAÇÃO MANUAL DE PINTURA COM TINTA LÁTEX ACRÍLICA EM PAREDES, DUAS DEMÃOS. AF_06/2014 | SINAPI | M2 | 70.5 | 11.89 | 838.25
18.10.2.6 | 88488 | APLICAÇÃO MANUAL DE PINTURA COM TINTA LÁTEX ACRÍLICA EM TETO, DUAS DEMÃOS. AF_06/2014 | SINAPI | M2 | 13.9 | 13.28 | 184.59
18.10.3 | Esquadrias de Madeira | [5 empty] | 142.31
18.10.3.1 | 74065/001 | PINTURA ESMALTE FOSCO PARA MADEIRA, DUAS DEMAOS, SOBRE FUNDO NIVELADOR BRANCO | SINAPI | M2 | 6.7 | 21.24 | 142.31
18.10.4 | Portões de Acesso de Veículos e Pedestres | [5 empty] | 1225.06
18.10.4.1 | 73794/001 | PINTURA COM TINTA PROTETORA ACABAMENTO GRAFITE ESMALTE SOBRE SUPERFICIE METALICA, 2 DEMAOS | SINAPI | M2 | 22.4 | 31.45 | 704.48
18.10.4.2 | 73924/003 | PINTURA ESMALTE FOSCO, DUAS DEMAOS, SOBRE SUPERFICIE METALICA | SINAPI | M2 | 22.4 | 23.24 | 520.58
18.11 | Instalação Elétrica | [5 empty] | 20008.86
18.11.1 | 91927 | CABO DE COBRE FLEXÍVEL ISOLADO, 2,5 MM², ANTI-CHAMA 0,6/1,0 KV, PARA CIRCUITOS TERMINAIS - FORNECIMENTO E INSTALAÇÃO. AF_12/2015 | SINAPI | M | 180 | 3.18 | 572.4
18.11.2 | 91931 | CABO DE COBRE FLEXÍVEL ISOLADO, 6 MM², ANTI-CHAMA 0,6/1,0 KV, PARA CIRCUITOS TERMINAIS - FORNECIMENTO E INSTALAÇÃO. AF_12/2015 | SINAPI | M | 21 | 6 | 126
18.11.3 | 92984 | CABO DE COBRE FLEXÍVEL ISOLADO, 25 MM², ANTI-CHAMA 0,6/1,0 KV, PARA DISTRIBUIÇÃO - FORNECIMENTO E INSTALAÇÃO. AF_12/2015 | SINAPI | M | 1040 | 15.75 | 16380
18.11.4 | COMP-9770 | TERMINAL DE COMPRESSÃO PARA CABO 2,5 M2 - FORNECIMENTO E INSTALAÇÃO | SINAPI | UND | 6 | 1.31 | 7.86
18.11.5 | COMP-2945 | TERMINAL DE COMPRESSÃO PARA CABO 6 M2 - FORNECIMENTO E INSTALAÇÃO | SINAPI | UND | 3 | 1.62 | 4.86
18.11.6 | COMP-1501 | DISJUNTOR TERMOMAGNETICO MONOPOLAR PADRAO NEMA (AMERICANO) 10A 240V, FORNECIMENTO E INSTALACAO | SINAPI | UND | 1 | 11.69 | 11.69
18.11.7 | COMP-8837 | DISJUNTOR TERMOMAGNETICO MONOPOLAR PADRAO NEMA (AMERICANO) 25A 240V, FORNECIMENTO E INSTALACAO | SINAPI | UND | 1 | 11.72 | 11.72
18.11.8 | COMP-3829 | DISJUNTOR TERMOMAGNETICO BIPOLAR PADRAO NEMA (AMERICANO) 25A 240V, FORNECIMENTO E INSTALACAO | SINAPI | UND | 1 | 53 | 53
18.11.9 | COMP-5910 | DISJUNTOR TERMOMAGNETICO BIPOLAR PADRAO NEMA (AMERICANO) 80A 240V, FORNECIMENTO E INSTALACAO | SINAPI | UND | 1 | 88.3 | 88.3
18.11.10 | 91941 | CAIXA RETANGULAR 4" X 2" BAIXA (0,30 M DO PISO), PVC, INSTALADA EM PAREDE - FORNECIMENTO E INSTALAÇÃO. AF_12/2015 | SINAPI | UN | 10 | 7.1 | 71
18.11.11 | 91937 | CAIXA OCTOGONAL 3" X 3", PVC, INSTALADA EM LAJE - FORNECIMENTO E INSTALAÇÃO. AF_12/2015 | SINAPI | UN | 3 | 7.93 | 23.79
18.11.12 | 91871 | ELETRODUTO RÍGIDO ROSCÁVEL, PVC, DN 25 MM (3/4"), PARA CIRCUITOS TERMINAIS, INSTALADO EM PAREDE - FORNECIMENTO E INSTALAÇÃO. AF_12/2015 | SINAPI | M | 80 | 8.34 | 667.2
18.11.13 | 97668 | ELETRODUTO FLEXÍVEL CORRUGADO, PEAD, DN 63 (2") - FORNECIMENTO E INSTALAÇÃO. AF_04/2016 | SINAPI | M | 14 | 9.22 | 129.08
18.11.14 | 91890 | CURVA 90 GRAUS PARA ELETRODUTO, PVC, ROSCÁVEL, DN 25 MM (3/4"), PARA CIRCUITOS TERMINAIS, INSTALADA EM FORRO - FORNECIMENTO E INSTALAÇÃO. AF_12/2015 | SINAPI | UN | 12 | 7.39 | 88.68
18.11.15 | 91953 | INTERRUPTOR SIMPLES (1 MÓDULO), 10A/250V, INCLUINDO SUPORTE E PLACA - FORNECIMENTO E INSTALAÇÃO. AF_12/2015 | SINAPI | UN | 1 | 19.56 | 19.56
18.11.16 | 91959 | INTERRUPTOR SIMPLES (2 MÓDULOS), 10A/250V, INCLUINDO SUPORTE E PLACA - FORNECIMENTO E INSTALAÇÃO. AF_12/2015 | SINAPI | UN | 1 | 31 | 31
18.11.17 | 92000 | TOMADA BAIXA DE EMBUTIR (1 MÓDULO), 2P+T 10 A, INCLUINDO SUPORTE E PLACA - FORNECIMENTO E INSTALAÇÃO. AF_12/2015 | SINAPI | UN | 4 | 20.7 | 82.8
18.11.18 | 92001 | TOMADA BAIXA DE EMBUTIR (1 MÓDULO), 2P+T 20 A, INCLUINDO SUPORTE E PLACA - FORNECIMENTO E INSTALAÇÃO. AF_12/2015 | SINAPI | UN | 1 | 22.58 | 22.58
18.11.19 | 83399 | RELE FOTOELETRICO P/ COMANDO DE ILUMINACAO EXTERNA 220V/1000W - FORNECIMENTO E INSTALACAO | SINAPI | UN | 2 | 34.35 | 68.7
18.11.20 | COMP-596566 | PAINEL LED QUADRADA 25W LED LUZ BRANCA NEUTRA 30CM BIVOLT, REF. 240600, SAVE ENERGY OU SIMILAR | SINAPI | UN | 2 | 100.55 | 201.1
18.11.21 | COMP-537932 | REFLETOR SUPER LED, CORPO EM ALUMINIO, POTENCIA 10W, BIVOLT, TEMP.COR 6400K, IP-65, REF: FLC OU SIMILAR | SINAPI | UN | 5 | 98.63 | 493.15
18.11.22 | 83463 | QUADRO DE DISTRIBUICAO DE ENERGIA EM CHAPA DE ACO GALVANIZADO, PARA 12 DISJUNTORES TERMOMAGNETICOS MONOPOLARES, COM BARRAMENTO TRIFASICO E NEUTRO - FORNECIMENTO E INSTALACAO | SINAPI | UN | 1 | 234.74 | 234.74
18.11.23 | 93358 | ESCAVAÇÃO MANUAL DE VALA COM PROFUNDIDADE MENOR OU IGUAL A 1,30 M. AF_03/2016 | SINAPI | M3 | 2 | 60.28 | 120.56
18.11.24 | 92008 | TOMADA BAIXA DE EMBUTIR (2 MÓDULOS), 2P+T 10 A, INCLUINDO SUPORTE E PLACA - FORNECIMENTO E INSTALAÇÃO. AF_12/2015 | SINAPI | UN | 2 | 33.26 | 66.52
18.11.25 | 00038194 | LAMPADA LED 10 W BIVOLT BRANCA, FORMATO TRADICIONAL (BASE E27) | SINAPI | UN | 3 | 24.87 | 74.61
18.11.26 | COMP-2351 | LUMINÁRIA TIPO PLAFON, DE SOBREPOR- FORNECIMENTO E INSTALAÇÃO. AF_11/2017 | SINAPI | UN | 3 | 119.32 | 357.96
18.12 | Sistema de Proteção Contra Descarga Atmosférica | [5 empty] | 9714.79
18.12.1 | Cabos, Tubos e Acessórios | [5 empty] | 9714.79
18.12.1.1 | 72263 | TERMINAL OU CONECTOR DE PRESSAO - PARA CABO 50MM2 - FORNECIMENTO E INSTALACAO | SINAPI | UN | 7 | 18.72 | 131.04
18.12.1.2 | COMP-2849 | CONECTOR METALICO TIPO PARAFUSO FENDIDO ( SPLIT BOLT) PARA CABOS ATE 10 MM2 ( 2,5 E 4 MM2 ) | SINAPI | UN | 150 | 8.18 | 1227
18.12.1.3 | 96973 | CORDOALHA DE COBRE NU 35 MM², NÃO ENTERRADA, COM ISOLADOR - FORNECIMENTO E INSTALAÇÃO. AF_12/2017 | SINAPI | M | 52 | 36.58 | 1902.16
18.12.1.4 | 96977 | CORDOALHA DE COBRE NU 50 MM², ENTERRADA, SEM ISOLADOR - FORNECIMENTO E INSTALAÇÃO. AF_12/2017 | SINAPI | M | 90 | 30.24 | 2721.6
18.12.1.5 | 91871 | ELETRODUTO RÍGIDO ROSCÁVEL, PVC, DN 25 MM (3/4"), PARA CIRCUITOS TERMINAIS, INSTALADO EM PAREDE - FORNECIMENTO E INSTALAÇÃO. AF_12/2015 | SINAPI | M | 6 | 8.34 | 50.04
18.12.1.6 | COMP-5507 | BRAÇADEIRA GALVANIZADA TIPO CUNHA 3/4 | SINAPI | UN | 18 | 4.23 | 76.14
18.12.1.7 | 98111 | CAIXA DE INSPEÇÃO PARA ATERRAMENTO, CIRCULAR, EM POLIETILENO, DIÂMETRO INTERNO = 0,3 M. AF_05/2018 | SINAPI | UN | 9 | 18.42 | 165.78
18.12.1.8 | COMP-8555 | TAMPA FOFO COM ESCOTILHA 300 MM | SINAPI | UN | 9 | 78.32 | 704.88
18.12.1.9 | COMP-7074 | ARRUELA LISA GALVANIZADA 5/16 | SINAPI | UN | 6 | 0.84 | 5.04
18.12.1.10 | COMP-8927 | CLIPS PARA HASTE DE ATERRAMENTO GALVANIZADA - 8 - 10 MM - REF:TEL-5238 | SINAPI/COTAÇÃO | UND | 25 | 7.9 | 197.5
18.12.1.11 | COMP-4528 | GRAMPO ESTANHADO 5/8 | SINAPI | UN | 20 | 4.91 | 98.2
18.12.1.12 | COMP-4374 | FORNECIMENTO DE MOLDE DE SOLDA EXOTERMICA TIPO T PARA CABOS 35 MM | SINAPI | UN | 1 | 126.17 | 126.17
18.12.1.13 | COMP-869450 | FORNECIMENTO DE MOLDE DE SOLDA EXOTERMICA TIPO T PARA CABOS 50 MM | SINAPI | UN | 1 | 232.84 | 232.84
18.12.1.14 | COMP-047275 | FORNECIMENTO DE CARTUCHO PARA SOLDA EXOTERMICA NR 32 | SINAPI | UN | 28 | 14.56 | 407.68
18.12.1.15 | COMP-465205 | FORNECIMENTO DE CARTUCHO PARA SOLDA EXOTERMICA NR 25 | SINAPI | UN | 1 | 15.51 | 15.51
18.12.1.16 | COMP-1561 | SELANTE DE POLIURETANO (SIKAFLEX) 300ML | SINAPI | UN | 1 | 43.97 | 43.97
18.12.1.17 | 96985 | HASTE DE ATERRAMENTO 5/8 PARA SPDA - FORNECIMENTO E INSTALAÇÃO. AF_12/2017 | SINAPI | UN | 25 | 59.58 | 1489.5
18.12.1.18 | COMP-209 | PARAFUSO INOX R/S 4.2 X 32MM | SINAPI | UN | 80 | 0.56 | 44.8
18.12.1.19 | COMP-4944 | PORCA ZINCADA SEXTAVADA DIAMETRO 5/16 | SINAPI | UN | 7 | 0.87 | 6.09
18.12.1.20 | COMP-22571 | PRESILHA DE LATÃO, L=20MM, PARA FIXAÇÃO DE CABOS COBRE, FURO D=7MM, PARA CABOS 35MM² A 50MM² | SINAPI | UN | 45 | 1.53 | 68.85
18.13 | Instalação Hidrossanitária | [5 empty] | 8592.44
18.13.1 | COMP-176712 | TORNEIRA CROMADA PADRÃO MEDIO COM BICO PARA JARDIM 3/4" - FORNECIMENTO E INSTALAÇÃO | SINAPI | UN | 1 | 54.19 | 54.19
18.13.2 | COMP-959103 | FORNECIMENTO E INSTALAÇÃO DE CAIXA D´AGUA EM POLIETILENO, 250 LITROS, COM ACESSÓRIOS E BARRILETE | SINAPI | UN | 1 | 554.58 | 554.58
18.13.3 | 90443 | RASGO EM ALVENARIA PARA RAMAIS/ DISTRIBUIÇÃO COM DIAMETROS MENORES OU IGUAIS A 40 MM. AF_05/2015 | SINAPI | M | 24.14 | 9.82 | 237.05
18.13.4 | 90466 | CHUMBAMENTO LINEAR EM ALVENARIA PARA RAMAIS/DISTRIBUIÇÃO COM DIÂMETROS MENORES OU IGUAIS A 40 MM. AF_05/2015 | SINAPI | M | 24.14 | 10.08 | 243.33
18.13.5 | 89356 | TUBO, PVC, SOLDÁVEL, DN 25MM, INSTALADO EM RAMAL OU SUB-RAMAL DE ÁGUA - FORNECIMENTO E INSTALAÇÃO. AF_12/2014 | SINAPI | M | 24.14 | 16.2 | 391.07
18.13.6 | 89357 | TUBO, PVC, SOLDÁVEL, DN 32MM, INSTALADO EM RAMAL OU SUB-RAMAL DE ÁGUA - FORNECIMENTO E INSTALAÇÃO. AF_12/2014 | SINAPI | M | 2.8 | 22.7 | 63.56
18.13.7 | 94495 | REGISTRO DE GAVETA BRUTO, LATÃO, ROSCÁVEL, 1?, INSTALADO EM RESERVAÇÃO DE ÁGUA DE EDIFICAÇÃO QUE POSSUA RESERVATÓRIO DE FIBRA/FIBROCIMENTO ? FORNECIMENTO E INSTALAÇÃO. AF_06/2016 | SINAPI | UN | 1 | 56.01 | 56.01
18.13.8 | 89987 | REGISTRO DE GAVETA BRUTO, LATÃO, ROSCÁVEL, 3/4", COM ACABAMENTO E CANOPLA CROMADOS. FORNECIDO E INSTALADO EM RAMAL DE ÁGUA. AF_12/2014 | SINAPI | UN | 2 | 54.39 | 108.78
18.13.9 | 90373 | JOELHO 90 GRAUS COM BUCHA DE LATÃO, PVC, SOLDÁVEL, DN 25MM, X 1/2? INSTALADO EM RAMAL OU SUB-RAMAL DE ÁGUA - FORNECIMENTO E INSTALAÇÃO. AF_12/2014 | SINAPI | UN | 1 | 10.98 | 10.98
18.13.10 | 89362 | JOELHO 90 GRAUS, PVC, SOLDÁVEL, DN 25MM, INSTALADO EM RAMAL OU SUB-RAMAL DE ÁGUA - FORNECIMENTO E INSTALAÇÃO. AF_12/2014 | SINAPI | UN | 8 | 6.58 | 52.64
18.13.11 | 89492 | JOELHO 90 GRAUS, PVC, SOLDÁVEL, DN 32MM, INSTALADO EM PRUMADA DE ÁGUA - FORNECIMENTO E INSTALAÇÃO. AF_12/2014 | SINAPI | UN | 1 | 5.29 | 5.29
18.13.12 | 89538 | ADAPTADOR CURTO COM BOLSA E ROSCA PARA REGISTRO, PVC, SOLDÁVEL, DN 25MM X 3/4?, INSTALADO EM PRUMADA DE ÁGUA - FORNECIMENTO E INSTALAÇÃO. AF_12/2014 | SINAPI | UN | 2 | 2.83 | 5.66
18.13.13 | 89553 | ADAPTADOR CURTO COM BOLSA E ROSCA PARA REGISTRO, PVC, SOLDÁVEL, DN 32MM X 1?, INSTALADO EM PRUMADA DE ÁGUA - FORNECIMENTO E INSTALAÇÃO. AF_12/2014 | SINAPI | UN | 2 | 4.16 | 8.32
18.13.14 | COMP-170812 | SUMIDOURO EM ALVENARIA DE TIJOLO CERAMICO MACIÇO DIAMETRO 1,40M E ALTURA 5,00M, COM TAMPA EM CONCRETO ARMADO DIAMETRO 1,60M E ESPESSURA 10CM | SINAPI | UN | 1 | 1103.97 | 1103.97
18.13.15 | 98066 | TANQUE SÉPTICO RETANGULAR, EM ALVENARIA COM TIJOLOS CERÂMICOS MACIÇOS, DIMENSÕES INTERNAS: 1,0 X 2,0 X 1,4 M, VOLUME ÚTIL: 2000 L (PARA 5 CONTRIBUINTES). AF_05/2018 | SINAPI | UN | 1 | 3838.86 | 3838.86
18.13.16 | 97906 | CAIXA ENTERRADA HIDRÁULICA RETANGULAR, EM ALVENARIA COM BLOCOS DE CONCRETO, DIMENSÕES INTERNAS: 0,6X0,6X0,6 M PARA REDE DE ESGOTO. AF_05/2018 | SINAPI | UN | 1 | 355.74 | 355.74
18.13.17 | 89707 | CAIXA SIFONADA, PVC, DN 100 X 100 X 50 MM, JUNTA ELÁSTICA, FORNECIDA E INSTALADA EM RAMAL DE DESCARGA OU EM RAMAL DE ESGOTO SANITÁRIO. AF_12/2014 | SINAPI | UN | 1 | 22.17 | 22.17
18.13.18 | 89728 | CURVA CURTA 90 GRAUS, PVC, SERIE NORMAL, ESGOTO PREDIAL, DN 40 MM, JUNTA SOLDÁVEL, FORNECIDO E INSTALADO EM RAMAL DE DESCARGA OU RAMAL DE ESGOTO SANITÁRIO. AF_12/2014 | SINAPI | UN | 1 | 7.39 | 7.39
18.13.19 | 89584 | JOELHO 90 GRAUS, PVC, SERIE R, ÁGUA PLUVIAL, DN 100 MM, JUNTA ELÁSTICA, FORNECIDO E INSTALADO EM CONDUTORES VERTICAIS DE ÁGUAS PLUVIAIS. AF_12/2014 | SINAPI | UN | 2 | 26.15 | 52.3
18.13.20 | 89581 | JOELHO 90 GRAUS, PVC, SERIE R, ÁGUA PLUVIAL, DN 75 MM, JUNTA ELÁSTICA, FORNECIDO E INSTALADO EM CONDUTORES VERTICAIS DE ÁGUAS PLUVIAIS. AF_12/2014 | SINAPI | UN | 4 | 17.2 | 68.8
18.13.21 | 89516 | JOELHO 45 GRAUS, PVC, SERIE R, ÁGUA PLUVIAL, DN 40 MM, JUNTA SOLDÁVEL, FORNECIDO E INSTALADO EM RAMAL DE ENCAMINHAMENTO. AF_12/2014 | SINAPI | UN | 1 | 5.83 | 5.83
18.13.22 | 93350 | COLETOR PREDIAL DE ESGOTO, DA CAIXA ATÉ A REDE (DISTÂNCIA = 10 M, LARGURA DA VALA = 0,65 M), INCLUINDO ESCAVAÇÃO MANUAL, PREPARO DE FUNDO DE VALA E REATERRO MANUAL COM COMPACTAÇÃO MECANIZADA, TUBO PVC P/ REDE COLETORA ESGOTO JEI DN 100 MM E CONEXÕES - FORNECIMENTO E INSTALAÇÃO. AF_03/2016 | SINAPI | UN | 1 | 769.09 | 769.09
18.13.23 | 89711 | TUBO PVC, SERIE NORMAL, ESGOTO PREDIAL, DN 40 MM, FORNECIDO E INSTALADO EM RAMAL DE DESCARGA OU RAMAL DE ESGOTO SANITÁRIO. AF_12/2014 | SINAPI | M | 1 | 14.01 | 14.01
18.13.24 | 89712 | TUBO PVC, SERIE NORMAL, ESGOTO PREDIAL, DN 50 MM, FORNECIDO E INSTALADO EM RAMAL DE DESCARGA OU RAMAL DE ESGOTO SANITÁRIO. AF_12/2014 | SINAPI | M | 2.5 | 20.58 | 51.45
18.13.25 | 89713 | TUBO PVC, SERIE NORMAL, ESGOTO PREDIAL, DN 75 MM, FORNECIDO E INSTALADO EM RAMAL DE DESCARGA OU RAMAL DE ESGOTO SANITÁRIO. AF_12/2014 | SINAPI | M | 13.6 | 31.28 | 425.41
18.13.26 | COMP-814241 | RALO FOFO SEMIESFERICO, 75 MM, PARA LAJES/ CALHAS - AGUAS PLUVIAIS | SINAPI | UN | 2 | 42.98 | 85.96
18.14 | Acessórios, Louças e Metais | [5 empty] | 977.44
18.14.1 | 86931 | VASO SANITÁRIO SIFONADO COM CAIXA ACOPLADA LOUÇA BRANCA, INCLUSO ENGATE FLEXÍVEL EM PLÁSTICO BRANCO, 1/2 X 40CM - FORNECIMENTO E INSTALAÇÃO. AF_12/2013 | SINAPI | UN | 1 | 397.64 | 397.64
18.14.2 | 86903 | LAVATÓRIO LOUÇA BRANCA COM COLUNA, 45 X 55CM OU EQUIVALENTE, PADRÃO MÉDIO - FORNECIMENTO E INSTALAÇÃO. AF_12/2013 | SINAPI | UN | 1 | 303.44 | 303.44
18.14.3 | 86877 | VÁLVULA EM METAL CROMADO 1.1/2" X 1.1/2" PARA TANQUE OU LAVATÓRIO, COM OU SEM LADRÃO - FORNECIMENTO E INSTALAÇÃO. AF_12/2013 | SINAPI | UN | 1 | 23.87 | 23.87
18.14.4 | 86881 | SIFÃO DO TIPO GARRAFA EM METAL CROMADO 1 X 1.1/2" - FORNECIMENTO E INSTALAÇÃO. AF_12/2013 | SINAPI | UN | 1 | 99.28 | 99.28
18.14.5 | 86884 | ENGATE FLEXÍVEL EM PLÁSTICO BRANCO, 1/2" X 30CM - FORNECIMENTO E INSTALAÇÃO. AF_12/2013 | SINAPI | UN | 1 | 6.89 | 6.89
18.14.6 | 86906 | TORNEIRA CROMADA DE MESA, 1/2" OU 3/4", PARA LAVATÓRIO, PADRÃO POPULAR - FORNECIMENTO E INSTALAÇÃO. AF_12/2013 | SINAPI | UN | 1 | 46 | 46
18.14.7 | COMP-985057 | DUCHA HIGIENICA PLASTICA COM REGISTRO METALICO 1/2 " - FORNECIMENTO E INSTALAÇÃO | SINAPI | UN | 1 | 100.32 | 100.32
18.15 | Climatização | [5 empty] | 213.89
18.15.1 | 89364 | CURVA 90 GRAUS, PVC, SOLDÁVEL, DN 25MM, INSTALADO EM RAMAL OU SUB-RAMAL DE ÁGUA - FORNECIMENTO E INSTALAÇÃO. AF_12/2014 | SINAPI | UN | 4 | 8.5 | 34
18.15.2 | COMP-373231 | FITA ADESIVA ALUMINIZADA | SINAPI | R | 1 | 2.89 | 2.89
18.15.3 | COMP-079108 | TUBO DE ESPUMA ELASTOMÉRICA 3/8" | SINAPI | M | 2 | 2.59 | 5.18
18.15.4 | COMP-0148 | TUBO DE ESPUMA ELASTOMÉRICA 1/4" | SINAPI | M | 2 | 2.42 | 4.84
18.15.5 | COMP-9398 | TUBO DE COBRE 3/8" | SINAPI | M | 2 | 20.42 | 40.84
18.15.6 | COMP-6563 | TUBO DE COBRE 1/4" | SINAPI | M | 2 | 14.47 | 28.94
18.15.7 | 89356 | TUBO, PVC, SOLDÁVEL, DN 25MM, INSTALADO EM RAMAL OU SUB-RAMAL DE ÁGUA - FORNECIMENTO E INSTALAÇÃO. AF_12/2014 | SINAPI | M | 6 | 16.2 | 97.2
18.16 | Portões de Acesso | [5 empty] | 11729.98
18.16.1 | COMP-415164 | GRADIL COM MONTANTES EM TUBO GALVANIZADO 2" E FECHAMENTO EM BARRA CHATA 1" X 1/4" - VEÍCULO DUAS FOLHAS- 2,50X2X2 | SINAPI | M² | 20 | 523.66 | 10473.2
18.16.2 | COMP-2568 | GRADIL COM MONTANTES EM TUBO GALVANIZADO 2" E FECHAMENTO EM BARRA CHATA 1" X 1/4" - PEDESTRE - 1,20X2,00M | SINAPI | M² | 2.4 | 523.66 | 1256.78
19 | EQUIPAMENTOS | [5 empty] | 28153.83
19.1 | EQUIPAMENTOS BLOCO ADMINISTRATIVO E PEDAGÓGICO | [5 empty] | 26836.15
19.1.1 | COMP-9142 | BOMBA MONOESTÁGIO THEBE THSI-18 (R) 7,5 CV TRIFÁSICO 220V/380V | SINAPI/COTAÇÃO | UND | 1 | 2609.41 | 2609.41
19.1.2 | COMP-8684 | MOTOR Á DIESEL BFDE 10 CV COM BOMBEADOR ACOPLADO | SINAPI/COTAÇÃO | UN | 1 | 4430.3 | 4430.3
19.1.3 | 73775/002 | EXTINTOR INCENDIO AGUA-PRESSURIZADA 10L INCL SUPORTE PAREDE CARGA COMPLETA FORNECIMENTO E COLOCACAO - BDI = 10,89 | SINAPI | UN | 11 | 152.39 | 1676.29
19.1.4 | 83635 | EXTINTOR INCENDIO TP BC PO QUIMICO 6KG - FORNECIMENTO E INSTALACAO - BDI = 10,89 | SINAPI | UN | 13 | 171.77 | 2233.01
19.1.5 | COMP-3792 | EXTINTOR DE INCÊNDIO TIPO ABC PÓ QUIMICO 6KG - FORNECIMENTO E INSTALAÇÃO - BDI = 10,89 | SINAPI | UN | 3 | 171.77 | 515.31
19.1.6 | 97599 | LUMINÁRIA DE EMERGÊNCIA - FORNECIMENTO E INSTALAÇÃO. AF_11/2017 | SINAPI | UN | 62 | 46.28 | 2869.36
19.1.7 | COMP-595072 | SINALIZAÇÃO DE ALERTA - RISCO DE CHOQUE ELÉTRICO - BDI = 10,89 | SINAPI | UN | 14 | 36.06 | 504.84
19.1.8 | COMP-8730 | SINALIZAÇÃO DE PROIBIÇÃO - PROIBIDO UTILIZAR ELEVADOR EM CASO DE INCÊNDIO - BDI = 10,89 | SINAPI | UN | 1 | 36.06 | 36.06
19.1.9 | COMP-6570 | SINALIZAÇÃO DE PROIBIÇÃO - PROIBIDO FUMAR - BDI = 10,89 | SINAPI | UN | 2 | 36.06 | 72.12
19.1.10 | COMP-8900 | PLACAS DE SINALIZAÇÃO - ORIENTAÇÃO E SALVAMENTO (SAÍDA A DIREITA) - BDI = 10,89 | SINAPI | UN | 6 | 36.06 | 216.36
19.1.11 | COMP-1059 | PLACAS DE SINALIZAÇÃO - ORIENTAÇÃO E SALVAMENTO (SAÍDA A ESQUERDA) - BDI = 10,89 | SINAPI | UN | 5 | 36.06 | 180.3
19.1.12 | COMP-3164 | PLACAS DE SINALIZAÇÃO - ORIENTAÇÃO E SALVAMENTO (SAÍDA A FRENTE) - BDI = 10,89 | SINAPI | UN | 27 | 36.06 | 973.62
19.1.13 | COMP-9078 | PLACAS DE SINALIZAÇÃO - ORIENTAÇÃO E SALVAMENTO LANCE DE ESCADA LATERAL (DUPLA FACE P/ TETO) - BDI = 10,89 | SINAPI | UN | 2 | 36.06 | 72.12
19.1.14 | COMP-6169 | PLACAS DE SINALIZAÇÃO - ORIENTAÇÃO E SALVAMENTO SAÍDA LATERAL (DUPLA FACE) - BDI = 10,89 | SINAPI | UN | 1 | 36.06 | 36.06
19.1.15 | COMP-1022 | PLACAS DE SINALIZAÇÃO - ORIENTAÇÃO E SALVAMENTO LANCE DE ESCADA A ESQUERDA - BDI = 10,89 | SINAPI | UN | 2 | 36.06 | 72.12
19.1.16 | COMP-8212 | PLACAS DE SINALIZAÇÃO - ORIENTAÇÃO E SALVAMENTO (LETREIRO 'SAÍDA') - BDI = 10,89 | SINAPI | UN | 1 | 36.06 | 36.06
19.1.17 | COMP-6038 | PLACA DE PAREDE EM ACRÍLICO COM APLICAÇÃO DE ADESIVO DE ALTA PERFORMANCE DIM. 10X30CM - BDI = 10,89 | SINAPI | UN | 58 | 41.21 | 2390.18
19.1.18 | COMP-4097 | PLACA DE PAREDE EM ACRÍLICO COM APLICAÇÃO DE ADESIVO DE ALTA PERFORMANCE DIM. 30X90CM - BDI = 10,89 | SINAPI | UN | 7 | 81.21 | 568.47
19.1.19 | COMP-4098 | PLACA DE PORTA EM ACRÍLICO COM APLICAÇÃO DE ADESIVO DE ALTA PERFORMANCE DIM. 20X15CM - BDI = 10,89 | SINAPI | UN | 12 | 36.21 | 434.52
19.1.20 | COMP-0362 | PLACA DE PORTA EM ACRÍLICO COM APLICAÇÃO DE ADESIVO DE ALTA PERFORMANCE DIM. 15X15CM - BDI = 10,89 | SINAPI | UN | 26.21 | 26.21 | 686.96
19.1.21 | COMP-0536 | PLACA DE PAREDE EM ACRÍLICO COM APLICAÇÃO DE ADESIVO DE ALTA PERFORMANCE DIM. 120X80CM - BDI = 10,89 | SINAPI | UN | 1 | 315.52 | 315.52
19.1.22 | COMP-3597 | PLACA DE PAREDE EM ACRÍLICO COM APLICAÇÃO DE ADESIVO DE ALTA PERFORMANCE DIM. 105X80CM - BDI = 10,89 | SINAPI | UN | 1 | 215.52 | 215.52
19.1.23 | COMP-32861 | PLACA DE PAREDE EM ACRÍLICO COM APLICAÇÃO DE ADESIVO DE ALTA PERFORMANCE DIM. 90X80CM - BDI = 10,89 | SINAPI | UN | 1 | 215.52 | 215.52
19.1.24 | COMP-0048 | PLACA DE PAREDE EM ACRÍLICO COM APLICAÇÃO DE ADESIVO DE ALTA PERFORMANCE DIM. 50X80CM - BDI = 10,89 | SINAPI | UN | 2 | 162.42 | 324.84
19.1.25 | COMP-9353 | TOTEM EM ACRÍLICO COM APLICAÇÃO DE ADESIVO VINÍLICO DE ALTA PERFORMANDE APOIADO EM BASE DE CONCRETO CONFORME MANUL DE SINALIZAÇÃO. - BDI = 10,89 | SINAPI | UN | 1 | 5151.28 | 5151.28
19.2 | EQUIPAMENTO DA GUARITA/PÓRTICO | [5 empty] | 1317.68
19.2.1 | 72554 | EXTINTOR DE CO2 6KG - FORNECIMENTO E INSTALACAO - BDI = 10,89 | SINAPI | UN | 1 | 475.93 | 475.93
19.2.2 | 83635 | EXTINTOR INCENDIO TP PO QUIMICO 6KG - FORNECIMENTO E INSTALACAO - BDI = 10,89 | SINAPI | UN | 1 | 171.77 | 171.77
19.2.3 | 84665 | PINTURA ACRILICA PARA SINALIZAÇÃO HORIZONTAL EM PISO CIMENTADO | SINAPI | M2 | 1.9 | 17.62 | 33.48
19.2.4 | COMP-507496 | PLACA DE SINALIZACAO DE SEGURANCA CONTRA INCENDIO - ALERTA, TRIANGULAR, BASE DE *30* CM, EM PVC *2* MM ANTI-CHAMAS - QUADRO DE ENERGIA - BDI = 10,89 | SINAPI | UN | 1 | 55.93 | 55.93
19.2.5 | COMP-7721 | PLACA DE SINALIZACAO DE SEGURANCA CONTRA INCENDIO - ALERTA, TRIANGULAR, BASE DE *30* CM, EM PVC *2* MM ANTI-CHAMAS - QUADRO DE ENERGIA - BDI = 10,89 | SINAPI | UN | 1 | 54.36 | 54.36
19.2.6 | COMP-1505 | PLACA DE SINALIZACAO DE SEGURANCA CONTRA INCENDIO, FOTOLUMINESCENTE, QUADRADA, *20 X 20* CM, EM PVC *2* MM ANTI-CHAMAS (SIMBOLOS, CORES E PICTOGRAMAS CONFORME NBR 13434) - BDI = 10,89 | SINAPI | UN | 1.9 | 54.58 | 103.7
19.2.7 | COMP-9813 | PLACA DE SINALIZACAO DE SEGURANCA CONTRA INCENDIO, FOTOLUMINESCENTE, REDONDA DIAM 18 CM, EM PVC *2* MM ANTI-CHAMAS (SIMBOLOS, CORES E PICTOGRAMAS CONFORME NBR 13434) - BDI = 10,89 | SINAPI | UN | 3.9 | 95.03 | 370.62
19.2.8 | COMP-963760 | LUMINARIA DE EMERGENCIA 30 LEDS, POTENCIA 2 W, BATERIA DE LITIO, AUTONOMIA DE 6 HORAS (UN)- FORNECIMENTO E INSTALAÇÃO - BDI = 10,89 | SINAPI | UND | 1 | 51.89 | 51.89
20 | SERVIÇOS COMPLEMENTARES | [5 empty] | 115273.9
20.1 | COMP-943603 | LIMPEZA FINAL DA OBRA | SINAPI | M² | 4614.67 | 2.52 | 11628.97
20.2 | COMP-879649 | BOTA FORA DE DESCARTES DE MATERIAIS GERADOS EM OBRA | SINAPI | M³ | 46.1 | 52.71 | 2429.93
20.3 | COMP-058654 | ELABORAÇÃO DE PROJETO AS BUILT | SINAPI | M² | 2500 | 4.95 | 12375
20.4 | 79472 | REGULARIZACAO DE SUPERFICIES EM TERRA COM MOTONIVELADORA | SINAPI | M2 | 10000 | 0.45 | 4500
20.5 | COMP-956512 | PÓRTICO DE ENTRADA COM ESTRUTURA EM CHAPA METALICA, PILAR COM ALTRUA DE 8,30 M E OUTRO COM 7,25 M, E VIGA COM 16,30 M DE COMPRIMENTO POR 1,50 M DE ALTURA, COM ALTURA UTIL 4,70 M, COM BASE EM CONCRETO ARMADO DIMENSIONADO PARA SUPORTAR TODA A ESTRUTURA, PINTADO COM FUNDO ANTI-CORROSIVO, REVESTICO EM ALUMINIO COMPOSTO ( ACM ) 3MM NAS CORES VERDE, BRANCA E VERMELHO CONFORME DETALHAMENTO DA FACHADA. INCLUSO AS INSTALAÇÕES E CONFECÇÃO DE LETRAS TIPO CAIXA ALTA EM INOX CONFORME DETALHAMENTO ESPECIFICO. | COTAÇÃO | UN | 1 | 84340 | 84340
VALOR ORÇAMENTO: | [6 empty] | 6425176.39
VALOR BDI TOTAL: | [6 empty] | 1843508.41
VALOR BDI: | [6 empty] | 1838497.63
VALOR BDI DIFERENCIADO: | [6 empty] | 5010.78
VALOR TOTAL: | [6 empty] | 8268684.8
Oito Milhões Duzentos e Sessenta e Oito Mil Seiscentos e Oitenta e Quatro reais e Oitenta centavos

## COMPOSICOES
1.1. 93567 - ENGENHEIRO CIVIL DE OBRA PLENO COM ENCARGOS COMPLEMENTARES (MES)
GERAL |  | FONTE | UNID | COEFICIENTE | PREÇO UNITÁRIO | TOTAL
00040863 | EXAMES - MENSALISTA (COLETADO CAIXA) | SINAPI | MES | 1 | 63.58 | 63.58
00040864 | SEGURO - MENSALISTA (COLETADO CAIXA) | SINAPI | MES | 1 | 7.37 | 7.37
|  |  |  | TOTAL GERAL: |  | 70.95
MAO DE OBRA |  | FONTE | UNID | COEFICIENTE | PREÇO UNITÁRIO | TOTAL
00040813 | ENGENHEIRO CIVIL DE OBRA PLENO (MENSALISTA) | SINAPI | MES | 1 | 9655.6278 | 9655.63
|  |  |  | TOTAL MAO DE OBRA: |  | 9655.63
MATERIAL |  | FONTE | UNID | COEFICIENTE | PREÇO UNITÁRIO | TOTAL
00043474 | FERRAMENTAS - FAMILIA ENGENHEIRO CIVIL - MENSALISTA (ENCARGOS COMPLEMENTARES - COLETADO CAIXA) | SINAPI | MES | 1 | 1.46 | 1.46
00043498 | EPI - FAMILIA ENGENHEIRO CIVIL - MENSALISTA (ENCARGOS COMPLEMENTARES - COLETADO CAIXA) | SINAPI | MES | 1 | 106.47 | 106.47
|  |  |  | TOTAL MATERIAL: |  | 107.93
SERVICO |  | FONTE | UNID | COEFICIENTE | PREÇO UNITÁRIO | TOTAL
95417 | CURSO DE CAPACITAÇÃO PARA ENGENHEIRO CIVIL DE OBRA PLENO (ENCARGOS COMPLEMENTARES) - MENSALISTA | SINAPI | MES | 1 | 87.87 | 87.87
|  |  |  | TOTAL SERVICO: |  | 87.87
|  |  |  | VALOR: |  | 14557.35
|  |  |  | VALOR SEM ENCARGOS: |  | 9922.38
|  |  |  | VALOR ENCARGOS (47.57%): |  | 4634.97
|  |  |  | VALOR COM ENCARGOS: |  | 14557.35
|  |  |  | VALOR BDI (28.82%): |  | 4195.4283
|  |  |  | VALOR COM BDI: |  | 18752.78
|  |  |  | QUANTIDADE: |  | 12
|  |  |  | VALOR TOTAL: |  | 174688.2
|  |  |  | VALOR BDI TOTAL: |  | 50345.16
|  |  |  | VALOR TOTAL COM BDI: |  | 225033.36
1.2. 91677 - ENGENHEIRO ELETRICISTA COM ENCARGOS COMPLEMENTARES (2 H/D POR 4 MESES) (H)
GERAL |  | FONTE | UNID | COEFICIENTE | PREÇO UNITÁRIO | TOTAL
00037372 | EXAMES - HORISTA (COLETADO CAIXA) | SINAPI | H | 1 | 0.34 | 0.34
00037373 | SEGURO - HORISTA (COLETADO CAIXA) | SINAPI | H | 1 | 0.05 | 0.05
|  |  |  | TOTAL GERAL: |  | 0.39
MAO DE OBRA |  | FONTE | UNID | COEFICIENTE | PREÇO UNITÁRIO | TOTAL
00034783 | ENGENHEIRO ELETRICISTA | SINAPI | H | 1 | 55.9147 | 55.91
|  |  |  | TOTAL MAO DE OBRA: |  | 55.91
MATERIAL |  | FONTE | UNID | COEFICIENTE | PREÇO UNITÁRIO | TOTAL
00043462 | FERRAMENTAS - FAMILIA ENGENHEIRO CIVIL - HORISTA (ENCARGOS COMPLEMENTARES - COLETADO CAIXA) | SINAPI | H | 1 | 0.01 | 0.01
00043486 | EPI - FAMILIA ENGENHEIRO CIVIL - HORISTA (ENCARGOS COMPLEMENTARES - COLETADO CAIXA) | SINAPI | H | 1 | 0.56 | 0.56
|  |  |  | TOTAL MATERIAL: |  | 0.57
SERVICO |  | FONTE | UNID | COEFICIENTE | PREÇO UNITÁRIO | TOTAL
95407 | CURSO DE CAPACITAÇÃO PARA ENGENHEIRO ELETRICISTA (ENCARGOS COMPLEMENTARES) - HORISTA | SINAPI | H | 1 | 1.54 | 1.54
|  |  |  | TOTAL SERVICO: |  | 1.54
|  |  |  | VALOR: |  | 107.61
|  |  |  | VALOR SEM ENCARGOS: |  | 58.41
|  |  |  | VALOR ENCARGOS (85.64%): |  | 49.2
|  |  |  | VALOR COM ENCARGOS: |  | 107.61
|  |  |  | VALOR BDI (28.82%): |  | 31.0132
|  |  |  | VALOR COM BDI: |  | 138.62
|  |  |  | QUANTIDADE: |  | 176
|  |  |  | VALOR TOTAL: |  | 18939.36
|  |  |  | VALOR BDI TOTAL: |  | 5457.76
|  |  |  | VALOR TOTAL COM BDI: |  | 24397.12
1.3. 100321 - TÉCNICO EM SEGURANÇA DO TRABALHO COM ENCARGOS COMPLEMENTARES (MES)
GERAL |  | FONTE | UNID | COEFICIENTE | PREÇO UNITÁRIO | TOTAL
00040861 | TRANSPORTE - MENSALISTA (COLETADO CAIXA) | SINAPI | MES | 1 | 119.69 | 119.69
00040863 | EXAMES - MENSALISTA (COLETADO CAIXA) | SINAPI | MES | 1 | 63.58 | 63.58
00040864 | SEGURO - MENSALISTA (COLETADO CAIXA) | SINAPI | MES | 1 | 7.37 | 7.37
|  |  |  | TOTAL GERAL: |  | 190.64
MAO DE OBRA |  | FONTE | UNID | COEFICIENTE | PREÇO UNITÁRIO | TOTAL
00040944 | TECNICO EM SEGURANCA DO TRABALHO (MENSALISTA) | SINAPI | MES | 1 | 2145.6732 | 2145.67
|  |  |  | TOTAL MAO DE OBRA: |  | 2145.67
MATERIAL |  | FONTE | UNID | COEFICIENTE | PREÇO UNITÁRIO | TOTAL
00040862 | ALIMENTACAO - MENSALISTA (COLETADO CAIXA) | SINAPI | MES | 1 | 432.97 | 432.97
00043470 | FERRAMENTAS - FAMILIA ALMOXARIFE - MENSALISTA (ENCARGOS COMPLEMENTARES - COLETADO CAIXA) | SINAPI | MES | 1 | 7.37 | 7.37
00043494 | EPI - FAMILIA ALMOXARIFE - HORISTA (ENCARGOS COMPLEMENTARES - COLETADO CAIXA) | SINAPI | MES | 1 | 112.27 | 112.27
|  |  |  | TOTAL MATERIAL: |  | 552.61
SERVICO |  | FONTE | UNID | COEFICIENTE | PREÇO UNITÁRIO | TOTAL
100315 | CURSO DE CAPACITAÇÃO PARA TÉCNICO EM SEGURANÇA DO TRABALHO (ENCARGOS COMPLEMENTARES) - MENSALISTA | SINAPI | MES | 1 | 6.65 | 6.65
|  |  |  | TOTAL SERVICO: |  | 6.65
|  |  |  | VALOR: |  | 3919.43
|  |  |  | VALOR SEM ENCARGOS: |  | 2895.57
|  |  |  | VALOR ENCARGOS (47.57%): |  | 1023.86
|  |  |  | VALOR COM ENCARGOS: |  | 3919.43
|  |  |  | VALOR BDI (28.82%): |  | 1129.5797
|  |  |  | VALOR COM BDI: |  | 5049.01
|  |  |  | QUANTIDADE: |  | 12
|  |  |  | VALOR TOTAL: |  | 47033.16
|  |  |  | VALOR BDI TOTAL: |  | 13554.96
|  |  |  | VALOR TOTAL COM BDI: |  | 60588.12
1.4. 94295 - MESTRE DE OBRAS COM ENCARGOS COMPLEMENTARES (MES)
GERAL |  | FONTE | UNID | COEFICIENTE | PREÇO UNITÁRIO | TOTAL
00040863 | EXAMES - MENSALISTA (COLETADO CAIXA) | SINAPI | MES | 1 | 63.58 | 63.58
00040864 | SEGURO - MENSALISTA (COLETADO CAIXA) | SINAPI | MES | 1 | 7.37 | 7.37
|  |  |  | TOTAL GERAL: |  | 70.95
MAO DE OBRA |  | FONTE | UNID | COEFICIENTE | PREÇO UNITÁRIO | TOTAL
00040819 | MESTRE DE OBRAS (MENSALISTA) | SINAPI | MES | 1 | 2687.9244 | 2687.92
|  |  |  | TOTAL MAO DE OBRA: |  | 2687.92
MATERIAL |  | FONTE | UNID | COEFICIENTE | PREÇO UNITÁRIO | TOTAL
00043475 | FERRAMENTAS - FAMILIA ENCARREGADO GERAL - HORISTA (ENCARGOS COMPLEMENTARES - COLETADO CAIXA) | SINAPI | MES | 1 | 14.2 | 14.2
00043499 | EPI - FAMILIA ENCARREGADO GERAL - HORISTA (ENCARGOS COMPLEMENTARES - COLETADO CAIXA) | SINAPI | MES | 1 | 177.3 | 177.3
|  |  |  | TOTAL MATERIAL: |  | 191.5
SERVICO |  | FONTE | UNID | COEFICIENTE | PREÇO UNITÁRIO | TOTAL
95423 | CURSO DE CAPACITAÇÃO PARA MESTRE DE OBRAS (ENCARGOS COMPLEMENTARES) - MENSALISTA | SINAPI | MES | 1 | 34.94 | 34.94
|  |  |  | TOTAL SERVICO: |  | 34.94
|  |  |  | VALOR: |  | 4280.58
|  |  |  | VALOR SEM ENCARGOS: |  | 2985.31
|  |  |  | VALOR ENCARGOS (47.57%): |  | 1295.27
|  |  |  | VALOR COM ENCARGOS: |  | 4280.58
|  |  |  | VALOR BDI (28.82%): |  | 1233.6632
|  |  |  | VALOR COM BDI: |  | 5514.24
|  |  |  | QUANTIDADE: |  | 12
|  |  |  | VALOR TOTAL: |  | 51366.96
|  |  |  | VALOR BDI TOTAL: |  | 14803.92
|  |  |  | VALOR TOTAL COM BDI: |  | 66170.88
1.5. 93563 - ALMOXARIFE COM ENCARGOS COMPLEMENTARES (MES)
GERAL |  | FONTE | UNID | COEFICIENTE | PREÇO UNITÁRIO | TOTAL
00040861 | TRANSPORTE - MENSALISTA (COLETADO CAIXA) | SINAPI | MES | 1 | 119.69 | 119.69
00040863 | EXAMES - MENSALISTA (COLETADO CAIXA) | SINAPI | MES | 1 | 63.58 | 63.58
00040864 | SEGURO - MENSALISTA (COLETADO CAIXA) | SINAPI | MES | 1 | 7.37 | 7.37
|  |  |  | TOTAL GERAL: |  | 190.64
MAO DE OBRA |  | FONTE | UNID | COEFICIENTE | PREÇO UNITÁRIO | TOTAL
00040809 | ALMOXARIFE (MENSALISTA) | SINAPI | MES | 1 | 1539.9946 | 1539.99
|  |  |  | TOTAL MAO DE OBRA: |  | 1539.99
MATERIAL |  | FONTE | UNID | COEFICIENTE | PREÇO UNITÁRIO | TOTAL
00040862 | ALIMENTACAO - MENSALISTA (COLETADO CAIXA) | SINAPI | MES | 1 | 432.97 | 432.97
00043470 | FERRAMENTAS - FAMILIA ALMOXARIFE - MENSALISTA (ENCARGOS COMPLEMENTARES - COLETADO CAIXA) | SINAPI | MES | 1 | 7.37 | 7.37
00043494 | EPI - FAMILIA ALMOXARIFE - HORISTA (ENCARGOS COMPLEMENTARES - COLETADO CAIXA) | SINAPI | MES | 1 | 112.27 | 112.27
|  |  |  | TOTAL MATERIAL: |  | 552.61
SERVICO |  | FONTE | UNID | COEFICIENTE | PREÇO UNITÁRIO | TOTAL
95413 | CURSO DE CAPACITAÇÃO PARA ALMOXARIFE (ENCARGOS COMPLEMENTARES) - MENSALISTA | SINAPI | MES | 1 | 4.77 | 4.77
|  |  |  | TOTAL SERVICO: |  | 4.77
|  |  |  | VALOR: |  | 3022.86
|  |  |  | VALOR SEM ENCARGOS: |  | 2288.01
|  |  |  | VALOR ENCARGOS (47.57%): |  | 734.85
|  |  |  | VALOR COM ENCARGOS: |  | 3022.86
|  |  |  | VALOR BDI (28.82%): |  | 871.1883
|  |  |  | VALOR COM BDI: |  | 3894.05
|  |  |  | QUANTIDADE: |  | 12
|  |  |  | VALOR TOTAL: |  | 36274.32
|  |  |  | VALOR BDI TOTAL: |  | 10454.28
|  |  |  | VALOR TOTAL COM BDI: |  | 46728.6
1.6. COMP-264922 - PCMAT - PROGRAMA DE CONDIÇÕES E MEIO AMBIENTE DO TRABALHO NA INDÚSTRIA DA CONSTRUÇÃO (UN)
SERVICO |  | FONTE | UNID | COEFICIENTE | PREÇO UNITÁRIO | TOTAL
100309 | TÉCNICO EM SEGURAÇA DO TRABALHO COM ENCARGOS COMPLEMENTARES | SINAPI | H | 20 | 13.74 | 274.8
90772 | AUXILIAR DE ESCRITORIO COM ENCARGOS COMPLEMENTARES | SINAPI | H | 16 | 10.61 | 169.76
|  |  |  | TOTAL SERVICO: |  | 444.56
|  |  |  | VALOR: |  | 703.04
|  |  |  | VALOR SEM ENCARGOS: |  | 444.56
|  |  |  | VALOR ENCARGOS (85.64%): |  | 258.48
|  |  |  | VALOR COM ENCARGOS: |  | 703.04
|  |  |  | VALOR BDI (28.82%): |  | 202.6161
|  |  |  | VALOR COM BDI: |  | 905.66
|  |  |  | QUANTIDADE: |  | 1
|  |  |  | VALOR TOTAL: |  | 703.04
|  |  |  | VALOR BDI TOTAL: |  | 202.62
|  |  |  | VALOR TOTAL COM BDI: |  | 905.66
1.7. COMP-1940 - PPRA - PROGRAMA DE PREVENÇÃO DE RISCOS AMBIENTAIS (UN)
SERVICO |  | FONTE | UNID | COEFICIENTE | PREÇO UNITÁRIO | TOTAL
100309 | TÉCNICO EM SEGURAÇA DO TRABALHO COM ENCARGOS COMPLEMENTARES | SINAPI | H | 24 | 13.74 | 329.76
90772 | AUXILIAR DE ESCRITORIO COM ENCARGOS COMPLEMENTARES | SINAPI | H | 20 | 10.61 | 212.2
|  |  |  | TOTAL SERVICO: |  | 541.96
|  |  |  | VALOR: |  | 856.68
|  |  |  | VALOR SEM ENCARGOS: |  | 541.96
|  |  |  | VALOR ENCARGOS (85.64%): |  | 314.72
|  |  |  | VALOR COM ENCARGOS: |  | 856.68
|  |  |  | VALOR BDI (28.82%): |  | 246.8952
|  |  |  | VALOR COM BDI: |  | 1103.58
|  |  |  | QUANTIDADE: |  | 1
|  |  |  | VALOR TOTAL: |  | 856.68
|  |  |  | VALOR BDI TOTAL: |  | 246.9
|  |  |  | VALOR TOTAL COM BDI: |  | 1103.58
1.8. COMP-729139 - PCMSO - PROGRAMA DE CONTROLE MÉDICO E MEIO AMBIENTE DO TRABALHO NA INDÚSTRIA DA CONSTRUÇÃO (UN)
SERVICO |  | FONTE | UNID | COEFICIENTE | PREÇO UNITÁRIO | TOTAL
90772 | AUXILIAR DE ESCRITORIO COM ENCARGOS COMPLEMENTARES | SINAPI | H | 24 | 10.61 | 254.64
100309 | TÉCNICO EM SEGURAÇA DO TRABALHO COM ENCARGOS COMPLEMENTARES | SINAPI | H | 24 | 13.74 | 329.76
|  |  |  | TOTAL SERVICO: |  | 584.4
|  |  |  | VALOR: |  | 921.84
|  |  |  | VALOR SEM ENCARGOS: |  | 584.4
|  |  |  | VALOR ENCARGOS (85.64%): |  | 337.44
|  |  |  | VALOR COM ENCARGOS: |  | 921.84
|  |  |  | VALOR BDI (28.82%): |  | 265.6743
|  |  |  | VALOR COM BDI: |  | 1187.51
|  |  |  | QUANTIDADE: |  | 1
|  |  |  | VALOR TOTAL: |  | 921.84
|  |  |  | VALOR BDI TOTAL: |  | 265.67
|  |  |  | VALOR TOTAL COM BDI: |  | 1187.51
1.9. COMP-0158 - TAXAS E EMOLUMENTOS - SÃO MIGUEL (TAXA)
GERAL |  | FONTE | UNID | COEFICIENTE | PREÇO UNITÁRIO | TOTAL
INS-148146 | Taxa de ART de Execução | CREA-RO | TAXA | 1 | 226.5 | 226.5
|  |  |  | TOTAL GERAL: |  | 226.5
SERVICO |  | FONTE | UNID | COEFICIENTE | PREÇO UNITÁRIO | TOTAL
INS-965909 | REPROGRAFIA | COTAÇÃO | UND | 260 | 12 | 3120
|  |  |  | TOTAL SERVICO: |  | 3120
|  |  |  | VALOR: |  | 3346.5
|  |  |  | VALOR SEM ENCARGOS: |  | 3346.5
|  |  |  | VALOR ENCARGOS (85.64%): |  | 0
|  |  |  | VALOR COM ENCARGOS: |  | 3346.5
|  |  |  | VALOR BDI (28.82%): |  | 964.4613
|  |  |  | VALOR COM BDI: |  | 4310.96
|  |  |  | QUANTIDADE: |  | 1
|  |  |  | VALOR TOTAL: |  | 3346.5
|  |  |  | VALOR BDI TOTAL: |  | 964.46
|  |  |  | VALOR TOTAL COM BDI: |  | 4310.96
2.1. 99059 - LOCACAO CONVENCIONAL DE OBRA, UTILIZANDO GABARITO DE TÁBUAS CORRIDAS PONTALETADAS A CADA 2,00M - 2 UTILIZAÇÕES. AF_10/2018 (M)
MATERIAL |  | FONTE | UNID | COEFICIENTE | PREÇO UNITÁRIO | TOTAL
00004417 | SARRAFO DE MADEIRA NAO APARELHADA *2,5 X 7* CM, MACARANDUBA, ANGELIM OU EQUIVALENTE DA REGIAO | SINAPI | M | 0.7445 | 3.15 | 2.35
00004433 | PECA DE MADEIRA NAO APARELHADA *7,5 X 7,5* CM (3 X 3 ") MACARANDUBA, ANGELIM OU EQUIVALENTE DA REGIAO | SINAPI | M | 0.4125 | 7.26 | 2.99
00005068 | PREGO DE ACO POLIDO COM CABECA 17 X 21 (2 X 11) | SINAPI | KG | 0.111 | 10.63 | 1.18
00007356 | TINTA ACRILICA PREMIUM, COR BRANCO FOSCO | SINAPI | L | 0.0256 | 22.04 | 0.56
00010567 | TABUA DE MADEIRA NAO APARELHADA *2,5 X 23* CM (1 x 9 ") PINUS, MISTA OU EQUIVALENTE DA REGIAO | SINAPI | M | 0.55 | 3.66 | 2.01
|  |  |  | TOTAL MATERIAL: |  | 9.09
SERVICO |  | FONTE | UNID | COEFICIENTE | PREÇO UNITÁRIO | TOTAL
88239 | AJUDANTE DE CARPINTEIRO COM ENCARGOS COMPLEMENTARES | SINAPI | H | 0.3563 | 10.31 | 3.67
88262 | CARPINTEIRO DE FORMAS COM ENCARGOS COMPLEMENTARES | SINAPI | H | 0.7125 | 11.8 | 8.41
91692 | SERRA CIRCULAR DE BANCADA COM MOTOR ELÉTRICO POTÊNCIA DE 5HP, COM COIFA PARA DISCO 10" - CHP DIURNO. AF_08/2015 | SINAPI | CHP | 0.0039 | 14.61 | 0.06
91693 | SERRA CIRCULAR DE BANCADA COM MOTOR ELÉTRICO POTÊNCIA DE 5HP, COM COIFA PARA DISCO 10" - CHI DIURNO. AF_08/2015 | SINAPI | CHI | 0.0168 | 12.53 | 0.21
94974 | CONCRETO MAGRO PARA LASTRO, TRAÇO 1:4,5:4,5 (CIMENTO/ AREIA MÉDIA/ BRITA 1) - PREPARO MANUAL. AF_07/2016 | SINAPI | M3 | 0.0046 | 360.88 | 1.66
99062 | MARCAÇÃO DE PONTOS EM GABARITO OU CAVALETE. AF_10/2018 | SINAPI | UN | 1.5 | 1.13 | 1.7
|  |  |  | TOTAL SERVICO: |  | 15.71
|  |  |  | VALOR: |  | 31.92
|  |  |  | VALOR SEM ENCARGOS: |  | 24.8
|  |  |  | VALOR ENCARGOS (85.64%): |  | 7.12
|  |  |  | VALOR COM ENCARGOS: |  | 31.92
|  |  |  | VALOR BDI (28.82%): |  | 9.1993
|  |  |  | VALOR COM BDI: |  | 41.12
|  |  |  | QUANTIDADE: |  | 569
|  |  |  | VALOR TOTAL: |  | 18162.48
|  |  |  | VALOR BDI TOTAL: |  | 5234.8
|  |  |  | VALOR TOTAL COM BDI: |  | 23397.28
2.2. 93207 - EXECUÇÃO DE ESCRITÓRIO EM CANTEIRO DE OBRA EM CHAPA DE MADEIRA COMPENSADA, NÃO INCLUSO MOBILIÁRIO E EQUIPAMENTOS. AF_02/2016 (M2)
MATERIAL |  | FONTE | UNID | COEFICIENTE | PREÇO UNITÁRIO | TOTAL
00003080 | FECHADURA DE EMBUTIR PARA PORTA EXTERNA / ENTRADA, MAQUINA 40 MM, COM CILINDRO, MACANETA ALAVANCA E ESPELHO EM METAL CROMADO - NIVEL SEGURANCA MEDIO - COMPLETA | SINAPI | CJ | 0.0578 | 40.38 | 2.33
00003097 | FECHADURA DE EMBUTIR PARA PORTA DE BANHEIRO, TIPO TRANQUETA, MAQUINA 40 MM, MACANETAS ALAVANCA E ROSETAS REDONDAS EM METAL CROMADO - NIVEL SEGURANCA MEDIO - COMPLETA | SINAPI | CJ | 0.0385 | 30.21 | 1.16
00010886 | EXTINTOR DE INCENDIO PORTATIL COM CARGA DE AGUA PRESSURIZADA DE 10 L, CLASSE A | SINAPI | UN | 0.0193 | 135.62 | 2.62
00010891 | EXTINTOR DE INCENDIO PORTATIL COM CARGA DE PO QUIMICO SECO (PQS) DE 4 KG, CLASSE BC | SINAPI | UN | 0.0193 | 131.15 | 2.53
00011587 | FORRO DE PVC LISO, BRANCO, REGUA DE 10 CM, ESPESSURA DE 8 MM A 10 MM (COM COLOCACAO / SEM ESTRUTURA METALICA) | SINAPI | M2 | 0.9938 | 46.91 | 46.62
|  |  |  | TOTAL MATERIAL: |  | 55.26
SERVICO |  | FONTE | UNID | COEFICIENTE | PREÇO UNITÁRIO | TOTAL
74130/001 | DISJUNTOR TERMOMAGNETICO MONOPOLAR PADRAO NEMA (AMERICANO) 10 A 30A 240V, FORNECIMENTO E INSTALACAO | SINAPI | UN | 0.1734 | 10.87 | 1.88
74166/001 | CAIXA DE INSPEÇÃO EM CONCRETO PRÉ-MOLDADO DN 60CM COM TAMPA H= 60CM - FORNECIMENTO E INSTALACAO | SINAPI | UN | 0.0193 | 201 | 3.88
83366 | CAIXA DE PASSAGEM PARA TELEFONE 15X15X10CM (SOBREPOR), FORNECIMENTO E INSTALACAO. | SINAPI | UN | 0.0193 | 39.34 | 0.76
83463 | QUADRO DE DISTRIBUICAO DE ENERGIA EM CHAPA DE ACO GALVANIZADO, PARA 12 DISJUNTORES TERMOMAGNETICOS MONOPOLARES, COM BARRAMENTO TRIFASICO E NEUTRO - FORNECIMENTO E INSTALACAO | SINAPI | UN | 0.0193 | 212.6 | 4.1
83518 | ALVENARIA EMBASAMENTO E=20 CM BLOCO CONCRETO | SINAPI | M3 | 0.0239 | 350.12 | 8.37
84024 | BARRA LISA TRACO 1:3 (CIMENTO E AREIA MEDIA), ESPESSURA 1,0CM, PREPARO MANUAL DA ARGAMASSA | SINAPI | M2 | 0.0385 | 25.86 | 1
84848 | JANELA DE MADEIRA TIPO VENEZIANA/GUILHOTINA, DE ABRIR, INCLUSAS GUARNICOES SEM FERRAGENS | SINAPI | M2 | 0.0964 | 630.07 | 60.74
86888 | VASO SANITÁRIO SIFONADO COM CAIXA ACOPLADA LOUÇA BRANCA - FORNECIMENTO E INSTALAÇÃO. AF_12/2013 | SINAPI | UN | 0.0385 | 380.07 | 14.63
86934 | BANCADA DE MÁRMORE SINTÉTICO 120 X 60CM, COM CUBA INTEGRADA, INCLUSO SIFÃO TIPO FLEXÍVEL EM PVC, VÁLVULA EM PLÁSTICO CROMADO TIPO AMERICANA E TORNEIRA CROMADA LONGA, DE PAREDE, PADRÃO POPULAR - FORNECIMENTO E INSTALAÇÃO. AF_12/2013 | SINAPI | UN | 0.0193 | 302.66 | 5.84
86943 | LAVATÓRIO LOUÇA BRANCA SUSPENSO, 29,5 X 39CM OU EQUIVALENTE, PADRÃO POPULAR, INCLUSO SIFÃO FLEXÍVEL EM PVC, VÁLVULA E ENGATE FLEXÍVEL 30CM EM PLÁSTICO E TORNEIRA CROMADA DE MESA, PADRÃO POPULAR - FORNECIMENTO E INSTALAÇÃO. AF_12/2013 | SINAPI | UN | 0.0385 | 178.27 | 6.86
87877 | CHAPISCO APLICADO EM ALVENARIAS E ESTRUTURAS DE CONCRETO INTERNAS, COM ROLO PARA TEXTURA ACRÍLICA. ARGAMASSA INDUSTRIALIZADA COM PREPARO EM MISTURADOR 300 KG. AF_06/2014 | SINAPI | M2 | 0.2047 | 9.4 | 1.92
88487 | APLICAÇÃO MANUAL DE PINTURA COM TINTA LÁTEX PVA EM PAREDES, DUAS DEMÃOS. AF_06/2014 | SINAPI | M2 | 4.4976 | 8.49 | 38.18
89168 | (COMPOSIÇÃO REPRESENTATIVA) DO SERVIÇO DE ALVENARIA DE VEDAÇÃO DE BLOCOS VAZADOS DE CERÂMICA DE 9X19X19CM (ESPESSURA 9CM), PARA EDIFICAÇÃO HABITACIONAL UNIFAMILIAR (CASA) E EDIFICAÇÃO PÚBLICA PADRÃO. AF_11/2014 | SINAPI | M2 | 0.1023 | 47.27 | 4.84
89171 | (COMPOSIÇÃO REPRESENTATIVA) DO SERVIÇO DE REVESTIMENTO CERÂMICO PARA PISO COM PLACAS TIPO GRÉS DE DIMENSÕES 35X35 CM, PARA EDIFICAÇÃO HABITACIONAL UNIFAMILIAR (CASA) E EDIFICAÇÃO PÚBLICA PADRÃO. AF_11/2014 | SINAPI | M2 | 0.0806 | 37.09 | 2.99
89173 | (COMPOSIÇÃO REPRESENTATIVA) DO SERVIÇO DE EMBOÇO/MASSA ÚNICA, APLICADO MANUALMENTE, TRAÇO 1:2:8, EM BETONEIRA DE 400L, PAREDES INTERNAS, COM EXECUÇÃO DE TALISCAS, EDIFICAÇÃO HABITACIONAL UNIFAMILIAR (CASAS) E EDIFICAÇÃO PÚBLICA PADRÃO. AF_12/2014 | SINAPI | M2 | 0.2047 | 22.88 | 4.68
89482 | CAIXA SIFONADA, PVC, DN 100 X 100 X 50 MM, FORNECIDA E INSTALADA EM RAMAIS DE ENCAMINHAMENTO DE ÁGUA PLUVIAL. AF_12/2014 | SINAPI | UN | 0.0385 | 16.43 | 0.63
89711 | TUBO PVC, SERIE NORMAL, ESGOTO PREDIAL, DN 40 MM, FORNECIDO E INSTALADO EM RAMAL DE DESCARGA OU RAMAL DE ESGOTO SANITÁRIO. AF_12/2014 | SINAPI | M | 0.1388 | 10.46 | 1.45
89712 | TUBO PVC, SERIE NORMAL, ESGOTO PREDIAL, DN 50 MM, FORNECIDO E INSTALADO EM RAMAL DE DESCARGA OU RAMAL DE ESGOTO SANITÁRIO. AF_12/2014 | SINAPI | M | 0.1253 | 16.08 | 2.01
89714 | TUBO PVC, SERIE NORMAL, ESGOTO PREDIAL, DN 100 MM, FORNECIDO E INSTALADO EM RAMAL DE DESCARGA OU RAMAL DE ESGOTO SANITÁRIO. AF_12/2014 | SINAPI | M | 0.1472 | 31.49 | 4.64
89724 | JOELHO 90 GRAUS, PVC, SERIE NORMAL, ESGOTO PREDIAL, DN 40 MM, JUNTA SOLDÁVEL, FORNECIDO E INSTALADO EM RAMAL DE DESCARGA OU RAMAL DE ESGOTO SANITÁRIO. AF_12/2014 | SINAPI | UN | 0.0771 | 5.8 | 0.45
89726 | JOELHO 45 GRAUS, PVC, SERIE NORMAL, ESGOTO PREDIAL, DN 40 MM, JUNTA SOLDÁVEL, FORNECIDO E INSTALADO EM RAMAL DE DESCARGA OU RAMAL DE ESGOTO SANITÁRIO. AF_12/2014 | SINAPI | UN | 0.0578 | 4.16 | 0.24
89731 | JOELHO 90 GRAUS, PVC, SERIE NORMAL, ESGOTO PREDIAL, DN 50 MM, JUNTA ELÁSTICA, FORNECIDO E INSTALADO EM RAMAL DE DESCARGA OU RAMAL DE ESGOTO SANITÁRIO. AF_12/2014 | SINAPI | UN | 0.0193 | 6.21 | 0.12
89748 | CURVA CURTA 90 GRAUS, PVC, SERIE NORMAL, ESGOTO PREDIAL, DN 100 MM, JUNTA ELÁSTICA, FORNECIDO E INSTALADO EM RAMAL DE DESCARGA OU RAMAL DE ESGOTO SANITÁRIO. AF_12/2014 | SINAPI | UN | 0.0578 | 22.68 | 1.31
89784 | TE, PVC, SERIE NORMAL, ESGOTO PREDIAL, DN 50 X 50 MM, JUNTA ELÁSTICA, FORNECIDO E INSTALADO EM RAMAL DE DESCARGA OU RAMAL DE ESGOTO SANITÁRIO. AF_12/2014 | SINAPI | UN | 0.0578 | 11.68 | 0.68
89796 | TE, PVC, SERIE NORMAL, ESGOTO PREDIAL, DN 100 X 100 MM, JUNTA ELÁSTICA, FORNECIDO E INSTALADO EM RAMAL DE DESCARGA OU RAMAL DE ESGOTO SANITÁRIO. AF_12/2014 | SINAPI | UN | 0.0385 | 23.89 | 0.92
89957 | PONTO DE CONSUMO TERMINAL DE ÁGUA FRIA (SUBRAMAL) COM TUBULAÇÃO DE PVC, DN 25 MM, INSTALADO EM RAMAL DE ÁGUA, INCLUSOS RASGO E CHUMBAMENTO EM ALVENARIA. AF_12/2014 | SINAPI | UN | 0.0964 | 75.66 | 7.29
90443 | RASGO EM ALVENARIA PARA RAMAIS/ DISTRIBUIÇÃO COM DIAMETROS MENORES OU IGUAIS A 40 MM. AF_05/2015 | SINAPI | M | 0.1002 | 6.35 | 0.64
90466 | CHUMBAMENTO LINEAR EM ALVENARIA PARA RAMAIS/DISTRIBUIÇÃO COM DIÂMETROS MENORES OU IGUAIS A 40 MM. AF_05/2015 | SINAPI | M | 0.1002 | 6.96 | 0.7
90820 | PORTA DE MADEIRA PARA PINTURA, SEMI-OCA (LEVE OU MÉDIA), 60X210CM, ESPESSURA DE 3,5CM, INCLUSO DOBRADIÇAS - FORNECIMENTO E INSTALAÇÃO. AF_08/2015 | SINAPI | UN | 0.0385 | 220.25 | 8.48
90822 | PORTA DE MADEIRA PARA PINTURA, SEMI-OCA (LEVE OU MÉDIA), 80X210CM, ESPESSURA DE 3,5CM, INCLUSO DOBRADIÇAS - FORNECIMENTO E INSTALAÇÃO. AF_08/2015 | SINAPI | UN | 0.0578 | 235.18 | 13.59
91170 | FIXAÇÃO DE TUBOS HORIZONTAIS DE PVC, CPVC OU COBRE DIÂMETROS MENORES OU IGUAIS A 40 MM OU ELETROCALHAS ATÉ 150MM DE LARGURA, COM ABRAÇADEIRA METÁLICA RÍGIDA TIPO D 1/2?, FIXADA EM PERFILADO EM LAJE. AF_05/2015 | SINAPI | M | 0.53 | 2.17 | 1.15
91173 | FIXAÇÃO DE TUBOS VERTICAIS DE PPR DIÂMETROS MENORES OU IGUAIS A 40 MM COM ABRAÇADEIRA METÁLICA RÍGIDA TIPO D 1/2", FIXADA EM PERFILADO EM ALVENARIA. AF_05/2015 | SINAPI | M | 1.7344 | 1.1 | 1.91
91341 | PORTA EM ALUMÍNIO DE ABRIR TIPO VENEZIANA COM GUARNIÇÃO, FIXAÇÃO COM PARAFUSOS - FORNECIMENTO E INSTALAÇÃO. AF_08/2015 | SINAPI | M2 | 0.0324 | 618.34 | 20.03
91862 | ELETRODUTO RÍGIDO ROSCÁVEL, PVC, DN 20 MM (1/2"), PARA CIRCUITOS TERMINAIS, INSTALADO EM FORRO - FORNECIMENTO E INSTALAÇÃO. AF_12/2015 | SINAPI | M | 0.53 | 5.76 | 3.05
91870 | ELETRODUTO RÍGIDO ROSCÁVEL, PVC, DN 20 MM (1/2"), PARA CIRCUITOS TERMINAIS, INSTALADO EM PAREDE - FORNECIMENTO E INSTALAÇÃO. AF_12/2015 | SINAPI | M | 1.7344 | 5.55 | 9.63
91911 | CURVA 90 GRAUS PARA ELETRODUTO, PVC, ROSCÁVEL, DN 20 MM (1/2"), PARA CIRCUITOS TERMINAIS, INSTALADA EM PAREDE - FORNECIMENTO E INSTALAÇÃO. AF_12/2015 | SINAPI | UN | 0.1927 | 6.85 | 1.32
91924 | CABO DE COBRE FLEXÍVEL ISOLADO, 1,5 MM², ANTI-CHAMA 450/750 V, PARA CIRCUITOS TERMINAIS - FORNECIMENTO E INSTALAÇÃO. AF_12/2015 | SINAPI | M | 1.4165 | 1.49 | 2.11
91926 | CABO DE COBRE FLEXÍVEL ISOLADO, 2,5 MM², ANTI-CHAMA 450/750 V, PARA CIRCUITOS TERMINAIS - FORNECIMENTO E INSTALAÇÃO. AF_12/2015 | SINAPI | M | 3.4689 | 2.16 | 7.49
91928 | CABO DE COBRE FLEXÍVEL ISOLADO, 4 MM², ANTI-CHAMA 450/750 V, PARA CIRCUITOS TERMINAIS - FORNECIMENTO E INSTALAÇÃO. AF_12/2015 | SINAPI | M | 2.0235 | 3.55 | 7.18
91937 | CAIXA OCTOGONAL 3" X 3", PVC, INSTALADA EM LAJE - FORNECIMENTO E INSTALAÇÃO. AF_12/2015 | SINAPI | UN | 0.1734 | 6.36 | 1.1
91945 | SUPORTE PARAFUSADO COM PLACA DE ENCAIXE 4" X 2" ALTO (2,00 M DO PISO) PARA PONTO ELÉTRICO - FORNECIMENTO E INSTALAÇÃO. AF_12/2015 | SINAPI | UN | 0.0578 | 6.04 | 0.35
92000 | TOMADA BAIXA DE EMBUTIR (1 MÓDULO), 2P+T 10 A, INCLUINDO SUPORTE E PLACA - FORNECIMENTO E INSTALAÇÃO. AF_12/2015 | SINAPI | UN | 0.0771 | 17.32 | 1.34
92008 | TOMADA BAIXA DE EMBUTIR (2 MÓDULOS), 2P+T 10 A, INCLUINDO SUPORTE E PLACA - FORNECIMENTO E INSTALAÇÃO. AF_12/2015 | SINAPI | UN | 0.1542 | 27.94 | 4.31
92023 | INTERRUPTOR SIMPLES (1 MÓDULO) COM 1 TOMADA DE EMBUTIR 2P+T 10 A, INCLUINDO SUPORTE E PLACA - FORNECIMENTO E INSTALAÇÃO. AF_12/2015 | SINAPI | UN | 0.1349 | 28.55 | 3.85
92543 | TRAMA DE MADEIRA COMPOSTA POR TERÇAS PARA TELHADOS DE ATÉ 2 ÁGUAS PARA TELHA ONDULADA DE FIBROCIMENTO, METÁLICA, PLÁSTICA OU TERMOACÚSTICA, INCLUSO TRANSPORTE VERTICAL. AF_07/2019 | SINAPI | M2 | 1.3621 | 9.88 | 13.46
92981 | CABO DE COBRE FLEXÍVEL ISOLADO, 16 MM², ANTI-CHAMA 450/750 V, PARA DISTRIBUIÇÃO - FORNECIMENTO E INSTALAÇÃO. AF_12/2015 | SINAPI | M | 0.1927 | 8.64 | 1.66
93040 | LÂMPADA FLUORESCENTE COMPACTA 15 W 2U, BASE E27 - FORNECIMENTO E INSTALAÇÃO | SINAPI | UN | 0.0385 | 9.51 | 0.37
93044 | LÂMPADA FLUORESCENTE COMPACTA 3U BRANCA 20 W, BASE E27 - FORNECIMENTO E INSTALAÇÃO | SINAPI | UN | 0.0385 | 10.71 | 0.41
93358 | ESCAVAÇÃO MANUAL DE VALA COM PROFUNDIDADE MENOR OU IGUAL A 1,30 M. AF_03/2016 | SINAPI | M3 | 0.0233 | 41.06 | 0.96
94210 | TELHAMENTO COM TELHA ONDULADA DE FIBROCIMENTO E = 6 MM, COM RECOBRIMENTO LATERAL DE 1 1/4 DE ONDA PARA TELHADO COM INCLINAÇÃO MÁXIMA DE 10°, COM ATÉ 2 ÁGUAS, INCLUSO IÇAMENTO. AF_07/2019 | SINAPI | M2 | 1.3621 | 33.27 | 45.32
94559 | JANELA DE AÇO BASCULANTE, FIXAÇÃO COM ARGAMASSA, SEM VIDROS, PADRONIZADA. AF_07/2016 | SINAPI | M2 | 0.0289 | 579.07 | 16.74
95240 | LASTRO DE CONCRETO MAGRO, APLICADO EM PISOS OU RADIERS, ESPESSURA DE 3 CM. AF_07/2016 | SINAPI | M2 | 0.0054 | 12.22 | 0.07
95241 | LASTRO DE CONCRETO MAGRO, APLICADO EM PISOS OU RADIERS, ESPESSURA DE 5 CM. AF_07/2016 | SINAPI | M2 | 1.3559 | 20.37 | 27.62
95805 | CONDULETE DE PVC, TIPO B, PARA ELETRODUTO DE PVC SOLDÁVEL DN 25 MM (3/4''), APARENTE - FORNECIMENTO E INSTALAÇÃO. AF_11/2016 | SINAPI | UN | 0.2891 | 14.2 | 4.11
95811 | CONDULETE DE PVC, TIPO LB, PARA ELETRODUTO DE PVC SOLDÁVEL DN 25 MM (3/4''), APARENTE - FORNECIMENTO E INSTALAÇÃO. AF_11/2016 | SINAPI | UN | 0.1349 | 10.24 | 1.38
96985 | HASTE DE ATERRAMENTO 5/8 PARA SPDA - FORNECIMENTO E INSTALAÇÃO. AF_12/2017 | SINAPI | UN | 0.0385 | 56.78 | 2.19
96995 | REATERRO MANUAL APILOADO COM SOQUETE. AF_10/2017 | SINAPI | M3 | 0.006 | 24.9 | 0.15
97586 | LUMINÁRIA TIPO CALHA, DE SOBREPOR, COM 2 LÂMPADAS TUBULARES DE 36 W - FORNECIMENTO E INSTALAÇÃO. AF_11/2017 | SINAPI | UN | 0.1156 | 94.18 | 10.89
97593 | LUMINÁRIA TIPO SPOT, DE SOBREPOR, COM 1 LÂMPADA DE 15 W - FORNECIMENTO E INSTALAÇÃO. AF_11/2017 | SINAPI | UN | 0.0771 | 83.85 | 6.46
97886 | CAIXA ENTERRADA ELÉTRICA RETANGULAR, EM ALVENARIA COM TIJOLOS CERÂMICOS MACIÇOS, FUNDO COM BRITA, DIMENSÕES INTERNAS: 0,3X0,3X0,3 M. AF_05/2018 | SINAPI | UN | 0.0385 | 97.76 | 3.76
98283 | CABO TELEFÔNICO CCI-50 4 PARES, SEM BLINDAGEM, INSTALADO EM DISTRIBUIÇÃO DE EDIFICAÇÃO RESIDENCIAL - FORNECIMENTO E INSTALAÇÃO. AF_03/2018 | SINAPI | M | 0.6167 | 4.94 | 3.05
98441 | PAREDE DE MADEIRA COMPENSADA PARA CONSTRUÇÃO TEMPORÁRIA EM CHAPA SIMPLES, EXTERNA, COM ÁREA LÍQUIDA MAIOR OU IGUAL A 6 M², SEM VÃO. AF_05/2018 | SINAPI | M2 | 0.2979 | 68.49 | 20.4
98442 | PAREDE DE MADEIRA COMPENSADA PARA CONSTRUÇÃO TEMPORÁRIA EM CHAPA SIMPLES, EXTERNA, COM ÁREA LÍQUIDA MENOR QUE 6 M², SEM VÃO. AF_05/2018 | SINAPI | M2 | 0.3429 | 69.97 | 23.99
98443 | PAREDE DE MADEIRA COMPENSADA PARA CONSTRUÇÃO TEMPORÁRIA EM CHAPA SIMPLES, INTERNA, COM ÁREA LÍQUIDA MAIOR OU IGUAL A 6 M², SEM VÃO. AF_05/2018 | SINAPI | M2 | 0.1581 | 60.77 | 9.61
98444 | PAREDE DE MADEIRA COMPENSADA PARA CONSTRUÇÃO TEMPORÁRIA EM CHAPA SIMPLES, INTERNA, COM ÁREA LÍQUIDA MENOR QUE 6 M², SEM VÃO. AF_05/2018 | SINAPI | M2 | 0.182 | 61.83 | 11.25
98445 | PAREDE DE MADEIRA COMPENSADA PARA CONSTRUÇÃO TEMPORÁRIA EM CHAPA SIMPLES, EXTERNA, COM ÁREA LÍQUIDA MAIOR OU IGUAL A 6 M², COM VÃO. AF_05/2018 | SINAPI | M2 | 0.4654 | 80.2 | 37.33
98446 | PAREDE DE MADEIRA COMPENSADA PARA CONSTRUÇÃO TEMPORÁRIA EM CHAPA SIMPLES, EXTERNA, COM ÁREA LÍQUIDA MENOR QUE 6 M², COM VÃO. AF_05/2018 | SINAPI | M2 | 0.3629 | 100.33 | 36.41
98447 | PAREDE DE MADEIRA COMPENSADA PARA CONSTRUÇÃO TEMPORÁRIA EM CHAPA SIMPLES, INTERNA, COM ÁREA LÍQUIDA MAIOR OU IGUAL A 6 M², COM VÃO. AF_05/2018 | SINAPI | M2 | 0.247 | 69.53 | 17.17
98448 | PAREDE DE MADEIRA COMPENSADA PARA CONSTRUÇÃO TEMPORÁRIA EM CHAPA SIMPLES, INTERNA, COM ÁREA LÍQUIDA MENOR QUE 6 M², COM VÃO. AF_05/2018 | SINAPI | M2 | 0.1926 | 84.99 | 16.37
|  |  |  | TOTAL SERVICO: |  | 579.77
|  |  |  | VALOR: |  | 696.49
|  |  |  | VALOR SEM ENCARGOS: |  | 635.03
|  |  |  | VALOR ENCARGOS (85.64%): |  | 61.46
|  |  |  | VALOR COM ENCARGOS: |  | 696.49
|  |  |  | VALOR BDI (28.82%): |  | 200.7284
|  |  |  | VALOR COM BDI: |  | 897.22
|  |  |  | QUANTIDADE: |  | 10
|  |  |  | VALOR TOTAL: |  | 6964.9
|  |  |  | VALOR BDI TOTAL: |  | 2007.3
|  |  |  | VALOR TOTAL COM BDI: |  | 8972.2
2.3. 93208 - EXECUÇÃO DE ALMOXARIFADO EM CANTEIRO DE OBRA EM CHAPA DE MADEIRA COMPENSADA, INCLUSO PRATELEIRAS. AF_02/2016 (M2)
MATERIAL |  | FONTE | UNID | COEFICIENTE | PREÇO UNITÁRIO | TOTAL
00004513 | CAIBRO DE MADEIRA NAO APARELHADA 5 X 5 CM (2 X 2 ") PINUS, MISTA OU EQUIVALENTE DA REGIAO | SINAPI | M | 3.4844 | 2.59 | 9.02
00006193 | TABUA DE MADEIRA NAO APARELHADA *2,5 X 20* CM, CEDRINHO OU EQUIVALENTE DA REGIAO | SINAPI | M | 3.9174 | 6.25 | 24.48
00010886 | EXTINTOR DE INCENDIO PORTATIL COM CARGA DE AGUA PRESSURIZADA DE 10 L, CLASSE A | SINAPI | UN | 0.0252 | 135.62 | 3.42
00010891 | EXTINTOR DE INCENDIO PORTATIL COM CARGA DE PO QUIMICO SECO (PQS) DE 4 KG, CLASSE BC | SINAPI | UN | 0.0252 | 131.15 | 3.3
00011455 | FECHO / TRINCO / FERROLHO FIO REDONDO, DE SOBREPOR, 8", EM ACO GALVANIZADO / ZINCADO | SINAPI | UN | 0.0252 | 8.48 | 0.21
00011587 | FORRO DE PVC LISO, BRANCO, REGUA DE 10 CM, ESPESSURA DE 8 MM A 10 MM (COM COLOCACAO / SEM ESTRUTURA METALICA) | SINAPI | M2 | 1 | 46.91 | 46.91
|  |  |  | TOTAL MATERIAL: |  | 87.34
SERVICO |  | FONTE | UNID | COEFICIENTE | PREÇO UNITÁRIO | TOTAL
74130/001 | DISJUNTOR TERMOMAGNETICO MONOPOLAR PADRAO NEMA (AMERICANO) 10 A 30A 240V, FORNECIMENTO E INSTALACAO | SINAPI | UN | 0.0504 | 10.87 | 0.55
83518 | ALVENARIA EMBASAMENTO E=20 CM BLOCO CONCRETO | SINAPI | M3 | 0.0269 | 350.12 | 9.42
84402 | QUADRO DE DISTRIBUICAO DE ENERGIA P/ 6 DISJUNTORES TERMOMAGNETICOS MONOPOLARES SEM BARRAMENTO, DE EMBUTIR, EM CHAPA METALICA - FORNECIMENTO E INSTALACAO | SINAPI | UN | 0.0252 | 47.88 | 1.21
88262 | CARPINTEIRO DE FORMAS COM ENCARGOS COMPLEMENTARES | SINAPI | H | 0.9794 | 11.8 | 11.56
88487 | APLICAÇÃO MANUAL DE PINTURA COM TINTA LÁTEX PVA EM PAREDES, DUAS DEMÃOS. AF_06/2014 | SINAPI | M2 | 3.7457 | 8.49 | 31.8
91170 | FIXAÇÃO DE TUBOS HORIZONTAIS DE PVC, CPVC OU COBRE DIÂMETROS MENORES OU IGUAIS A 40 MM OU ELETROCALHAS ATÉ 150MM DE LARGURA, COM ABRAÇADEIRA METÁLICA RÍGIDA TIPO D 1/2?, FIXADA EM PERFILADO EM LAJE. AF_05/2015 | SINAPI | M | 0.2518 | 2.17 | 0.55
91173 | FIXAÇÃO DE TUBOS VERTICAIS DE PPR DIÂMETROS MENORES OU IGUAIS A 40 MM COM ABRAÇADEIRA METÁLICA RÍGIDA TIPO D 1/2", FIXADA EM PERFILADO EM ALVENARIA. AF_05/2015 | SINAPI | M | 0.2266 | 1.1 | 0.25
91341 | PORTA EM ALUMÍNIO DE ABRIR TIPO VENEZIANA COM GUARNIÇÃO, FIXAÇÃO COM PARAFUSOS - FORNECIMENTO E INSTALAÇÃO. AF_08/2015 | SINAPI | M2 | 0.0634 | 618.34 | 39.2
91862 | ELETRODUTO RÍGIDO ROSCÁVEL, PVC, DN 20 MM (1/2"), PARA CIRCUITOS TERMINAIS, INSTALADO EM FORRO - FORNECIMENTO E INSTALAÇÃO. AF_12/2015 | SINAPI | M | 0.2518 | 5.76 | 1.45
91870 | ELETRODUTO RÍGIDO ROSCÁVEL, PVC, DN 20 MM (1/2"), PARA CIRCUITOS TERMINAIS, INSTALADO EM PAREDE - FORNECIMENTO E INSTALAÇÃO. AF_12/2015 | SINAPI | M | 0.2266 | 5.55 | 1.26
91911 | CURVA 90 GRAUS PARA ELETRODUTO, PVC, ROSCÁVEL, DN 20 MM (1/2"), PARA CIRCUITOS TERMINAIS, INSTALADA EM PAREDE - FORNECIMENTO E INSTALAÇÃO. AF_12/2015 | SINAPI | UN | 0.0755 | 6.85 | 0.52
91924 | CABO DE COBRE FLEXÍVEL ISOLADO, 1,5 MM², ANTI-CHAMA 450/750 V, PARA CIRCUITOS TERMINAIS - FORNECIMENTO E INSTALAÇÃO. AF_12/2015 | SINAPI | M | 0.6219 | 1.49 | 0.93
91926 | CABO DE COBRE FLEXÍVEL ISOLADO, 2,5 MM², ANTI-CHAMA 450/750 V, PARA CIRCUITOS TERMINAIS - FORNECIMENTO E INSTALAÇÃO. AF_12/2015 | SINAPI | M | 0.6798 | 2.16 | 1.47
91937 | CAIXA OCTOGONAL 3" X 3", PVC, INSTALADA EM LAJE - FORNECIMENTO E INSTALAÇÃO. AF_12/2015 | SINAPI | UN | 0.1259 | 6.36 | 0.8
92000 | TOMADA BAIXA DE EMBUTIR (1 MÓDULO), 2P+T 10 A, INCLUINDO SUPORTE E PLACA - FORNECIMENTO E INSTALAÇÃO. AF_12/2015 | SINAPI | UN | 0.0504 | 17.32 | 0.87
92025 | INTERRUPTOR SIMPLES (1 MÓDULO) COM 2 TOMADAS DE EMBUTIR 2P+T 10 A, INCLUINDO SUPORTE E PLACA - FORNECIMENTO E INSTALAÇÃO. AF_12/2015 | SINAPI | UN | 0.0252 | 40.84 | 1.03
92543 | TRAMA DE MADEIRA COMPOSTA POR TERÇAS PARA TELHADOS DE ATÉ 2 ÁGUAS PARA TELHA ONDULADA DE FIBROCIMENTO, METÁLICA, PLÁSTICA OU TERMOACÚSTICA, INCLUSO TRANSPORTE VERTICAL. AF_07/2019 | SINAPI | M2 | 1.4396 | 9.88 | 14.22
93040 | LÂMPADA FLUORESCENTE COMPACTA 15 W 2U, BASE E27 - FORNECIMENTO E INSTALAÇÃO | SINAPI | UN | 0.0252 | 9.51 | 0.24
93358 | ESCAVAÇÃO MANUAL DE VALA COM PROFUNDIDADE MENOR OU IGUAL A 1,30 M. AF_03/2016 | SINAPI | M3 | 0.0262 | 41.06 | 1.08
94210 | TELHAMENTO COM TELHA ONDULADA DE FIBROCIMENTO E = 6 MM, COM RECOBRIMENTO LATERAL DE 1 1/4 DE ONDA PARA TELHADO COM INCLINAÇÃO MÁXIMA DE 10°, COM ATÉ 2 ÁGUAS, INCLUSO IÇAMENTO. AF_07/2019 | SINAPI | M2 | 1.4396 | 33.27 | 47.9
94559 | JANELA DE AÇO BASCULANTE, FIXAÇÃO COM ARGAMASSA, SEM VIDROS, PADRONIZADA. AF_07/2016 | SINAPI | M2 | 0.0755 | 579.07 | 43.72
95240 | LASTRO DE CONCRETO MAGRO, APLICADO EM PISOS OU RADIERS, ESPESSURA DE 3 CM. AF_07/2016 | SINAPI | M2 | 0.006 | 12.22 | 0.07
95241 | LASTRO DE CONCRETO MAGRO, APLICADO EM PISOS OU RADIERS, ESPESSURA DE 5 CM. AF_07/2016 | SINAPI | M2 | 1.4396 | 20.37 | 29.32
95805 | CONDULETE DE PVC, TIPO B, PARA ELETRODUTO DE PVC SOLDÁVEL DN 25 MM (3/4''), APARENTE - FORNECIMENTO E INSTALAÇÃO. AF_11/2016 | SINAPI | UN | 0.0504 | 14.2 | 0.72
95811 | CONDULETE DE PVC, TIPO LB, PARA ELETRODUTO DE PVC SOLDÁVEL DN 25 MM (3/4''), APARENTE - FORNECIMENTO E INSTALAÇÃO. AF_11/2016 | SINAPI | UN | 0.0252 | 10.24 | 0.26
96995 | REATERRO MANUAL APILOADO COM SOQUETE. AF_10/2017 | SINAPI | M3 | 0.0067 | 24.9 | 0.17
97586 | LUMINÁRIA TIPO CALHA, DE SOBREPOR, COM 2 LÂMPADAS TUBULARES DE 36 W - FORNECIMENTO E INSTALAÇÃO. AF_11/2017 | SINAPI | UN | 0.1007 | 94.18 | 9.48
97593 | LUMINÁRIA TIPO SPOT, DE SOBREPOR, COM 1 LÂMPADA DE 15 W - FORNECIMENTO E INSTALAÇÃO. AF_11/2017 | SINAPI | UN | 0.0252 | 83.85 | 2.11
98441 | PAREDE DE MADEIRA COMPENSADA PARA CONSTRUÇÃO TEMPORÁRIA EM CHAPA SIMPLES, EXTERNA, COM ÁREA LÍQUIDA MAIOR OU IGUAL A 6 M², SEM VÃO. AF_05/2018 | SINAPI | M2 | 0.3517 | 68.49 | 24.09
98442 | PAREDE DE MADEIRA COMPENSADA PARA CONSTRUÇÃO TEMPORÁRIA EM CHAPA SIMPLES, EXTERNA, COM ÁREA LÍQUIDA MENOR QUE 6 M², SEM VÃO. AF_05/2018 | SINAPI | M2 | 0.4048 | 69.97 | 28.32
98443 | PAREDE DE MADEIRA COMPENSADA PARA CONSTRUÇÃO TEMPORÁRIA EM CHAPA SIMPLES, INTERNA, COM ÁREA LÍQUIDA MAIOR OU IGUAL A 6 M², SEM VÃO. AF_05/2018 | SINAPI | M2 | 0.0281 | 60.77 | 1.71
98444 | PAREDE DE MADEIRA COMPENSADA PARA CONSTRUÇÃO TEMPORÁRIA EM CHAPA SIMPLES, INTERNA, COM ÁREA LÍQUIDA MENOR QUE 6 M², SEM VÃO. AF_05/2018 | SINAPI | M2 | 0.0323 | 61.83 | 2
98445 | PAREDE DE MADEIRA COMPENSADA PARA CONSTRUÇÃO TEMPORÁRIA EM CHAPA SIMPLES, EXTERNA, COM ÁREA LÍQUIDA MAIOR OU IGUAL A 6 M², COM VÃO. AF_05/2018 | SINAPI | M2 | 0.5495 | 80.2 | 44.07
98446 | PAREDE DE MADEIRA COMPENSADA PARA CONSTRUÇÃO TEMPORÁRIA EM CHAPA SIMPLES, EXTERNA, COM ÁREA LÍQUIDA MENOR QUE 6 M², COM VÃO. AF_05/2018 | SINAPI | M2 | 0.4284 | 100.33 | 42.98
98447 | PAREDE DE MADEIRA COMPENSADA PARA CONSTRUÇÃO TEMPORÁRIA EM CHAPA SIMPLES, INTERNA, COM ÁREA LÍQUIDA MAIOR OU IGUAL A 6 M², COM VÃO. AF_05/2018 | SINAPI | M2 | 0.0439 | 69.53 | 3.05
98448 | PAREDE DE MADEIRA COMPENSADA PARA CONSTRUÇÃO TEMPORÁRIA EM CHAPA SIMPLES, INTERNA, COM ÁREA LÍQUIDA MENOR QUE 6 M², COM VÃO. AF_05/2018 | SINAPI | M2 | 0.0342 | 84.99 | 2.91
|  |  |  | TOTAL SERVICO: |  | 401.29
|  |  |  | VALOR: |  | 531.01
|  |  |  | VALOR SEM ENCARGOS: |  | 488.63
|  |  |  | VALOR ENCARGOS (85.64%): |  | 42.38
|  |  |  | VALOR COM ENCARGOS: |  | 531.01
|  |  |  | VALOR BDI (28.82%): |  | 153.0371
|  |  |  | VALOR COM BDI: |  | 684.05
|  |  |  | QUANTIDADE: |  | 10.04
|  |  |  | VALOR TOTAL: |  | 5331.3404
|  |  |  | VALOR BDI TOTAL: |  | 1536.5216
|  |  |  | VALOR TOTAL COM BDI: |  | 6867.86
2.4. 93210 - EXECUÇÃO DE REFEITÓRIO EM CANTEIRO DE OBRA EM CHAPA DE MADEIRA COMPENSADA, NÃO INCLUSO MOBILIÁRIO E EQUIPAMENTOS. AF_02/2016 (M2)
MATERIAL |  | FONTE | UNID | COEFICIENTE | PREÇO UNITÁRIO | TOTAL
00003080 | FECHADURA DE EMBUTIR PARA PORTA EXTERNA / ENTRADA, MAQUINA 40 MM, COM CILINDRO, MACANETA ALAVANCA E ESPELHO EM METAL CROMADO - NIVEL SEGURANCA MEDIO - COMPLETA | SINAPI | CJ | 0.0268 | 40.38 | 1.08
00010886 | EXTINTOR DE INCENDIO PORTATIL COM CARGA DE AGUA PRESSURIZADA DE 10 L, CLASSE A | SINAPI | UN | 0.0268 | 135.62 | 3.63
00010891 | EXTINTOR DE INCENDIO PORTATIL COM CARGA DE PO QUIMICO SECO (PQS) DE 4 KG, CLASSE BC | SINAPI | UN | 0.0268 | 131.15 | 3.51
00011587 | FORRO DE PVC LISO, BRANCO, REGUA DE 10 CM, ESPESSURA DE 8 MM A 10 MM (COM COLOCACAO / SEM ESTRUTURA METALICA) | SINAPI | M2 | 1 | 46.91 | 46.91
00037525 | TELA PLASTICA TECIDA LISTRADA BRANCA E LARANJA, TIPO GUARDA CORPO, EM POLIETILENO MONOFILADO, ROLO 1,20 X 50 M (L X C) | SINAPI | M | 1.2782 | 2.17 | 2.77
|  |  |  | TOTAL MATERIAL: |  | 57.9
SERVICO |  | FONTE | UNID | COEFICIENTE | PREÇO UNITÁRIO | TOTAL
74130/001 | DISJUNTOR TERMOMAGNETICO MONOPOLAR PADRAO NEMA (AMERICANO) 10 A 30A 240V, FORNECIMENTO E INSTALACAO | SINAPI | UN | 0.1074 | 10.87 | 1.17
74166/001 | CAIXA DE INSPEÇÃO EM CONCRETO PRÉ-MOLDADO DN 60CM COM TAMPA H= 60CM - FORNECIMENTO E INSTALACAO | SINAPI | UN | 0.0268 | 201 | 5.39
83518 | ALVENARIA EMBASAMENTO E=20 CM BLOCO CONCRETO | SINAPI | M3 | 0.04 | 350.12 | 14
84402 | QUADRO DE DISTRIBUICAO DE ENERGIA P/ 6 DISJUNTORES TERMOMAGNETICOS MONOPOLARES SEM BARRAMENTO, DE EMBUTIR, EM CHAPA METALICA - FORNECIMENTO E INSTALACAO | SINAPI | UN | 0.0268 | 47.88 | 1.28
86934 | BANCADA DE MÁRMORE SINTÉTICO 120 X 60CM, COM CUBA INTEGRADA, INCLUSO SIFÃO TIPO FLEXÍVEL EM PVC, VÁLVULA EM PLÁSTICO CROMADO TIPO AMERICANA E TORNEIRA CROMADA LONGA, DE PAREDE, PADRÃO POPULAR - FORNECIMENTO E INSTALAÇÃO. AF_12/2013 | SINAPI | UN | 0.0268 | 302.66 | 8.11
86943 | LAVATÓRIO LOUÇA BRANCA SUSPENSO, 29,5 X 39CM OU EQUIVALENTE, PADRÃO POPULAR, INCLUSO SIFÃO FLEXÍVEL EM PVC, VÁLVULA E ENGATE FLEXÍVEL 30CM EM PLÁSTICO E TORNEIRA CROMADA DE MESA, PADRÃO POPULAR - FORNECIMENTO E INSTALAÇÃO. AF_12/2013 | SINAPI | UN | 0.0268 | 178.27 | 4.78
88262 | CARPINTEIRO DE FORMAS COM ENCARGOS COMPLEMENTARES | SINAPI | H | 1.1155 | 11.8 | 13.16
88487 | APLICAÇÃO MANUAL DE PINTURA COM TINTA LÁTEX PVA EM PAREDES, DUAS DEMÃOS. AF_06/2014 | SINAPI | M2 | 1.4293 | 8.49 | 12.13
89711 | TUBO PVC, SERIE NORMAL, ESGOTO PREDIAL, DN 40 MM, FORNECIDO E INSTALADO EM RAMAL DE DESCARGA OU RAMAL DE ESGOTO SANITÁRIO. AF_12/2014 | SINAPI | M | 0.0886 | 10.46 | 0.93
89714 | TUBO PVC, SERIE NORMAL, ESGOTO PREDIAL, DN 100 MM, FORNECIDO E INSTALADO EM RAMAL DE DESCARGA OU RAMAL DE ESGOTO SANITÁRIO. AF_12/2014 | SINAPI | M | 0.1423 | 31.49 | 4.48
89724 | JOELHO 90 GRAUS, PVC, SERIE NORMAL, ESGOTO PREDIAL, DN 40 MM, JUNTA SOLDÁVEL, FORNECIDO E INSTALADO EM RAMAL DE DESCARGA OU RAMAL DE ESGOTO SANITÁRIO. AF_12/2014 | SINAPI | UN | 0.0537 | 5.8 | 0.31
89957 | PONTO DE CONSUMO TERMINAL DE ÁGUA FRIA (SUBRAMAL) COM TUBULAÇÃO DE PVC, DN 25 MM, INSTALADO EM RAMAL DE ÁGUA, INCLUSOS RASGO E CHUMBAMENTO EM ALVENARIA. AF_12/2014 | SINAPI | UN | 0.0537 | 75.66 | 4.06
90822 | PORTA DE MADEIRA PARA PINTURA, SEMI-OCA (LEVE OU MÉDIA), 80X210CM, ESPESSURA DE 3,5CM, INCLUSO DOBRADIÇAS - FORNECIMENTO E INSTALAÇÃO. AF_08/2015 | SINAPI | UN | 0.0268 | 235.18 | 6.3
91170 | FIXAÇÃO DE TUBOS HORIZONTAIS DE PVC, CPVC OU COBRE DIÂMETROS MENORES OU IGUAIS A 40 MM OU ELETROCALHAS ATÉ 150MM DE LARGURA, COM ABRAÇADEIRA METÁLICA RÍGIDA TIPO D 1/2?, FIXADA EM PERFILADO EM LAJE. AF_05/2015 | SINAPI | M | 0.3221 | 2.17 | 0.7
91173 | FIXAÇÃO DE TUBOS VERTICAIS DE PPR DIÂMETROS MENORES OU IGUAIS A 40 MM COM ABRAÇADEIRA METÁLICA RÍGIDA TIPO D 1/2", FIXADA EM PERFILADO EM ALVENARIA. AF_05/2015 | SINAPI | M | 0.5369 | 1.1 | 0.59
91862 | ELETRODUTO RÍGIDO ROSCÁVEL, PVC, DN 20 MM (1/2"), PARA CIRCUITOS TERMINAIS, INSTALADO EM FORRO - FORNECIMENTO E INSTALAÇÃO. AF_12/2015 | SINAPI | M | 0.3221 | 5.76 | 1.86
91870 | ELETRODUTO RÍGIDO ROSCÁVEL, PVC, DN 20 MM (1/2"), PARA CIRCUITOS TERMINAIS, INSTALADO EM PAREDE - FORNECIMENTO E INSTALAÇÃO. AF_12/2015 | SINAPI | M | 0.5369 | 5.55 | 2.98
91911 | CURVA 90 GRAUS PARA ELETRODUTO, PVC, ROSCÁVEL, DN 20 MM (1/2"), PARA CIRCUITOS TERMINAIS, INSTALADA EM PAREDE - FORNECIMENTO E INSTALAÇÃO. AF_12/2015 | SINAPI | UN | 0.1074 | 6.85 | 0.74
91924 | CABO DE COBRE FLEXÍVEL ISOLADO, 1,5 MM², ANTI-CHAMA 450/750 V, PARA CIRCUITOS TERMINAIS - FORNECIMENTO E INSTALAÇÃO. AF_12/2015 | SINAPI | M | 0.8591 | 1.49 | 1.28
91926 | CABO DE COBRE FLEXÍVEL ISOLADO, 2,5 MM², ANTI-CHAMA 450/750 V, PARA CIRCUITOS TERMINAIS - FORNECIMENTO E INSTALAÇÃO. AF_12/2015 | SINAPI | M | 2.5503 | 2.16 | 5.51
91937 | CAIXA OCTOGONAL 3" X 3", PVC, INSTALADA EM LAJE - FORNECIMENTO E INSTALAÇÃO. AF_12/2015 | SINAPI | UN | 0.1611 | 6.36 | 1.02
92000 | TOMADA BAIXA DE EMBUTIR (1 MÓDULO), 2P+T 10 A, INCLUINDO SUPORTE E PLACA - FORNECIMENTO E INSTALAÇÃO. AF_12/2015 | SINAPI | UN | 0.0268 | 17.32 | 0.46
92008 | TOMADA BAIXA DE EMBUTIR (2 MÓDULOS), 2P+T 10 A, INCLUINDO SUPORTE E PLACA - FORNECIMENTO E INSTALAÇÃO. AF_12/2015 | SINAPI | UN | 0.1342 | 27.94 | 3.75
92023 | INTERRUPTOR SIMPLES (1 MÓDULO) COM 1 TOMADA DE EMBUTIR 2P+T 10 A, INCLUINDO SUPORTE E PLACA - FORNECIMENTO E INSTALAÇÃO. AF_12/2015 | SINAPI | UN | 0.0268 | 28.55 | 0.77
92543 | TRAMA DE MADEIRA COMPOSTA POR TERÇAS PARA TELHADOS DE ATÉ 2 ÁGUAS PARA TELHA ONDULADA DE FIBROCIMENTO, METÁLICA, PLÁSTICA OU TERMOACÚSTICA, INCLUSO TRANSPORTE VERTICAL. AF_07/2019 | SINAPI | M2 | 1.451 | 9.88 | 14.34
93358 | ESCAVAÇÃO MANUAL DE VALA COM PROFUNDIDADE MENOR OU IGUAL A 1,30 M. AF_03/2016 | SINAPI | M3 | 0.039 | 41.06 | 1.6
94210 | TELHAMENTO COM TELHA ONDULADA DE FIBROCIMENTO E = 6 MM, COM RECOBRIMENTO LATERAL DE 1 1/4 DE ONDA PARA TELHADO COM INCLINAÇÃO MÁXIMA DE 10°, COM ATÉ 2 ÁGUAS, INCLUSO IÇAMENTO. AF_07/2019 | SINAPI | M2 | 1.451 | 33.27 | 48.27
95240 | LASTRO DE CONCRETO MAGRO, APLICADO EM PISOS OU RADIERS, ESPESSURA DE 3 CM. AF_07/2016 | SINAPI | M2 | 0.009 | 12.22 | 0.11
95241 | LASTRO DE CONCRETO MAGRO, APLICADO EM PISOS OU RADIERS, ESPESSURA DE 5 CM. AF_07/2016 | SINAPI | M2 | 1.451 | 20.37 | 29.56
95805 | CONDULETE DE PVC, TIPO B, PARA ELETRODUTO DE PVC SOLDÁVEL DN 25 MM (3/4''), APARENTE - FORNECIMENTO E INSTALAÇÃO. AF_11/2016 | SINAPI | UN | 0.1879 | 14.2 | 2.67
95811 | CONDULETE DE PVC, TIPO LB, PARA ELETRODUTO DE PVC SOLDÁVEL DN 25 MM (3/4''), APARENTE - FORNECIMENTO E INSTALAÇÃO. AF_11/2016 | SINAPI | UN | 0.0268 | 10.24 | 0.27
96995 | REATERRO MANUAL APILOADO COM SOQUETE. AF_10/2017 | SINAPI | M3 | 0.01 | 24.9 | 0.25
97586 | LUMINÁRIA TIPO CALHA, DE SOBREPOR, COM 2 LÂMPADAS TUBULARES DE 36 W - FORNECIMENTO E INSTALAÇÃO. AF_11/2017 | SINAPI | UN | 0.1611 | 94.18 | 15.17
98102 | CAIXA DE GORDURA SIMPLES, CIRCULAR, EM CONCRETO PRÉ-MOLDADO, DIÂMETRO INTERNO = 0,4 M, ALTURA INTERNA = 0,4 M. AF_05/2018 | SINAPI | UN | 0.0268 | 83.39 | 2.23
98441 | PAREDE DE MADEIRA COMPENSADA PARA CONSTRUÇÃO TEMPORÁRIA EM CHAPA SIMPLES, EXTERNA, COM ÁREA LÍQUIDA MAIOR OU IGUAL A 6 M², SEM VÃO. AF_05/2018 | SINAPI | M2 | 0.1449 | 68.49 | 9.92
98442 | PAREDE DE MADEIRA COMPENSADA PARA CONSTRUÇÃO TEMPORÁRIA EM CHAPA SIMPLES, EXTERNA, COM ÁREA LÍQUIDA MENOR QUE 6 M², SEM VÃO. AF_05/2018 | SINAPI | M2 | 0.1668 | 69.97 | 11.67
98445 | PAREDE DE MADEIRA COMPENSADA PARA CONSTRUÇÃO TEMPORÁRIA EM CHAPA SIMPLES, EXTERNA, COM ÁREA LÍQUIDA MAIOR OU IGUAL A 6 M², COM VÃO. AF_05/2018 | SINAPI | M2 | 0.2264 | 80.2 | 18.16
98446 | PAREDE DE MADEIRA COMPENSADA PARA CONSTRUÇÃO TEMPORÁRIA EM CHAPA SIMPLES, EXTERNA, COM ÁREA LÍQUIDA MENOR QUE 6 M², COM VÃO. AF_05/2018 | SINAPI | M2 | 0.1765 | 100.33 | 17.71
|  |  |  | TOTAL SERVICO: |  | 267.69
|  |  |  | VALOR: |  | 361.67
|  |  |  | VALOR SEM ENCARGOS: |  | 325.59
|  |  |  | VALOR ENCARGOS (85.64%): |  | 36.08
|  |  |  | VALOR COM ENCARGOS: |  | 361.67
|  |  |  | VALOR BDI (28.82%): |  | 104.2333
|  |  |  | VALOR COM BDI: |  | 465.9
|  |  |  | QUANTIDADE: |  | 33.54
|  |  |  | VALOR TOTAL: |  | 12130.4118
|  |  |  | VALOR BDI TOTAL: |  | 3495.8742
|  |  |  | VALOR TOTAL COM BDI: |  | 15626.29
2.5. 93212 - EXECUÇÃO DE SANITÁRIO E VESTIÁRIO EM CANTEIRO DE OBRA EM CHAPA DE MADEIRA COMPENSADA, NÃO INCLUSO MOBILIÁRIO. AF_02/2016 (M2)
MATERIAL |  | FONTE | UNID | COEFICIENTE | PREÇO UNITÁRIO | TOTAL
00003080 | FECHADURA DE EMBUTIR PARA PORTA EXTERNA / ENTRADA, MAQUINA 40 MM, COM CILINDRO, MACANETA ALAVANCA E ESPELHO EM METAL CROMADO - NIVEL SEGURANCA MEDIO - COMPLETA | SINAPI | CJ | 0.0348 | 40.38 | 1.41
00003659 | JUNCAO SIMPLES, PVC, DN 100 X 50 MM, SERIE NORMAL PARA ESGOTO PREDIAL | SINAPI | UN | 0.0174 | 10.19 | 0.18
00003670 | JUNCAO SIMPLES, PVC, 45 GRAUS, DN 100 X 100 MM, SERIE NORMAL PARA ESGOTO PREDIAL | SINAPI | UN | 0.0348 | 13.56 | 0.47
00011367 | PORTA DE MADEIRA, FOLHA LEVE (NBR 15930), E = *35* MM, NUCLEO COLMEIA, CAPA LISA EM HDF, ACABAMENTO MELAMINICO EM PADRAO MADEIRA | SINAPI | M2 | 0.0564 | 62.83 | 3.54
00011587 | FORRO DE PVC LISO, BRANCO, REGUA DE 10 CM, ESPESSURA DE 8 MM A 10 MM (COM COLOCACAO / SEM ESTRUTURA METALICA) | SINAPI | M2 | 0.9762 | 46.91 | 45.79
00011697 | MICTORIO COLETIVO ACO INOX (AISI 304), E = 0,8 MM, DE *100 X 40 X 30* CM (C X A X P) | SINAPI | UN | 0.0174 | 551.8 | 9.6
00011712 | CAIXA SIFONADA PVC, 150 X 150 X 50 MM, COM GRELHA QUADRADA BRANCA (NBR 5688) | SINAPI | UN | 0.0348 | 23.15 | 0.81
00021112 | VALVULA DE DESCARGA EM METAL CROMADO PARA MICTORIO COM ACIONAMENTO POR PRESSAO E FECHAMENTO AUTOMATICO | SINAPI | UN | 0.0174 | 101.57 | 1.77
|  |  |  | TOTAL MATERIAL: |  | 63.57
SERVICO |  | FONTE | UNID | COEFICIENTE | PREÇO UNITÁRIO | TOTAL
9535 | CHUVEIRO ELETRICO COMUM CORPO PLASTICO TIPO DUCHA, FORNECIMENTO E INSTALACAO | SINAPI | UN | 0.0696 | 68.69 | 4.78
74130/001 | DISJUNTOR TERMOMAGNETICO MONOPOLAR PADRAO NEMA (AMERICANO) 10 A 30A 240V, FORNECIMENTO E INSTALACAO | SINAPI | UN | 0.1044 | 10.87 | 1.13
74166/001 | CAIXA DE INSPEÇÃO EM CONCRETO PRÉ-MOLDADO DN 60CM COM TAMPA H= 60CM - FORNECIMENTO E INSTALACAO | SINAPI | UN | 0.0348 | 201 | 6.99
83518 | ALVENARIA EMBASAMENTO E=20 CM BLOCO CONCRETO | SINAPI | M3 | 0.0286 | 350.12 | 10.01
84024 | BARRA LISA TRACO 1:3 (CIMENTO E AREIA MEDIA), ESPESSURA 1,0CM, PREPARO MANUAL DA ARGAMASSA | SINAPI | M2 | 0.1894 | 25.86 | 4.9
84402 | QUADRO DE DISTRIBUICAO DE ENERGIA P/ 6 DISJUNTORES TERMOMAGNETICOS MONOPOLARES SEM BARRAMENTO, DE EMBUTIR, EM CHAPA METALICA - FORNECIMENTO E INSTALACAO | SINAPI | UN | 0.0174 | 47.88 | 0.83
86888 | VASO SANITÁRIO SIFONADO COM CAIXA ACOPLADA LOUÇA BRANCA - FORNECIMENTO E INSTALAÇÃO. AF_12/2013 | SINAPI | UN | 0.0522 | 380.07 | 19.84
86943 | LAVATÓRIO LOUÇA BRANCA SUSPENSO, 29,5 X 39CM OU EQUIVALENTE, PADRÃO POPULAR, INCLUSO SIFÃO FLEXÍVEL EM PVC, VÁLVULA E ENGATE FLEXÍVEL 30CM EM PLÁSTICO E TORNEIRA CROMADA DE MESA, PADRÃO POPULAR - FORNECIMENTO E INSTALAÇÃO. AF_12/2013 | SINAPI | UN | 0.0522 | 178.27 | 9.31
87777 | EMBOÇO OU MASSA ÚNICA EM ARGAMASSA TRAÇO 1:2:8, PREPARO MANUAL, APLICADA MANUALMENTE EM PANOS DE FACHADA COM PRESENÇA DE VÃOS, ESPESSURA DE 25 MM. AF_06/2014 | SINAPI | M2 | 0.1681 | 34.15 | 5.74
87877 | CHAPISCO APLICADO EM ALVENARIAS E ESTRUTURAS DE CONCRETO INTERNAS, COM ROLO PARA TEXTURA ACRÍLICA. ARGAMASSA INDUSTRIALIZADA COM PREPARO EM MISTURADOR 300 KG. AF_06/2014 | SINAPI | M2 | 0.7679 | 9.4 | 7.22
87903 | CHAPISCO APLICADO EM ALVENARIA (COM PRESENÇA DE VÃOS) E ESTRUTURAS DE CONCRETO DE FACHADA, COM ROLO PARA TEXTURA ACRÍLICA. ARGAMASSA INDUSTRIALIZADA COM PREPARO EM MISTURADOR 300 KG. AF_06/2014 | SINAPI | M2 | 0.1681 | 10.71 | 1.8
88487 | APLICAÇÃO MANUAL DE PINTURA COM TINTA LÁTEX PVA EM PAREDES, DUAS DEMÃOS. AF_06/2014 | SINAPI | M2 | 2.4442 | 8.49 | 20.75
89168 | (COMPOSIÇÃO REPRESENTATIVA) DO SERVIÇO DE ALVENARIA DE VEDAÇÃO DE BLOCOS VAZADOS DE CERÂMICA DE 9X19X19CM (ESPESSURA 9CM), PARA EDIFICAÇÃO HABITACIONAL UNIFAMILIAR (CASA) E EDIFICAÇÃO PÚBLICA PADRÃO. AF_11/2014 | SINAPI | M2 | 0.4675 | 47.27 | 22.1
89171 | (COMPOSIÇÃO REPRESENTATIVA) DO SERVIÇO DE REVESTIMENTO CERÂMICO PARA PISO COM PLACAS TIPO GRÉS DE DIMENSÕES 35X35 CM, PARA EDIFICAÇÃO HABITACIONAL UNIFAMILIAR (CASA) E EDIFICAÇÃO PÚBLICA PADRÃO. AF_11/2014 | SINAPI | M2 | 0.4628 | 37.09 | 17.17
89173 | (COMPOSIÇÃO REPRESENTATIVA) DO SERVIÇO DE EMBOÇO/MASSA ÚNICA, APLICADO MANUALMENTE, TRAÇO 1:2:8, EM BETONEIRA DE 400L, PAREDES INTERNAS, COM EXECUÇÃO DE TALISCAS, EDIFICAÇÃO HABITACIONAL UNIFAMILIAR (CASAS) E EDIFICAÇÃO PÚBLICA PADRÃO. AF_12/2014 | SINAPI | M2 | 0.7679 | 22.88 | 17.57
89709 | RALO SIFONADO, PVC, DN 100 X 40 MM, JUNTA SOLDÁVEL, FORNECIDO E INSTALADO EM RAMAL DE DESCARGA OU EM RAMAL DE ESGOTO SANITÁRIO. AF_12/2014 | SINAPI | UN | 0.0696 | 7.34 | 0.51
89711 | TUBO PVC, SERIE NORMAL, ESGOTO PREDIAL, DN 40 MM, FORNECIDO E INSTALADO EM RAMAL DE DESCARGA OU RAMAL DE ESGOTO SANITÁRIO. AF_12/2014 | SINAPI | M | 0.1631 | 10.46 | 1.71
89712 | TUBO PVC, SERIE NORMAL, ESGOTO PREDIAL, DN 50 MM, FORNECIDO E INSTALADO EM RAMAL DE DESCARGA OU RAMAL DE ESGOTO SANITÁRIO. AF_12/2014 | SINAPI | M | 0.2235 | 16.08 | 3.59
89714 | TUBO PVC, SERIE NORMAL, ESGOTO PREDIAL, DN 100 MM, FORNECIDO E INSTALADO EM RAMAL DE DESCARGA OU RAMAL DE ESGOTO SANITÁRIO. AF_12/2014 | SINAPI | M | 0.047 | 31.49 | 1.48
89724 | JOELHO 90 GRAUS, PVC, SERIE NORMAL, ESGOTO PREDIAL, DN 40 MM, JUNTA SOLDÁVEL, FORNECIDO E INSTALADO EM RAMAL DE DESCARGA OU RAMAL DE ESGOTO SANITÁRIO. AF_12/2014 | SINAPI | UN | 0.174 | 5.8 | 1.01
89731 | JOELHO 90 GRAUS, PVC, SERIE NORMAL, ESGOTO PREDIAL, DN 50 MM, JUNTA ELÁSTICA, FORNECIDO E INSTALADO EM RAMAL DE DESCARGA OU RAMAL DE ESGOTO SANITÁRIO. AF_12/2014 | SINAPI | UN | 0.0174 | 6.21 | 0.11
89748 | CURVA CURTA 90 GRAUS, PVC, SERIE NORMAL, ESGOTO PREDIAL, DN 100 MM, JUNTA ELÁSTICA, FORNECIDO E INSTALADO EM RAMAL DE DESCARGA OU RAMAL DE ESGOTO SANITÁRIO. AF_12/2014 | SINAPI | UN | 0.0522 | 22.68 | 1.18
89784 | TE, PVC, SERIE NORMAL, ESGOTO PREDIAL, DN 50 X 50 MM, JUNTA ELÁSTICA, FORNECIDO E INSTALADO EM RAMAL DE DESCARGA OU RAMAL DE ESGOTO SANITÁRIO. AF_12/2014 | SINAPI | UN | 0.0174 | 11.68 | 0.2
89957 | PONTO DE CONSUMO TERMINAL DE ÁGUA FRIA (SUBRAMAL) COM TUBULAÇÃO DE PVC, DN 25 MM, INSTALADO EM RAMAL DE ÁGUA, INCLUSOS RASGO E CHUMBAMENTO EM ALVENARIA. AF_12/2014 | SINAPI | UN | 0.174 | 75.66 | 13.16
89970 | KIT DE REGISTRO DE PRESSÃO BRUTO DE LATÃO ¾", INCLUSIVE CONEXÕES, ROSCÁVEL, INSTALADO EM RAMAL DE ÁGUA FRIA - FORNECIMENTO E INSTALAÇÃO. AF_12/2014 | SINAPI | UN | 0.0696 | 27.71 | 1.93
90443 | RASGO EM ALVENARIA PARA RAMAIS/ DISTRIBUIÇÃO COM DIAMETROS MENORES OU IGUAIS A 40 MM. AF_05/2015 | SINAPI | M | 0.0722 | 6.35 | 0.46
90466 | CHUMBAMENTO LINEAR EM ALVENARIA PARA RAMAIS/DISTRIBUIÇÃO COM DIÂMETROS MENORES OU IGUAIS A 40 MM. AF_05/2015 | SINAPI | M | 0.0722 | 6.96 | 0.5
90822 | PORTA DE MADEIRA PARA PINTURA, SEMI-OCA (LEVE OU MÉDIA), 80X210CM, ESPESSURA DE 3,5CM, INCLUSO DOBRADIÇAS - FORNECIMENTO E INSTALAÇÃO. AF_08/2015 | SINAPI | UN | 0.0348 | 235.18 | 8.18
91170 | FIXAÇÃO DE TUBOS HORIZONTAIS DE PVC, CPVC OU COBRE DIÂMETROS MENORES OU IGUAIS A 40 MM OU ELETROCALHAS ATÉ 150MM DE LARGURA, COM ABRAÇADEIRA METÁLICA RÍGIDA TIPO D 1/2?, FIXADA EM PERFILADO EM LAJE. AF_05/2015 | SINAPI | M | 0.4612 | 2.17 | 1
91173 | FIXAÇÃO DE TUBOS VERTICAIS DE PPR DIÂMETROS MENORES OU IGUAIS A 40 MM COM ABRAÇADEIRA METÁLICA RÍGIDA TIPO D 1/2", FIXADA EM PERFILADO EM ALVENARIA. AF_05/2015 | SINAPI | M | 0.1827 | 1.1 | 0.2
91305 | FECHADURA DE EMBUTIR PARA PORTA DE BANHEIRO, COMPLETA, ACABAMENTO PADRÃO POPULAR, INCLUSO EXECUÇÃO DE FURO - FORNECIMENTO E INSTALAÇÃO. AF_08/2015 | SINAPI | UN | 0.0522 | 43.25 | 2.26
91862 | ELETRODUTO RÍGIDO ROSCÁVEL, PVC, DN 20 MM (1/2"), PARA CIRCUITOS TERMINAIS, INSTALADO EM FORRO - FORNECIMENTO E INSTALAÇÃO. AF_12/2015 | SINAPI | M | 0.3307 | 5.76 | 1.9
91863 | ELETRODUTO RÍGIDO ROSCÁVEL, PVC, DN 25 MM (3/4"), PARA CIRCUITOS TERMINAIS, INSTALADO EM FORRO - FORNECIMENTO E INSTALAÇÃO. AF_12/2015 | SINAPI | M | 0.1305 | 6.65 | 0.87
91870 | ELETRODUTO RÍGIDO ROSCÁVEL, PVC, DN 20 MM (1/2"), PARA CIRCUITOS TERMINAIS, INSTALADO EM PAREDE - FORNECIMENTO E INSTALAÇÃO. AF_12/2015 | SINAPI | M | 0.1566 | 5.55 | 0.87
91871 | ELETRODUTO RÍGIDO ROSCÁVEL, PVC, DN 25 MM (3/4"), PARA CIRCUITOS TERMINAIS, INSTALADO EM PAREDE - FORNECIMENTO E INSTALAÇÃO. AF_12/2015 | SINAPI | M | 0.0261 | 6.47 | 0.17
91875 | LUVA PARA ELETRODUTO, PVC, ROSCÁVEL, DN 25 MM (3/4"), PARA CIRCUITOS TERMINAIS, INSTALADA EM FORRO - FORNECIMENTO E INSTALAÇÃO. AF_12/2015 | SINAPI | UN | 0.0348 | 3.3 | 0.11
91882 | LUVA PARA ELETRODUTO, PVC, ROSCÁVEL, DN 20 MM (1/2"), PARA CIRCUITOS TERMINAIS, INSTALADA EM PAREDE - FORNECIMENTO E INSTALAÇÃO. AF_12/2015 | SINAPI | UN | 0.0348 | 3.82 | 0.13
91890 | CURVA 90 GRAUS PARA ELETRODUTO, PVC, ROSCÁVEL, DN 25 MM (3/4"), PARA CIRCUITOS TERMINAIS, INSTALADA EM FORRO - FORNECIMENTO E INSTALAÇÃO. AF_12/2015 | SINAPI | UN | 0.0174 | 5.64 | 0.1
91911 | CURVA 90 GRAUS PARA ELETRODUTO, PVC, ROSCÁVEL, DN 20 MM (1/2"), PARA CIRCUITOS TERMINAIS, INSTALADA EM PAREDE - FORNECIMENTO E INSTALAÇÃO. AF_12/2015 | SINAPI | UN | 0.0696 | 6.85 | 0.48
91924 | CABO DE COBRE FLEXÍVEL ISOLADO, 1,5 MM², ANTI-CHAMA 450/750 V, PARA CIRCUITOS TERMINAIS - FORNECIMENTO E INSTALAÇÃO. AF_12/2015 | SINAPI | M | 1.253 | 1.49 | 1.87
91926 | CABO DE COBRE FLEXÍVEL ISOLADO, 2,5 MM², ANTI-CHAMA 450/750 V, PARA CIRCUITOS TERMINAIS - FORNECIMENTO E INSTALAÇÃO. AF_12/2015 | SINAPI | M | 0.4699 | 2.16 | 1.01
91928 | CABO DE COBRE FLEXÍVEL ISOLADO, 4 MM², ANTI-CHAMA 450/750 V, PARA CIRCUITOS TERMINAIS - FORNECIMENTO E INSTALAÇÃO. AF_12/2015 | SINAPI | M | 1.0442 | 3.55 | 3.71
91937 | CAIXA OCTOGONAL 3" X 3", PVC, INSTALADA EM LAJE - FORNECIMENTO E INSTALAÇÃO. AF_12/2015 | SINAPI | UN | 0.1392 | 6.36 | 0.89
91959 | INTERRUPTOR SIMPLES (2 MÓDULOS), 10A/250V, INCLUINDO SUPORTE E PLACA - FORNECIMENTO E INSTALAÇÃO. AF_12/2015 | SINAPI | UN | 0.0174 | 25.88 | 0.45
91967 | INTERRUPTOR SIMPLES (3 MÓDULOS), 10A/250V, INCLUINDO SUPORTE E PLACA - FORNECIMENTO E INSTALAÇÃO. AF_12/2015 | SINAPI | UN | 0.0174 | 35.49 | 0.62
92000 | TOMADA BAIXA DE EMBUTIR (1 MÓDULO), 2P+T 10 A, INCLUINDO SUPORTE E PLACA - FORNECIMENTO E INSTALAÇÃO. AF_12/2015 | SINAPI | UN | 0.0348 | 17.32 | 0.6
92543 | TRAMA DE MADEIRA COMPOSTA POR TERÇAS PARA TELHADOS DE ATÉ 2 ÁGUAS PARA TELHA ONDULADA DE FIBROCIMENTO, METÁLICA, PLÁSTICA OU TERMOACÚSTICA, INCLUSO TRANSPORTE VERTICAL. AF_07/2019 | SINAPI | M2 | 1.3566 | 9.88 | 13.4
92981 | CABO DE COBRE FLEXÍVEL ISOLADO, 16 MM², ANTI-CHAMA 450/750 V, PARA DISTRIBUIÇÃO - FORNECIMENTO E INSTALAÇÃO. AF_12/2015 | SINAPI | M | 0.2611 | 8.64 | 2.26
93358 | ESCAVAÇÃO MANUAL DE VALA COM PROFUNDIDADE MENOR OU IGUAL A 1,30 M. AF_03/2016 | SINAPI | M3 | 0.0279 | 41.06 | 1.15
94210 | TELHAMENTO COM TELHA ONDULADA DE FIBROCIMENTO E = 6 MM, COM RECOBRIMENTO LATERAL DE 1 1/4 DE ONDA PARA TELHADO COM INCLINAÇÃO MÁXIMA DE 10°, COM ATÉ 2 ÁGUAS, INCLUSO IÇAMENTO. AF_07/2019 | SINAPI | M2 | 1.3566 | 33.27 | 45.13
94559 | JANELA DE AÇO BASCULANTE, FIXAÇÃO COM ARGAMASSA, SEM VIDROS, PADRONIZADA. AF_07/2016 | SINAPI | M2 | 0.0905 | 579.07 | 52.41
95240 | LASTRO DE CONCRETO MAGRO, APLICADO EM PISOS OU RADIERS, ESPESSURA DE 3 CM. AF_07/2016 | SINAPI | M2 | 0.0064 | 12.22 | 0.08
95241 | LASTRO DE CONCRETO MAGRO, APLICADO EM PISOS OU RADIERS, ESPESSURA DE 5 CM. AF_07/2016 | SINAPI | M2 | 1.3328 | 20.37 | 27.15
95805 | CONDULETE DE PVC, TIPO B, PARA ELETRODUTO DE PVC SOLDÁVEL DN 25 MM (3/4''), APARENTE - FORNECIMENTO E INSTALAÇÃO. AF_11/2016 | SINAPI | UN | 0.0174 | 14.2 | 0.25
95811 | CONDULETE DE PVC, TIPO LB, PARA ELETRODUTO DE PVC SOLDÁVEL DN 25 MM (3/4''), APARENTE - FORNECIMENTO E INSTALAÇÃO. AF_11/2016 | SINAPI | UN | 0.0522 | 10.24 | 0.53
96985 | HASTE DE ATERRAMENTO 5/8 PARA SPDA - FORNECIMENTO E INSTALAÇÃO. AF_12/2017 | SINAPI | UN | 0.0522 | 56.78 | 2.96
96995 | REATERRO MANUAL APILOADO COM SOQUETE. AF_10/2017 | SINAPI | M3 | 0.0072 | 24.9 | 0.18
97586 | LUMINÁRIA TIPO CALHA, DE SOBREPOR, COM 2 LÂMPADAS TUBULARES DE 36 W - FORNECIMENTO E INSTALAÇÃO. AF_11/2017 | SINAPI | UN | 0.1392 | 94.18 | 13.11
97886 | CAIXA ENTERRADA ELÉTRICA RETANGULAR, EM ALVENARIA COM TIJOLOS CERÂMICOS MACIÇOS, FUNDO COM BRITA, DIMENSÕES INTERNAS: 0,3X0,3X0,3 M. AF_05/2018 | SINAPI | UN | 0.0522 | 97.76 | 5.1
98441 | PAREDE DE MADEIRA COMPENSADA PARA CONSTRUÇÃO TEMPORÁRIA EM CHAPA SIMPLES, EXTERNA, COM ÁREA LÍQUIDA MAIOR OU IGUAL A 6 M², SEM VÃO. AF_05/2018 | SINAPI | M2 | 0.2612 | 68.49 | 17.89
98442 | PAREDE DE MADEIRA COMPENSADA PARA CONSTRUÇÃO TEMPORÁRIA EM CHAPA SIMPLES, EXTERNA, COM ÁREA LÍQUIDA MENOR QUE 6 M², SEM VÃO. AF_05/2018 | SINAPI | M2 | 0.3007 | 69.97 | 21.04
98443 | PAREDE DE MADEIRA COMPENSADA PARA CONSTRUÇÃO TEMPORÁRIA EM CHAPA SIMPLES, INTERNA, COM ÁREA LÍQUIDA MAIOR OU IGUAL A 6 M², SEM VÃO. AF_05/2018 | SINAPI | M2 | 0.083 | 60.77 | 5.04
98444 | PAREDE DE MADEIRA COMPENSADA PARA CONSTRUÇÃO TEMPORÁRIA EM CHAPA SIMPLES, INTERNA, COM ÁREA LÍQUIDA MENOR QUE 6 M², SEM VÃO. AF_05/2018 | SINAPI | M2 | 0.0956 | 61.83 | 5.91
98445 | PAREDE DE MADEIRA COMPENSADA PARA CONSTRUÇÃO TEMPORÁRIA EM CHAPA SIMPLES, EXTERNA, COM ÁREA LÍQUIDA MAIOR OU IGUAL A 6 M², COM VÃO. AF_05/2018 | SINAPI | M2 | 0.4081 | 80.2 | 32.73
98446 | PAREDE DE MADEIRA COMPENSADA PARA CONSTRUÇÃO TEMPORÁRIA EM CHAPA SIMPLES, EXTERNA, COM ÁREA LÍQUIDA MENOR QUE 6 M², COM VÃO. AF_05/2018 | SINAPI | M2 | 0.3182 | 100.33 | 31.93
98447 | PAREDE DE MADEIRA COMPENSADA PARA CONSTRUÇÃO TEMPORÁRIA EM CHAPA SIMPLES, INTERNA, COM ÁREA LÍQUIDA MAIOR OU IGUAL A 6 M², COM VÃO. AF_05/2018 | SINAPI | M2 | 0.1297 | 69.53 | 9.02
98448 | PAREDE DE MADEIRA COMPENSADA PARA CONSTRUÇÃO TEMPORÁRIA EM CHAPA SIMPLES, INTERNA, COM ÁREA LÍQUIDA MENOR QUE 6 M², COM VÃO. AF_05/2018 | SINAPI | M2 | 0.1011 | 84.99 | 8.59
98679 | PISO CIMENTADO, TRAÇO 1:3 (CIMENTO E AREIA), ACABAMENTO LISO, ESPESSURA 2,0 CM, PREPARO MECÂNICO DA ARGAMASSA. AF_06/2018 | SINAPI | M2 | 0.5134 | 24.33 | 12.49
|  |  |  | TOTAL SERVICO: |  | 509.75
|  |  |  | VALOR: |  | 637.03
|  |  |  | VALOR SEM ENCARGOS: |  | 573.32
|  |  |  | VALOR ENCARGOS (85.64%): |  | 63.71
|  |  |  | VALOR COM ENCARGOS: |  | 637.03
|  |  |  | VALOR BDI (28.82%): |  | 183.592
|  |  |  | VALOR COM BDI: |  | 820.62
|  |  |  | QUANTIDADE: |  | 30.1
|  |  |  | VALOR TOTAL: |  | 19174.603
|  |  |  | VALOR BDI TOTAL: |  | 5526.059
|  |  |  | VALOR TOTAL COM BDI: |  | 24700.66
2.6. 93243 - EXECUÇÃO DE RESERVATÓRIO ELEVADO DE ÁGUA (2000 LITROS) EM CANTEIRO DE OBRA, APOIADO EM ESTRUTURA DE MADEIRA. AF_02/2016 (UN)
MATERIAL |  | FONTE | UNID | COEFICIENTE | PREÇO UNITÁRIO | TOTAL
00034640 | CAIXA D'AGUA EM POLIETILENO 2000 LITROS, COM TAMPA | SINAPI | UN | 1 | 785.87 | 785.87
|  |  |  | TOTAL MATERIAL: |  | 785.87
SERVICO |  | FONTE | UNID | COEFICIENTE | PREÇO UNITÁRIO | TOTAL
89408 | JOELHO 90 GRAUS, PVC, SOLDÁVEL, DN 25MM, INSTALADO EM RAMAL DE DISTRIBUIÇÃO DE ÁGUA - FORNECIMENTO E INSTALAÇÃO. AF_12/2014 | SINAPI | UN | 3 | 3.43 | 10.29
89972 | KIT DE REGISTRO DE GAVETA BRUTO DE LATÃO ¾", INCLUSIVE CONEXÕES, ROSCÁVEL, INSTALADO EM RAMAL DE ÁGUA FRIA - FORNECIMENTO E INSTALAÇÃO. AF_12/2014 | SINAPI | UN | 1 | 30.74 | 30.74
94648 | TUBO, PVC, SOLDÁVEL, DN 25 MM, INSTALADO EM RESERVAÇÃO DE ÁGUA DE EDIFICAÇÃO QUE POSSUA RESERVATÓRIO DE FIBRA/FIBROCIMENTO FORNECIMENTO E INSTALAÇÃO. AF_06/2016 | SINAPI | M | 20 | 6.18 | 123.6
94688 | TÊ, PVC, SOLDÁVEL, DN 25 MM INSTALADO EM RESERVAÇÃO DE ÁGUA DE EDIFICAÇÃO QUE POSSUA RESERVATÓRIO DE FIBRA/FIBROCIMENTO FORNECIMENTO E INSTALAÇÃO. AF_06/2016 | SINAPI | UN | 2 | 6.31 | 12.62
94703 | ADAPTADOR COM FLANGE E ANEL DE VEDAÇÃO, PVC, SOLDÁVEL, DN 25 MM X 3/4 , INSTALADO EM RESERVAÇÃO DE ÁGUA DE EDIFICAÇÃO QUE POSSUA RESERVATÓRIO DE FIBRA/FIBROCIMENTO FORNECIMENTO E INSTALAÇÃO. AF_06/2016 | SINAPI | UN | 1 | 13.47 | 13.47
94796 | TORNEIRA DE BOIA, ROSCÁVEL, 3/4? , FORNECIDA E INSTALADA EM RESERVAÇÃO DE ÁGUA. AF_06/2016 | SINAPI | UN | 1 | 18.54 | 18.54
98462 | ESTRUTURA DE MADEIRA PROVISÓRIA PARA SUPORTE DE CAIXA D?ÁGUA ELEVADA DE 3000 LITROS. AF_05/2018 | SINAPI | UN | 1 | 4341.67 | 4341.67
|  |  |  | TOTAL SERVICO: |  | 4550.93
|  |  |  | VALOR: |  | 5474.69
|  |  |  | VALOR SEM ENCARGOS: |  | 5336.8
|  |  |  | VALOR ENCARGOS (85.64%): |  | 137.89
|  |  |  | VALOR COM ENCARGOS: |  | 5474.69
|  |  |  | VALOR BDI (28.82%): |  | 1577.8057
|  |  |  | VALOR COM BDI: |  | 7052.5
|  |  |  | QUANTIDADE: |  | 1
|  |  |  | VALOR TOTAL: |  | 5474.69
|  |  |  | VALOR BDI TOTAL: |  | 1577.81
|  |  |  | VALOR TOTAL COM BDI: |  | 7052.5
2.7. 93582 - EXECUÇÃO DE CENTRAL DE ARMADURA EM CANTEIRO DE OBRA, NÃO INCLUSO MOBILIÁRIO E EQUIPAMENTOS. AF_04/2016 (M2)
MATERIAL |  | FONTE | UNID | COEFICIENTE | PREÇO UNITÁRIO | TOTAL
00010886 | EXTINTOR DE INCENDIO PORTATIL COM CARGA DE AGUA PRESSURIZADA DE 10 L, CLASSE A | SINAPI | UN | 0.0166 | 135.62 | 2.25
00010891 | EXTINTOR DE INCENDIO PORTATIL COM CARGA DE PO QUIMICO SECO (PQS) DE 4 KG, CLASSE BC | SINAPI | UN | 0.0166 | 131.15 | 2.18
|  |  |  | TOTAL MATERIAL: |  | 4.43
SERVICO |  | FONTE | UNID | COEFICIENTE | PREÇO UNITÁRIO | TOTAL
74130/001 | DISJUNTOR TERMOMAGNETICO MONOPOLAR PADRAO NEMA (AMERICANO) 10 A 30A 240V, FORNECIMENTO E INSTALACAO | SINAPI | UN | 0.0828 | 10.87 | 0.9
84402 | QUADRO DE DISTRIBUICAO DE ENERGIA P/ 6 DISJUNTORES TERMOMAGNETICOS MONOPOLARES SEM BARRAMENTO, DE EMBUTIR, EM CHAPA METALICA - FORNECIMENTO E INSTALACAO | SINAPI | UN | 0.0166 | 47.88 | 0.79
88487 | APLICAÇÃO MANUAL DE PINTURA COM TINTA LÁTEX PVA EM PAREDES, DUAS DEMÃOS. AF_06/2014 | SINAPI | M2 | 0.4837 | 8.49 | 4.11
91170 | FIXAÇÃO DE TUBOS HORIZONTAIS DE PVC, CPVC OU COBRE DIÂMETROS MENORES OU IGUAIS A 40 MM OU ELETROCALHAS ATÉ 150MM DE LARGURA, COM ABRAÇADEIRA METÁLICA RÍGIDA TIPO D 1/2?, FIXADA EM PERFILADO EM LAJE. AF_05/2015 | SINAPI | M | 0.2219 | 2.17 | 0.48
91862 | ELETRODUTO RÍGIDO ROSCÁVEL, PVC, DN 20 MM (1/2"), PARA CIRCUITOS TERMINAIS, INSTALADO EM FORRO - FORNECIMENTO E INSTALAÇÃO. AF_12/2015 | SINAPI | M | 0.3397 | 5.76 | 1.96
91870 | ELETRODUTO RÍGIDO ROSCÁVEL, PVC, DN 20 MM (1/2"), PARA CIRCUITOS TERMINAIS, INSTALADO EM PAREDE - FORNECIMENTO E INSTALAÇÃO. AF_12/2015 | SINAPI | M | 0.2219 | 5.55 | 1.23
91924 | CABO DE COBRE FLEXÍVEL ISOLADO, 1,5 MM², ANTI-CHAMA 450/750 V, PARA CIRCUITOS TERMINAIS - FORNECIMENTO E INSTALAÇÃO. AF_12/2015 | SINAPI | M | 0.9334 | 1.49 | 1.39
91926 | CABO DE COBRE FLEXÍVEL ISOLADO, 2,5 MM², ANTI-CHAMA 450/750 V, PARA CIRCUITOS TERMINAIS - FORNECIMENTO E INSTALAÇÃO. AF_12/2015 | SINAPI | M | 0.9472 | 2.16 | 2.05
91959 | INTERRUPTOR SIMPLES (2 MÓDULOS), 10A/250V, INCLUINDO SUPORTE E PLACA - FORNECIMENTO E INSTALAÇÃO. AF_12/2015 | SINAPI | UN | 0.0166 | 25.88 | 0.43
92000 | TOMADA BAIXA DE EMBUTIR (1 MÓDULO), 2P+T 10 A, INCLUINDO SUPORTE E PLACA - FORNECIMENTO E INSTALAÇÃO. AF_12/2015 | SINAPI | UN | 0.0331 | 17.32 | 0.57
92001 | TOMADA BAIXA DE EMBUTIR (1 MÓDULO), 2P+T 20 A, INCLUINDO SUPORTE E PLACA - FORNECIMENTO E INSTALAÇÃO. AF_12/2015 | SINAPI | UN | 0.0331 | 19.2 | 0.64
92543 | TRAMA DE MADEIRA COMPOSTA POR TERÇAS PARA TELHADOS DE ATÉ 2 ÁGUAS PARA TELHA ONDULADA DE FIBROCIMENTO, METÁLICA, PLÁSTICA OU TERMOACÚSTICA, INCLUSO TRANSPORTE VERTICAL. AF_07/2019 | SINAPI | M2 | 1.2467 | 9.88 | 12.32
92981 | CABO DE COBRE FLEXÍVEL ISOLADO, 16 MM², ANTI-CHAMA 450/750 V, PARA DISTRIBUIÇÃO - FORNECIMENTO E INSTALAÇÃO. AF_12/2015 | SINAPI | M | 0.1656 | 8.64 | 1.43
93358 | ESCAVAÇÃO MANUAL DE VALA COM PROFUNDIDADE MENOR OU IGUAL A 1,30 M. AF_03/2016 | SINAPI | M3 | 0.0013 | 41.06 | 0.05
94210 | TELHAMENTO COM TELHA ONDULADA DE FIBROCIMENTO E = 6 MM, COM RECOBRIMENTO LATERAL DE 1 1/4 DE ONDA PARA TELHADO COM INCLINAÇÃO MÁXIMA DE 10°, COM ATÉ 2 ÁGUAS, INCLUSO IÇAMENTO. AF_07/2019 | SINAPI | M2 | 1.2467 | 33.27 | 41.48
95241 | LASTRO DE CONCRETO MAGRO, APLICADO EM PISOS OU RADIERS, ESPESSURA DE 5 CM. AF_07/2016 | SINAPI | M2 | 1.2467 | 20.37 | 25.4
95805 | CONDULETE DE PVC, TIPO B, PARA ELETRODUTO DE PVC SOLDÁVEL DN 25 MM (3/4''), APARENTE - FORNECIMENTO E INSTALAÇÃO. AF_11/2016 | SINAPI | UN | 0.0662 | 14.2 | 0.94
96985 | HASTE DE ATERRAMENTO 5/8 PARA SPDA - FORNECIMENTO E INSTALAÇÃO. AF_12/2017 | SINAPI | UN | 0.0331 | 56.78 | 1.88
97586 | LUMINÁRIA TIPO CALHA, DE SOBREPOR, COM 2 LÂMPADAS TUBULARES DE 36 W - FORNECIMENTO E INSTALAÇÃO. AF_11/2017 | SINAPI | UN | 0.1325 | 94.18 | 12.48
97886 | CAIXA ENTERRADA ELÉTRICA RETANGULAR, EM ALVENARIA COM TIJOLOS CERÂMICOS MACIÇOS, FUNDO COM BRITA, DIMENSÕES INTERNAS: 0,3X0,3X0,3 M. AF_05/2018 | SINAPI | UN | 0.0331 | 97.76 | 3.24
98441 | PAREDE DE MADEIRA COMPENSADA PARA CONSTRUÇÃO TEMPORÁRIA EM CHAPA SIMPLES, EXTERNA, COM ÁREA LÍQUIDA MAIOR OU IGUAL A 6 M², SEM VÃO. AF_05/2018 | SINAPI | M2 | 0.0981 | 68.49 | 6.72
98442 | PAREDE DE MADEIRA COMPENSADA PARA CONSTRUÇÃO TEMPORÁRIA EM CHAPA SIMPLES, EXTERNA, COM ÁREA LÍQUIDA MENOR QUE 6 M², SEM VÃO. AF_05/2018 | SINAPI | M2 | 0.1129 | 69.97 | 7.9
98445 | PAREDE DE MADEIRA COMPENSADA PARA CONSTRUÇÃO TEMPORÁRIA EM CHAPA SIMPLES, EXTERNA, COM ÁREA LÍQUIDA MAIOR OU IGUAL A 6 M², COM VÃO. AF_05/2018 | SINAPI | M2 | 0.1532 | 80.2 | 12.29
98446 | PAREDE DE MADEIRA COMPENSADA PARA CONSTRUÇÃO TEMPORÁRIA EM CHAPA SIMPLES, EXTERNA, COM ÁREA LÍQUIDA MENOR QUE 6 M², COM VÃO. AF_05/2018 | SINAPI | M2 | 0.1195 | 100.33 | 11.99
|  |  |  | TOTAL SERVICO: |  | 152.67
|  |  |  | VALOR: |  | 172.71
|  |  |  | VALOR SEM ENCARGOS: |  | 157.1
|  |  |  | VALOR ENCARGOS (85.64%): |  | 15.61
|  |  |  | VALOR COM ENCARGOS: |  | 172.71
|  |  |  | VALOR BDI (28.82%): |  | 49.775
|  |  |  | VALOR COM BDI: |  | 222.49
|  |  |  | QUANTIDADE: |  | 41.09
|  |  |  | VALOR TOTAL: |  | 7096.6539
|  |  |  | VALOR BDI TOTAL: |  | 2045.4602
|  |  |  | VALOR TOTAL COM BDI: |  | 9142.11
2.8. 93583 - EXECUÇÃO DE CENTRAL DE FÔRMAS, PRODUÇÃO DE ARGAMASSA OU CONCRETO EM CANTEIRO DE OBRA, NÃO INCLUSO MOBILIÁRIO E EQUIPAMENTOS. AF_04/2016 (M2)
MATERIAL |  | FONTE | UNID | COEFICIENTE | PREÇO UNITÁRIO | TOTAL
00010886 | EXTINTOR DE INCENDIO PORTATIL COM CARGA DE AGUA PRESSURIZADA DE 10 L, CLASSE A | SINAPI | UN | 0.0966 | 135.62 | 13.1
00010891 | EXTINTOR DE INCENDIO PORTATIL COM CARGA DE PO QUIMICO SECO (PQS) DE 4 KG, CLASSE BC | SINAPI | UN | 0.0966 | 131.15 | 12.67
|  |  |  | TOTAL MATERIAL: |  | 25.77
SERVICO |  | FONTE | UNID | COEFICIENTE | PREÇO UNITÁRIO | TOTAL
74130/001 | DISJUNTOR TERMOMAGNETICO MONOPOLAR PADRAO NEMA (AMERICANO) 10 A 30A 240V, FORNECIMENTO E INSTALACAO | SINAPI | UN | 0.2899 | 10.87 | 3.15
84402 | QUADRO DE DISTRIBUICAO DE ENERGIA P/ 6 DISJUNTORES TERMOMAGNETICOS MONOPOLARES SEM BARRAMENTO, DE EMBUTIR, EM CHAPA METALICA - FORNECIMENTO E INSTALACAO | SINAPI | UN | 0.0966 | 47.88 | 4.63
88487 | APLICAÇÃO MANUAL DE PINTURA COM TINTA LÁTEX PVA EM PAREDES, DUAS DEMÃOS. AF_06/2014 | SINAPI | M2 | 0.4761 | 8.49 | 4.04
91170 | FIXAÇÃO DE TUBOS HORIZONTAIS DE PVC, CPVC OU COBRE DIÂMETROS MENORES OU IGUAIS A 40 MM OU ELETROCALHAS ATÉ 150MM DE LARGURA, COM ABRAÇADEIRA METÁLICA RÍGIDA TIPO D 1/2?, FIXADA EM PERFILADO EM LAJE. AF_05/2015 | SINAPI | M | 0.4251 | 2.17 | 0.92
91173 | FIXAÇÃO DE TUBOS VERTICAIS DE PPR DIÂMETROS MENORES OU IGUAIS A 40 MM COM ABRAÇADEIRA METÁLICA RÍGIDA TIPO D 1/2", FIXADA EM PERFILADO EM ALVENARIA. AF_05/2015 | SINAPI | M | 0.4638 | 1.1 | 0.51
91862 | ELETRODUTO RÍGIDO ROSCÁVEL, PVC, DN 20 MM (1/2"), PARA CIRCUITOS TERMINAIS, INSTALADO EM FORRO - FORNECIMENTO E INSTALAÇÃO. AF_12/2015 | SINAPI | M | 0.4251 | 5.76 | 2.45
91870 | ELETRODUTO RÍGIDO ROSCÁVEL, PVC, DN 20 MM (1/2"), PARA CIRCUITOS TERMINAIS, INSTALADO EM PAREDE - FORNECIMENTO E INSTALAÇÃO. AF_12/2015 | SINAPI | M | 0.4638 | 5.55 | 2.57
91924 | CABO DE COBRE FLEXÍVEL ISOLADO, 1,5 MM², ANTI-CHAMA 450/750 V, PARA CIRCUITOS TERMINAIS - FORNECIMENTO E INSTALAÇÃO. AF_12/2015 | SINAPI | M | 1.0821 | 1.49 | 1.61
91926 | CABO DE COBRE FLEXÍVEL ISOLADO, 2,5 MM², ANTI-CHAMA 450/750 V, PARA CIRCUITOS TERMINAIS - FORNECIMENTO E INSTALAÇÃO. AF_12/2015 | SINAPI | M | 2.087 | 2.16 | 4.51
92008 | TOMADA BAIXA DE EMBUTIR (2 MÓDULOS), 2P+T 10 A, INCLUINDO SUPORTE E PLACA - FORNECIMENTO E INSTALAÇÃO. AF_12/2015 | SINAPI | UN | 0.2899 | 27.94 | 8.1
92023 | INTERRUPTOR SIMPLES (1 MÓDULO) COM 1 TOMADA DE EMBUTIR 2P+T 10 A, INCLUINDO SUPORTE E PLACA - FORNECIMENTO E INSTALAÇÃO. AF_12/2015 | SINAPI | UN | 0.0966 | 28.55 | 2.76
92543 | TRAMA DE MADEIRA COMPOSTA POR TERÇAS PARA TELHADOS DE ATÉ 2 ÁGUAS PARA TELHA ONDULADA DE FIBROCIMENTO, METÁLICA, PLÁSTICA OU TERMOACÚSTICA, INCLUSO TRANSPORTE VERTICAL. AF_07/2019 | SINAPI | M2 | 1.9256 | 9.88 | 19.02
92981 | CABO DE COBRE FLEXÍVEL ISOLADO, 16 MM², ANTI-CHAMA 450/750 V, PARA DISTRIBUIÇÃO - FORNECIMENTO E INSTALAÇÃO. AF_12/2015 | SINAPI | M | 0.4831 | 8.64 | 4.17
93358 | ESCAVAÇÃO MANUAL DE VALA COM PROFUNDIDADE MENOR OU IGUAL A 1,30 M. AF_03/2016 | SINAPI | M3 | 0.0078 | 41.06 | 0.32
94210 | TELHAMENTO COM TELHA ONDULADA DE FIBROCIMENTO E = 6 MM, COM RECOBRIMENTO LATERAL DE 1 1/4 DE ONDA PARA TELHADO COM INCLINAÇÃO MÁXIMA DE 10°, COM ATÉ 2 ÁGUAS, INCLUSO IÇAMENTO. AF_07/2019 | SINAPI | M2 | 1.9256 | 33.27 | 64.06
95241 | LASTRO DE CONCRETO MAGRO, APLICADO EM PISOS OU RADIERS, ESPESSURA DE 5 CM. AF_07/2016 | SINAPI | M2 | 1.9256 | 20.37 | 39.22
95805 | CONDULETE DE PVC, TIPO B, PARA ELETRODUTO DE PVC SOLDÁVEL DN 25 MM (3/4''), APARENTE - FORNECIMENTO E INSTALAÇÃO. AF_11/2016 | SINAPI | UN | 0.3865 | 14.2 | 5.49
96985 | HASTE DE ATERRAMENTO 5/8 PARA SPDA - FORNECIMENTO E INSTALAÇÃO. AF_12/2017 | SINAPI | UN | 0.0966 | 56.78 | 5.48
97586 | LUMINÁRIA TIPO CALHA, DE SOBREPOR, COM 2 LÂMPADAS TUBULARES DE 36 W - FORNECIMENTO E INSTALAÇÃO. AF_11/2017 | SINAPI | UN | 0.1932 | 94.18 | 18.2
97886 | CAIXA ENTERRADA ELÉTRICA RETANGULAR, EM ALVENARIA COM TIJOLOS CERÂMICOS MACIÇOS, FUNDO COM BRITA, DIMENSÕES INTERNAS: 0,3X0,3X0,3 M. AF_05/2018 | SINAPI | UN | 0.0966 | 97.76 | 9.44
98441 | PAREDE DE MADEIRA COMPENSADA PARA CONSTRUÇÃO TEMPORÁRIA EM CHAPA SIMPLES, EXTERNA, COM ÁREA LÍQUIDA MAIOR OU IGUAL A 6 M², SEM VÃO. AF_05/2018 | SINAPI | M2 | 0.0966 | 68.49 | 6.62
98442 | PAREDE DE MADEIRA COMPENSADA PARA CONSTRUÇÃO TEMPORÁRIA EM CHAPA SIMPLES, EXTERNA, COM ÁREA LÍQUIDA MENOR QUE 6 M², SEM VÃO. AF_05/2018 | SINAPI | M2 | 0.1111 | 69.97 | 7.77
98445 | PAREDE DE MADEIRA COMPENSADA PARA CONSTRUÇÃO TEMPORÁRIA EM CHAPA SIMPLES, EXTERNA, COM ÁREA LÍQUIDA MAIOR OU IGUAL A 6 M², COM VÃO. AF_05/2018 | SINAPI | M2 | 0.1508 | 80.2 | 12.09
98446 | PAREDE DE MADEIRA COMPENSADA PARA CONSTRUÇÃO TEMPORÁRIA EM CHAPA SIMPLES, EXTERNA, COM ÁREA LÍQUIDA MENOR QUE 6 M², COM VÃO. AF_05/2018 | SINAPI | M2 | 0.1176 | 100.33 | 11.8
|  |  |  | TOTAL SERVICO: |  | 238.93
|  |  |  | VALOR: |  | 291.47
|  |  |  | VALOR SEM ENCARGOS: |  | 264.7
|  |  |  | VALOR ENCARGOS (85.64%): |  | 26.77
|  |  |  | VALOR COM ENCARGOS: |  | 291.47
|  |  |  | VALOR BDI (28.82%): |  | 84.0017
|  |  |  | VALOR COM BDI: |  | 375.47
|  |  |  | QUANTIDADE: |  | 20
|  |  |  | VALOR TOTAL: |  | 5829.4
|  |  |  | VALOR BDI TOTAL: |  | 1680
|  |  |  | VALOR TOTAL COM BDI: |  | 7509.4
2.9. 93584 - EXECUÇÃO DE DEPÓSITO EM CANTEIRO DE OBRA EM CHAPA DE MADEIRA COMPENSADA, NÃO INCLUSO MOBILIÁRIO. AF_04/2016 (M2)
MATERIAL |  | FONTE | UNID | COEFICIENTE | PREÇO UNITÁRIO | TOTAL
00011455 | FECHO / TRINCO / FERROLHO FIO REDONDO, DE SOBREPOR, 8", EM ACO GALVANIZADO / ZINCADO | SINAPI | UN | 0.0662 | 8.48 | 0.56
|  |  |  | TOTAL MATERIAL: |  | 0.56
SERVICO |  | FONTE | UNID | COEFICIENTE | PREÇO UNITÁRIO | TOTAL
83518 | ALVENARIA EMBASAMENTO E=20 CM BLOCO CONCRETO | SINAPI | M3 | 0.0417 | 350.12 | 14.6
88487 | APLICAÇÃO MANUAL DE PINTURA COM TINTA LÁTEX PVA EM PAREDES, DUAS DEMÃOS. AF_06/2014 | SINAPI | M2 | 5.0649 | 8.49 | 43
91170 | FIXAÇÃO DE TUBOS HORIZONTAIS DE PVC, CPVC OU COBRE DIÂMETROS MENORES OU IGUAIS A 40 MM OU ELETROCALHAS ATÉ 150MM DE LARGURA, COM ABRAÇADEIRA METÁLICA RÍGIDA TIPO D 1/2?, FIXADA EM PERFILADO EM LAJE. AF_05/2015 | SINAPI | M | 0.1325 | 2.17 | 0.29
91173 | FIXAÇÃO DE TUBOS VERTICAIS DE PPR DIÂMETROS MENORES OU IGUAIS A 40 MM COM ABRAÇADEIRA METÁLICA RÍGIDA TIPO D 1/2", FIXADA EM PERFILADO EM ALVENARIA. AF_05/2015 | SINAPI | M | 0.1722 | 1.1 | 0.19
91341 | PORTA EM ALUMÍNIO DE ABRIR TIPO VENEZIANA COM GUARNIÇÃO, FIXAÇÃO COM PARAFUSOS - FORNECIMENTO E INSTALAÇÃO. AF_08/2015 | SINAPI | M2 | 0.153 | 618.34 | 94.61
91852 | ELETRODUTO FLEXÍVEL CORRUGADO, PVC, DN 20 MM (1/2"), PARA CIRCUITOS TERMINAIS, INSTALADO EM PAREDE - FORNECIMENTO E INSTALAÇÃO. AF_12/2015 | SINAPI | M | 0.0662 | 4.18 | 0.28
91862 | ELETRODUTO RÍGIDO ROSCÁVEL, PVC, DN 20 MM (1/2"), PARA CIRCUITOS TERMINAIS, INSTALADO EM FORRO - FORNECIMENTO E INSTALAÇÃO. AF_12/2015 | SINAPI | M | 0.1325 | 5.76 | 0.76
91870 | ELETRODUTO RÍGIDO ROSCÁVEL, PVC, DN 20 MM (1/2"), PARA CIRCUITOS TERMINAIS, INSTALADO EM PAREDE - FORNECIMENTO E INSTALAÇÃO. AF_12/2015 | SINAPI | M | 0.1722 | 5.55 | 0.96
91924 | CABO DE COBRE FLEXÍVEL ISOLADO, 1,5 MM², ANTI-CHAMA 450/750 V, PARA CIRCUITOS TERMINAIS - FORNECIMENTO E INSTALAÇÃO. AF_12/2015 | SINAPI | M | 0.6755 | 1.49 | 1.01
92023 | INTERRUPTOR SIMPLES (1 MÓDULO) COM 1 TOMADA DE EMBUTIR 2P+T 10 A, INCLUINDO SUPORTE E PLACA - FORNECIMENTO E INSTALAÇÃO. AF_12/2015 | SINAPI | UN | 0.0662 | 28.55 | 1.89
92543 | TRAMA DE MADEIRA COMPOSTA POR TERÇAS PARA TELHADOS DE ATÉ 2 ÁGUAS PARA TELHA ONDULADA DE FIBROCIMENTO, METÁLICA, PLÁSTICA OU TERMOACÚSTICA, INCLUSO TRANSPORTE VERTICAL. AF_07/2019 | SINAPI | M2 | 1.7192 | 9.88 | 16.99
93358 | ESCAVAÇÃO MANUAL DE VALA COM PROFUNDIDADE MENOR OU IGUAL A 1,30 M. AF_03/2016 | SINAPI | M3 | 0.0404 | 41.06 | 1.66
94210 | TELHAMENTO COM TELHA ONDULADA DE FIBROCIMENTO E = 6 MM, COM RECOBRIMENTO LATERAL DE 1 1/4 DE ONDA PARA TELHADO COM INCLINAÇÃO MÁXIMA DE 10°, COM ATÉ 2 ÁGUAS, INCLUSO IÇAMENTO. AF_07/2019 | SINAPI | M2 | 1.7192 | 33.27 | 57.2
94559 | JANELA DE AÇO BASCULANTE, FIXAÇÃO COM ARGAMASSA, SEM VIDROS, PADRONIZADA. AF_07/2016 | SINAPI | M2 | 0.0662 | 579.07 | 38.33
95240 | LASTRO DE CONCRETO MAGRO, APLICADO EM PISOS OU RADIERS, ESPESSURA DE 3 CM. AF_07/2016 | SINAPI | M2 | 0.0093 | 12.22 | 0.11
95241 | LASTRO DE CONCRETO MAGRO, APLICADO EM PISOS OU RADIERS, ESPESSURA DE 5 CM. AF_07/2016 | SINAPI | M2 | 1.511 | 20.37 | 30.78
95805 | CONDULETE DE PVC, TIPO B, PARA ELETRODUTO DE PVC SOLDÁVEL DN 25 MM (3/4''), APARENTE - FORNECIMENTO E INSTALAÇÃO. AF_11/2016 | SINAPI | UN | 0.1325 | 14.2 | 1.88
96995 | REATERRO MANUAL APILOADO COM SOQUETE. AF_10/2017 | SINAPI | M3 | 0.0106 | 24.9 | 0.26
97586 | LUMINÁRIA TIPO CALHA, DE SOBREPOR, COM 2 LÂMPADAS TUBULARES DE 36 W - FORNECIMENTO E INSTALAÇÃO. AF_11/2017 | SINAPI | UN | 0.0662 | 94.18 | 6.23
98441 | PAREDE DE MADEIRA COMPENSADA PARA CONSTRUÇÃO TEMPORÁRIA EM CHAPA SIMPLES, EXTERNA, COM ÁREA LÍQUIDA MAIOR OU IGUAL A 6 M², SEM VÃO. AF_05/2018 | SINAPI | M2 | 0.5136 | 68.49 | 35.18
98442 | PAREDE DE MADEIRA COMPENSADA PARA CONSTRUÇÃO TEMPORÁRIA EM CHAPA SIMPLES, EXTERNA, COM ÁREA LÍQUIDA MENOR QUE 6 M², SEM VÃO. AF_05/2018 | SINAPI | M2 | 0.5911 | 69.97 | 41.36
98445 | PAREDE DE MADEIRA COMPENSADA PARA CONSTRUÇÃO TEMPORÁRIA EM CHAPA SIMPLES, EXTERNA, COM ÁREA LÍQUIDA MAIOR OU IGUAL A 6 M², COM VÃO. AF_05/2018 | SINAPI | M2 | 0.8023 | 80.2 | 64.34
98446 | PAREDE DE MADEIRA COMPENSADA PARA CONSTRUÇÃO TEMPORÁRIA EM CHAPA SIMPLES, EXTERNA, COM ÁREA LÍQUIDA MENOR QUE 6 M², COM VÃO. AF_05/2018 | SINAPI | M2 | 0.6255 | 100.33 | 62.76
|  |  |  | TOTAL SERVICO: |  | 514.67
|  |  |  | VALOR: |  | 560.51
|  |  |  | VALOR SEM ENCARGOS: |  | 515.23
|  |  |  | VALOR ENCARGOS (85.64%): |  | 45.28
|  |  |  | VALOR COM ENCARGOS: |  | 560.51
|  |  |  | VALOR BDI (28.82%): |  | 161.539
|  |  |  | VALOR COM BDI: |  | 722.05
|  |  |  | QUANTIDADE: |  | 20.79
|  |  |  | VALOR TOTAL: |  | 11653.0029
|  |  |  | VALOR BDI TOTAL: |  | 3358.4166
|  |  |  | VALOR TOTAL COM BDI: |  | 15011.42
2.10. 41598 - ENTRADA PROVISORIA DE ENERGIA ELETRICA AEREA TRIFASICA 40A EM POSTE MADEIRA (UN)
MATERIAL |  | FONTE | UNID | COEFICIENTE | PREÇO UNITÁRIO | TOTAL
00000406 | FITA ACO INOX PARA CINTAR POSTE, L = 19 MM, E = 0,5 MM (ROLO DE 30M) | SINAPI | UN | 0.13333 | 68.25 | 9.1
00000420 | CINTA CIRCULAR EM ACO GALVANIZADO DE 150 MM DE DIAMETRO PARA FIXACAO DE CAIXA MEDICAO, INCLUI PARAFUSOS E PORCAS | SINAPI | UN | 2 | 27.2 | 54.4
00000857 | CABO DE COBRE NU 16 MM2 MEIO-DURO | SINAPI | M | 3 | 8.91 | 26.73
00000937 | FIO DE COBRE, SOLIDO, CLASSE 1, ISOLACAO EM PVC/A, ANTICHAMA BWF-B, 450/750V, SECAO NOMINAL 10 MM2 | SINAPI | M | 27 | 4.88 | 131.76
00001062 | CAIXA INTERNA DE MEDICAO PARA 1 MEDIDOR TRIFASICO, COM VISOR, EM CHAPA DE ACO 18 USG (PADRAO DA CONCESSIONARIA LOCAL) | SINAPI | UN | 1 | 104 | 104
00001096 | ARMACAO VERTICAL COM HASTE E CONTRA-PINO, EM CHAPA DE ACO GALVANIZADO 3/16", COM 4 ESTRIBOS E 4 ISOLADORES | SINAPI | UN | 2 | 90.27 | 180.54
00001539 | CONECTOR METALICO TIPO PARAFUSO FENDIDO (SPLIT BOLT), PARA CABOS ATE 16 MM2 | SINAPI | UN | 8 | 4.27 | 34.16
00001892 | LUVA EM PVC RIGIDO ROSCAVEL, DE 1", PARA ELETRODUTO | SINAPI | UN | 4 | 1.22 | 4.88
00002392 | DISJUNTOR TIPO NEMA, TRIPOLAR 10 ATE 50A, TENSAO MAXIMA DE 415 V | SINAPI | UN | 1 | 62.56 | 62.56
00002685 | ELETRODUTO DE PVC RIGIDO ROSCAVEL DE 1 ", SEM LUVA | SINAPI | M | 8 | 4.04 | 32.32
00002731 | MADEIRA ROLICA TRATADA, EUCALIPTO OU EQUIVALENTE DA REGIAO, H = 12 M, D = 20 A 24 CM (PARA POSTE) | SINAPI | M | 7.96 | 54.28 | 432.07
00003379 | !EM PROCESSO DE DESATIVACAO! HASTE DE ATERRAMENTO EM ACO COM 3,00 M DE COMPRIMENTO E DN = 5/8", REVESTIDA COM BAIXA CAMADA DE COBRE, SEM CONECTOR | SINAPI | UN | 1 | 51.07 | 51.07
00004346 | PARAFUSO DE FERRO POLIDO, SEXTAVADO, COM ROSCA PARCIAL, DIAMETRO 5/8", COMPRIMENTO 6", COM PORCA E ARRUELA DE PRESSAO MEDIA | SINAPI | UN | 2 | 7.96 | 15.92
00011267 | ARRUELA REDONDA DE LATAO, DIAMETRO EXTERNO = 34 MM, ESPESSURA = 2,5 MM, DIAMETRO DO FURO = 17 MM | SINAPI | UN | 2 | 7.35 | 14.7
00012034 | CURVA 180 GRAUS, DE PVC RIGIDO ROSCAVEL, DE 3/4", PARA ELETRODUTO | SINAPI | UN | 2 | 3.47 | 6.94
00039176 | BUCHA EM ALUMINIO, COM ROSCA, DE 1", PARA ELETRODUTO | SINAPI | UN | 2 | 0.87 | 1.74
00039210 | ARRUELA EM ALUMINIO, COM ROSCA, DE 1", PARA ELETRODUTO | SINAPI | UN | 2 | 0.65 | 1.3
|  |  |  | TOTAL MATERIAL: |  | 1164.19
SERVICO |  | FONTE | UNID | COEFICIENTE | PREÇO UNITÁRIO | TOTAL
88264 | ELETRICISTA COM ENCARGOS COMPLEMENTARES | SINAPI | H | 8 | 12.42 | 99.36
88316 | SERVENTE COM ENCARGOS COMPLEMENTARES | SINAPI | H | 8 | 10.38 | 83.04
|  |  |  | TOTAL SERVICO: |  | 182.4
|  |  |  | VALOR: |  | 1437.53
|  |  |  | VALOR SEM ENCARGOS: |  | 1346.59
|  |  |  | VALOR ENCARGOS (85.64%): |  | 90.94
|  |  |  | VALOR COM ENCARGOS: |  | 1437.53
|  |  |  | VALOR BDI (28.82%): |  | 414.2961
|  |  |  | VALOR COM BDI: |  | 1851.83
|  |  |  | QUANTIDADE: |  | 1
|  |  |  | VALOR TOTAL: |  | 1437.53
|  |  |  | VALOR BDI TOTAL: |  | 414.3
|  |  |  | VALOR TOTAL COM BDI: |  | 1851.83
2.11. COMP-6982 - ENTRADA PROVISÓRIAS DE ÁGUA (UND)
MATERIAL |  | FONTE | UNID | COEFICIENTE | PREÇO UNITÁRIO | TOTAL
00003529 | JOELHO PVC, SOLDAVEL, 90 GRAUS, 25 MM, PARA AGUA FRIA PREDIAL | SINAPI | UN | 2 | 0.59 | 1.18
00000119 | ADESIVO PLASTICO PARA PVC, BISNAGA COM 75 GR | SINAPI | UN | 0.5 | 5.82 | 2.91
00009868 | TUBO PVC, SOLDAVEL, DN 25 MM, AGUA FRIA (NBR-5648) | SINAPI | M | 10 | 3.03 | 30.3
00038383 | LIXA D'AGUA EM FOLHA, GRAO 100 | SINAPI | UN | 2 | 1.66 | 3.32
|  |  |  | TOTAL MATERIAL: |  | 37.71
SERVICO |  | FONTE | UNID | COEFICIENTE | PREÇO UNITÁRIO | TOTAL
88267 | ENCANADOR OU BOMBEIRO HIDRÁULICO COM ENCARGOS COMPLEMENTARES | SINAPI | H | 2 | 12.57 | 25.14
88248 | AUXILIAR DE ENCANADOR OU BOMBEIRO HIDRÁULICO COM ENCARGOS COMPLEMENTARES | SINAPI | H | 2 | 10.18 | 20.36
INS-675528 | CAERD TAXA DE LIGAÇÃO | CAERD | TAXA | 1 | 213 | 213
|  |  |  | TOTAL SERVICO: |  | 258.5
|  |  |  | VALOR: |  | 320.07
|  |  |  | VALOR SEM ENCARGOS: |  | 296.21
|  |  |  | VALOR ENCARGOS (85.64%): |  | 23.86
|  |  |  | VALOR COM ENCARGOS: |  | 320.07
|  |  |  | VALOR BDI (28.82%): |  | 92.2442
|  |  |  | VALOR COM BDI: |  | 412.31
|  |  |  | QUANTIDADE: |  | 1
|  |  |  | VALOR TOTAL: |  | 320.07
|  |  |  | VALOR BDI TOTAL: |  | 92.24
|  |  |  | VALOR TOTAL COM BDI: |  | 412.31
2.12. 74209/001 - PLACA DE OBRA EM CHAPA DE ACO GALVANIZADO (M2)
MATERIAL |  | FONTE | UNID | COEFICIENTE | PREÇO UNITÁRIO | TOTAL
00004417 | SARRAFO DE MADEIRA NAO APARELHADA *2,5 X 7* CM, MACARANDUBA, ANGELIM OU EQUIVALENTE DA REGIAO | SINAPI | M | 1 | 3.15 | 3.15
00004491 | PONTALETE DE MADEIRA NAO APARELHADA *7,5 X 7,5* CM (3 X 3 ") PINUS, MISTA OU EQUIVALENTE DA REGIAO | SINAPI | M | 4 | 2.96 | 11.84
00004813 | PLACA DE OBRA (PARA CONSTRUCAO CIVIL) EM CHAPA GALVANIZADA *N. 22*, ADESIVADA, DE *2,0 X 1,125* M | SINAPI | M2 | 1 | 300 | 300
00005075 | PREGO DE ACO POLIDO COM CABECA 18 X 30 (2 3/4 X 10) | SINAPI | KG | 0.11 | 10.63 | 1.17
|  |  |  | TOTAL MATERIAL: |  | 316.16
SERVICO |  | FONTE | UNID | COEFICIENTE | PREÇO UNITÁRIO | TOTAL
88262 | CARPINTEIRO DE FORMAS COM ENCARGOS COMPLEMENTARES | SINAPI | H | 1 | 11.8 | 11.8
88316 | SERVENTE COM ENCARGOS COMPLEMENTARES | SINAPI | H | 2 | 10.38 | 20.76
94962 | CONCRETO MAGRO PARA LASTRO, TRAÇO 1:4,5:4,5 (CIMENTO/ AREIA MÉDIA/ BRITA 1) - PREPARO MECÂNICO COM BETONEIRA 400 L. AF_07/2016 | SINAPI | M3 | 0.01 | 289.16 | 2.89
|  |  |  | TOTAL SERVICO: |  | 35.45
|  |  |  | VALOR: |  | 367.54
|  |  |  | VALOR SEM ENCARGOS: |  | 351.61
|  |  |  | VALOR ENCARGOS (85.64%): |  | 15.93
|  |  |  | VALOR COM ENCARGOS: |  | 367.54
|  |  |  | VALOR BDI (28.82%): |  | 105.925
|  |  |  | VALOR COM BDI: |  | 473.47
|  |  |  | QUANTIDADE: |  | 6
|  |  |  | VALOR TOTAL: |  | 2205.24
|  |  |  | VALOR BDI TOTAL: |  | 635.58
|  |  |  | VALOR TOTAL COM BDI: |  | 2840.82
2.13. 98459 - TAPUME COM TELHA METÁLICA. AF_05/2018 (M2)
MATERIAL |  | FONTE | UNID | COEFICIENTE | PREÇO UNITÁRIO | TOTAL
00003992 | TABUA DE MADEIRA APARELHADA *2,5 X 30* CM, MACARANDUBA, ANGELIM OU EQUIVALENTE DA REGIAO | SINAPI | M | 1 | 16.1 | 16.1
00004433 | PECA DE MADEIRA NAO APARELHADA *7,5 X 7,5* CM (3 X 3 ") MACARANDUBA, ANGELIM OU EQUIVALENTE DA REGIAO | SINAPI | M | 1.2273 | 7.26 | 8.91
00005061 | PREGO DE ACO POLIDO COM CABECA 18 X 27 (2 1/2 X 10) | SINAPI | KG | 0.0428 | 10.45 | 0.45
00007243 | TELHA DE ACO ZINCADO TRAPEZOIDAL, A = *40* MM, E = 0,5 MM, SEM PINTURA | SINAPI | M2 | 0.5853 | 34.72 | 20.32
|  |  |  | TOTAL MATERIAL: |  | 45.78
SERVICO |  | FONTE | UNID | COEFICIENTE | PREÇO UNITÁRIO | TOTAL
88239 | AJUDANTE DE CARPINTEIRO COM ENCARGOS COMPLEMENTARES | SINAPI | H | 0.1897 | 10.31 | 1.96
88262 | CARPINTEIRO DE FORMAS COM ENCARGOS COMPLEMENTARES | SINAPI | H | 0.5691 | 11.8 | 6.72
91692 | SERRA CIRCULAR DE BANCADA COM MOTOR ELÉTRICO POTÊNCIA DE 5HP, COM COIFA PARA DISCO 10" - CHP DIURNO. AF_08/2015 | SINAPI | CHP | 0.0044 | 14.61 | 0.06
91693 | SERRA CIRCULAR DE BANCADA COM MOTOR ELÉTRICO POTÊNCIA DE 5HP, COM COIFA PARA DISCO 10" - CHI DIURNO. AF_08/2015 | SINAPI | CHI | 0.0191 | 12.53 | 0.24
94974 | CONCRETO MAGRO PARA LASTRO, TRAÇO 1:4,5:4,5 (CIMENTO/ AREIA MÉDIA/ BRITA 1) - PREPARO MANUAL. AF_07/2016 | SINAPI | M3 | 0.0012 | 360.88 | 0.43
|  |  |  | TOTAL SERVICO: |  | 9.41
|  |  |  | VALOR: |  | 59.72
|  |  |  | VALOR SEM ENCARGOS: |  | 55.19
|  |  |  | VALOR ENCARGOS (85.64%): |  | 4.53
|  |  |  | VALOR COM ENCARGOS: |  | 59.72
|  |  |  | VALOR BDI (28.82%): |  | 17.2113
|  |  |  | VALOR COM BDI: |  | 76.93
|  |  |  | QUANTIDADE: |  | 596
|  |  |  | VALOR TOTAL: |  | 35593.12
|  |  |  | VALOR BDI TOTAL: |  | 10257.16
|  |  |  | VALOR TOTAL COM BDI: |  | 45850.28
3.1.1. 73822/002 - LIMPEZA MECANIZADA DE TERRENO COM REMOCAO DE CAMADA VEGETAL, UTILIZANDO MOTONIVELADORA (M2)
SERVICO |  | FONTE | UNID | COEFICIENTE | PREÇO UNITÁRIO | TOTAL
5932 | MOTONIVELADORA POTÊNCIA BÁSICA LÍQUIDA (PRIMEIRA MARCHA) 125 HP, PESO BRUTO 13032 KG, LARGURA DA LÂMINA DE 3,7 M - CHP DIURNO. AF_06/2014 | SINAPI | CHP | 0.003 | 142.21 | 0.43
88316 | SERVENTE COM ENCARGOS COMPLEMENTARES | SINAPI | H | 0.003 | 10.38 | 0.03
|  |  |  | TOTAL SERVICO: |  | 0.46
|  |  |  | VALOR: |  | 0.49
|  |  |  | VALOR SEM ENCARGOS: |  | 0.46
|  |  |  | VALOR ENCARGOS (85.64%): |  | 0.03
|  |  |  | VALOR COM ENCARGOS: |  | 0.49
|  |  |  | VALOR BDI (28.82%): |  | 0.1412
|  |  |  | VALOR COM BDI: |  | 0.63
|  |  |  | QUANTIDADE: |  | 20720
|  |  |  | VALOR TOTAL: |  | 10152.8
|  |  |  | VALOR BDI TOTAL: |  | 2900.8
|  |  |  | VALOR TOTAL COM BDI: |  | 13053.6
3.1.2. COMP-879649 - BOTA FORA - DESCARTES DE MATERIAIS (M³)
SERVICO |  | FONTE | UNID | COEFICIENTE | PREÇO UNITÁRIO | TOTAL
95875 | TRANSPORTE COM CAMINHÃO BASCULANTE DE 10 M3, EM VIA URBANA PAVIMENTADA, DMT ATÉ 30 KM (UNIDADE: M3XKM). AF_12/2016 | SINAPI | M3XKM | 10 | 1.14 | 11.4
88281 | MOTORISTA DE BASCULANTE COM ENCARGOS COMPLEMENTARES | SINAPI | H | 1 | 10.25 | 10.25
5680 | RETROESCAVADEIRA SOBRE RODAS COM CARREGADEIRA, TRAÇÃO 4X2, POTÊNCIA LÍQ. 79 HP, CAÇAMBA CARREG. CAP. MÍN. 1 M3, CAÇAMBA RETRO CAP. 0,20 M3, PESO OPERACIONAL MÍN. 6.570 KG, PROFUNDIDADE ESCAVAÇÃO MÁX. 4,37 M - CHP DIURNO. AF_06/2014 | SINAPI | CHP | 0.2 | 86.33 | 17.27
5681 | RETROESCAVADEIRA SOBRE RODAS COM CARREGADEIRA, TRAÇÃO 4X2, POTÊNCIA LÍQ. 79 HP, CAÇAMBA CARREG. CAP. MÍN. 1 M3, CAÇAMBA RETRO CAP. 0,20 M3, PESO OPERACIONAL MÍN. 6.570 KG, PROFUNDIDADE ESCAVAÇÃO MÁX. 4,37 M - CHI DIURNO. AF_06/2014 | SINAPI | CHI | 0.2 | 27.35 | 5.47
|  |  |  | TOTAL SERVICO: |  | 44.39
|  |  |  | VALOR: |  | 52.71
|  |  |  | VALOR SEM ENCARGOS: |  | 44.39
|  |  |  | VALOR ENCARGOS (85.64%): |  | 8.32
|  |  |  | VALOR COM ENCARGOS: |  | 52.71
|  |  |  | VALOR BDI (28.82%): |  | 15.191
|  |  |  | VALOR COM BDI: |  | 67.9
|  |  |  | QUANTIDADE: |  | 1295
|  |  |  | VALOR TOTAL: |  | 68259.45
|  |  |  | VALOR BDI TOTAL: |  | 19671.05
|  |  |  | VALOR TOTAL COM BDI: |  | 87930.5
3.2.1. 83338 - ESCAVACAO MECANICA, A CEU ABERTO, EM MATERIAL DE 1A CATEGORIA, COM ESCAVADEIRA HIDRAULICA, CAPACIDADE DE 0,78 M3 (M3)
SERVICO |  | FONTE | UNID | COEFICIENTE | PREÇO UNITÁRIO | TOTAL
84013 | ESCAVADEIRA HIDRÁULICA SOBRE ESTEIRAS, CAÇAMBA 0,80 M3, PESO OPERACIONAL 17,8 T, POTÊNCIA LÍQUIDA 110 HP - CHI DIURNO. AF_10/2014 | SINAPI | CHI | 0.0058 | 43.67 | 0.25
88316 | SERVENTE COM ENCARGOS COMPLEMENTARES | SINAPI | H | 0.0192 | 10.38 | 0.2
90991 | ESCAVADEIRA HIDRÁULICA SOBRE ESTEIRAS, CAÇAMBA 0,80 M3, PESO OPERACIONAL 17,8 T, POTÊNCIA LÍQUIDA 110 HP - CHP DIURNO. AF_10/2014 | SINAPI | CHP | 0.0134 | 131.78 | 1.77
|  |  |  | TOTAL SERVICO: |  | 2.22
|  |  |  | VALOR: |  | 2.43
|  |  |  | VALOR SEM ENCARGOS: |  | 2.22
|  |  |  | VALOR ENCARGOS (85.64%): |  | 0.21
|  |  |  | VALOR COM ENCARGOS: |  | 2.43
|  |  |  | VALOR BDI (28.82%): |  | 0.7003
|  |  |  | VALOR COM BDI: |  | 3.13
|  |  |  | QUANTIDADE: |  | 1071
|  |  |  | VALOR TOTAL: |  | 2602.53
|  |  |  | VALOR BDI TOTAL: |  | 749.7
|  |  |  | VALOR TOTAL COM BDI: |  | 3352.23
3.2.2. 93368 - REATERRO MECANIZADO DE VALA COM ESCAVADEIRA HIDRÁULICA (CAPACIDADE DA CAÇAMBA: 0,8 M³ / POTÊNCIA: 111 HP), LARGURA ATÉ 1,5 M, PROFUNDIDADE DE 1,5 A 3,0 M, COM SOLO DE 1ª CATEGORIA EM LOCAIS COM BAIXO NÍVEL DE INTERFERÊNCIA. AF_04/2016 (M3)
SERVICO |  | FONTE | UNID | COEFICIENTE | PREÇO UNITÁRIO | TOTAL
5631 | ESCAVADEIRA HIDRÁULICA SOBRE ESTEIRAS, CAÇAMBA 0,80 M3, PESO OPERACIONAL 17 T, POTENCIA BRUTA 111 HP - CHP DIURNO. AF_06/2014 | SINAPI | CHP | 0.033 | 135.34 | 4.47
5632 | ESCAVADEIRA HIDRÁULICA SOBRE ESTEIRAS, CAÇAMBA 0,80 M3, PESO OPERACIONAL 17 T, POTENCIA BRUTA 111 HP - CHI DIURNO. AF_06/2014 | SINAPI | CHI | 0.044 | 45.19 | 1.99
88316 | SERVENTE COM ENCARGOS COMPLEMENTARES | SINAPI | H | 0.033 | 10.38 | 0.34
91533 | COMPACTADOR DE SOLOS DE PERCUSSÃO (SOQUETE) COM MOTOR A GASOLINA 4 TEMPOS, POTÊNCIA 4 CV - CHP DIURNO. AF_08/2015 | SINAPI | CHP | 0.061 | 16.79 | 1.02
91534 | COMPACTADOR DE SOLOS DE PERCUSSÃO (SOQUETE) COM MOTOR A GASOLINA 4 TEMPOS, POTÊNCIA 4 CV - CHI DIURNO. AF_08/2015 | SINAPI | CHI | 0.057 | 13.29 | 0.76
95606 | UMIDIFICAÇÃO DE MATERIAL PARA VALAS COM CAMINHÃO PIPA 10000L. AF_11/2016 | SINAPI | M3 | 1 | 1.19 | 1.19
|  |  |  | TOTAL SERVICO: |  | 9.77
|  |  |  | VALOR: |  | 11.37
|  |  |  | VALOR SEM ENCARGOS: |  | 9.77
|  |  |  | VALOR ENCARGOS (85.64%): |  | 1.6
|  |  |  | VALOR COM ENCARGOS: |  | 11.37
|  |  |  | VALOR BDI (28.82%): |  | 3.2768
|  |  |  | VALOR COM BDI: |  | 14.65
|  |  |  | QUANTIDADE: |  | 803.58
|  |  |  | VALOR TOTAL: |  | 9136.7046
|  |  |  | VALOR BDI TOTAL: |  | 2635.7424
|  |  |  | VALOR TOTAL COM BDI: |  | 11772.45
3.2.3. 93358 - ESCAVAÇÃO MANUAL DE VALA COM PROFUNDIDADE MENOR OU IGUAL A 1,30 M. AF_03/2016 (M3)
SERVICO |  | FONTE | UNID | COEFICIENTE | PREÇO UNITÁRIO | TOTAL
88316 | SERVENTE COM ENCARGOS COMPLEMENTARES | SINAPI | H | 3.956 | 10.38 | 41.06
|  |  |  | TOTAL SERVICO: |  | 41.06
|  |  |  | VALOR: |  | 60.28
|  |  |  | VALOR SEM ENCARGOS: |  | 41.06
|  |  |  | VALOR ENCARGOS (85.64%): |  | 19.22
|  |  |  | VALOR COM ENCARGOS: |  | 60.28
|  |  |  | VALOR BDI (28.82%): |  | 17.3727
|  |  |  | VALOR COM BDI: |  | 77.65
|  |  |  | QUANTIDADE: |  | 89.09
|  |  |  | VALOR TOTAL: |  | 5370.3452
|  |  |  | VALOR BDI TOTAL: |  | 1547.4933
|  |  |  | VALOR TOTAL COM BDI: |  | 6917.84
3.2.4. 00006081 - ATERRO COM ARGILA, BARRO/CASCALHO (COM TRANSPORTE ATE 10 KM) (M3)
|  |  |  | VALOR: |  | 45.15
|  |  |  | VALOR SEM ENCARGOS: |  | 45.15
|  |  |  | VALOR ENCARGOS: |  | 0
|  |  |  | VALOR COM ENCARGOS: |  | 45.15
|  |  |  | VALOR BDI (28.82%): |  | 13.0122
|  |  |  | VALOR COM BDI: |  | 58.16
|  |  |  | QUANTIDADE: |  | 1980.88
|  |  |  | VALOR TOTAL: |  | 89436.732
|  |  |  | VALOR BDI TOTAL: |  | 25771.2488
|  |  |  | VALOR TOTAL COM BDI: |  | 115207.98
3.2.5. COMP-1294 - APILOAMENTO DE FUNDO DE VALA COM COMPACTADOR DE SOLOS DE PERCUSSÃO (SOQUETE) (M²)
SERVICO |  | FONTE | UNID | COEFICIENTE | PREÇO UNITÁRIO | TOTAL
88316 | SERVENTE COM ENCARGOS COMPLEMENTARES | SINAPI | H | 1.7 | 10.38 | 17.65
91533 | COMPACTADOR DE SOLOS DE PERCUSSÃO (SOQUETE) COM MOTOR A GASOLINA 4 TEMPOS, POTÊNCIA 4 CV - CHP DIURNO. AF_08/2015 | SINAPI | CHP | 0.125 | 16.79 | 2.1
91534 | COMPACTADOR DE SOLOS DE PERCUSSÃO (SOQUETE) COM MOTOR A GASOLINA 4 TEMPOS, POTÊNCIA 4 CV - CHI DIURNO. AF_08/2015 | SINAPI | CHI | 0.125 | 13.29 | 1.66
|  |  |  | TOTAL SERVICO: |  | 21.41
|  |  |  | VALOR: |  | 31.47
|  |  |  | VALOR SEM ENCARGOS: |  | 21.41
|  |  |  | VALOR ENCARGOS (85.64%): |  | 10.06
|  |  |  | VALOR COM ENCARGOS: |  | 31.47
|  |  |  | VALOR BDI (28.82%): |  | 9.0697
|  |  |  | VALOR COM BDI: |  | 40.54
|  |  |  | QUANTIDADE: |  | 274.63
|  |  |  | VALOR TOTAL: |  | 8642.6061
|  |  |  | VALOR BDI TOTAL: |  | 2490.8941
|  |  |  | VALOR TOTAL COM BDI: |  | 11133.5
3.2.6. 74005/002 - COMPACTACAO MECANICA C/ CONTROLE DO GC>=95% DO PN (AREAS) (C/MONIVELADORA 140 HP E ROLO COMPRESSOR VIBRATORIO 80 HP) (M3)
SERVICO |  | FONTE | UNID | COEFICIENTE | PREÇO UNITÁRIO | TOTAL
5684 | ROLO COMPACTADOR VIBRATÓRIO DE UM CILINDRO AÇO LISO, POTÊNCIA 80 HP, PESO OPERACIONAL MÁXIMO 8,1 T, IMPACTO DINÂMICO 16,15 / 9,5 T, LARGURA DE TRABALHO 1,68 M - CHP DIURNO. AF_06/2014 | SINAPI | CHP | 0.005 | 90.33 | 0.45
5921 | GRADE DE DISCO REBOCÁVEL COM 20 DISCOS 24" X 6 MM COM PNEUS PARA TRANSPORTE - CHP DIURNO. AF_06/2014 | SINAPI | CHP | 0.01 | 2.82 | 0.03
5932 | MOTONIVELADORA POTÊNCIA BÁSICA LÍQUIDA (PRIMEIRA MARCHA) 125 HP, PESO BRUTO 13032 KG, LARGURA DA LÂMINA DE 3,7 M - CHP DIURNO. AF_06/2014 | SINAPI | CHP | 0.005 | 142.21 | 0.71
6259 | CAMINHÃO PIPA 6.000 L, PESO BRUTO TOTAL 13.000 KG, DISTÂNCIA ENTRE EIXOS 4,80 M, POTÊNCIA 189 CV INCLUSIVE TANQUE DE AÇO PARA TRANSPORTE DE ÁGUA, CAPACIDADE 6 M3 - CHP DIURNO. AF_06/2014 | SINAPI | CHP | 0.01 | 139.11 | 1.39
7049 | ROLO COMPACTADOR PE DE CARNEIRO VIBRATORIO, POTENCIA 125 HP, PESO OPERACIONAL SEM/COM LASTRO 11,95 / 13,30 T, IMPACTO DINAMICO 38,5 / 22,5 T, LARGURA DE TRABALHO 2,15 M - CHP DIURNO. AF_06/2014 | SINAPI | CHP | 0.01 | 127.94 | 1.28
88316 | SERVENTE COM ENCARGOS COMPLEMENTARES | SINAPI | H | 0.03 | 10.38 | 0.31
89035 | TRATOR DE PNEUS, POTÊNCIA 85 CV, TRAÇÃO 4X4, PESO COM LASTRO DE 4.675 KG - CHP DIURNO. AF_06/2014 | SINAPI | CHP | 0.01 | 74.78 | 0.75
|  |  |  | TOTAL SERVICO: |  | 4.92
|  |  |  | VALOR: |  | 5.29
|  |  |  | VALOR SEM ENCARGOS: |  | 4.92
|  |  |  | VALOR ENCARGOS (85.64%): |  | 0.37
|  |  |  | VALOR COM ENCARGOS: |  | 5.29
|  |  |  | VALOR BDI (28.82%): |  | 1.5246
|  |  |  | VALOR COM BDI: |  | 6.81
|  |  |  | QUANTIDADE: |  | 1706.25
|  |  |  | VALOR TOTAL: |  | 9026.0625
|  |  |  | VALOR BDI TOTAL: |  | 2593.5
|  |  |  | VALOR TOTAL COM BDI: |  | 11619.56
3.2.7. 72924 - BASE DE SOLO - BRITA (50/50), MISTURA EM USINA, COMPACTACAO 100% PROCTOR MODIFICADO, EXCLUSIVE ESCAVACAO, CARGA E TRANSPORTE (M3)
MATERIAL |  | FONTE | UNID | COEFICIENTE | PREÇO UNITÁRIO | TOTAL
00004721 | PEDRA BRITADA N. 1 (9,5 a 19 MM) POSTO PEDREIRA/FORNECEDOR, SEM FRETE | SINAPI | M3 | 0.733 | 85 | 62.31
|  |  |  | TOTAL MATERIAL: |  | 62.31
SERVICO |  | FONTE | UNID | COEFICIENTE | PREÇO UNITÁRIO | TOTAL
5684 | ROLO COMPACTADOR VIBRATÓRIO DE UM CILINDRO AÇO LISO, POTÊNCIA 80 HP, PESO OPERACIONAL MÁXIMO 8,1 T, IMPACTO DINÂMICO 16,15 / 9,5 T, LARGURA DE TRABALHO 1,68 M - CHP DIURNO. AF_06/2014 | SINAPI | CHP | 0.013314 | 90.33 | 1.2
5932 | MOTONIVELADORA POTÊNCIA BÁSICA LÍQUIDA (PRIMEIRA MARCHA) 125 HP, PESO BRUTO 13032 KG, LARGURA DA LÂMINA DE 3,7 M - CHP DIURNO. AF_06/2014 | SINAPI | CHP | 0.0022396 | 142.21 | 0.32
5934 | MOTONIVELADORA POTÊNCIA BÁSICA LÍQUIDA (PRIMEIRA MARCHA) 125 HP, PESO BRUTO 13032 KG, LARGURA DA LÂMINA DE 3,7 M - CHI DIURNO. AF_06/2014 | SINAPI | CHI | 0.010917 | 42.57 | 0.46
5944 | PÁ CARREGADEIRA SOBRE RODAS, POTÊNCIA 197 HP, CAPACIDADE DA CAÇAMBA 2,5 A 3,5 M3, PESO OPERACIONAL 18338 KG - CHP DIURNO. AF_06/2014 | SINAPI | CHP | 0.008787 | 184.91 | 1.62
5946 | PÁ CARREGADEIRA SOBRE RODAS, POTÊNCIA 197 HP, CAPACIDADE DA CAÇAMBA 2,5 A 3,5 M3, PESO OPERACIONAL 18338 KG - CHI DIURNO. AF_06/2014 | SINAPI | CHI | 0.004527 | 47.75 | 0.22
6879 | ROLO COMPACTADOR DE PNEUS ESTÁTICO, PRESSÃO VARIÁVEL, POTÊNCIA 111 HP, PESO SEM/COM LASTRO 9,5 / 26 T, LARGURA DE TRABALHO 1,90 M - CHP DIURNO. AF_07/2014 | SINAPI | CHP | 0.003195 | 127.29 | 0.41
6880 | ROLO COMPACTADOR DE PNEUS ESTÁTICO, PRESSÃO VARIÁVEL, POTÊNCIA 111 HP, PESO SEM/COM LASTRO 9,5 / 26 T, LARGURA DE TRABALHO 1,90 M - CHI DIURNO. AF_07/2014 | SINAPI | CHI | 0.010118 | 41.09 | 0.42
73417 | GRUPO GERADOR ESTACIONÁRIO, MOTOR DIESEL POTÊNCIA 170 KVA - CHP DIURNO. AF_02/2016 | SINAPI | CHP | 0.01105 | 116.2 | 1.28
88316 | SERVENTE COM ENCARGOS COMPLEMENTARES | SINAPI | H | 0.053255 | 10.38 | 0.55
95121 | USINA MISTURADORA DE SOLOS, CAPACIDADE DE 200 A 500 TON/H, POTENCIA 75KW - CHP DIURNO. AF_07/2016 | SINAPI | CHP | 0.01105 | 175.34 | 1.94
95122 | USINA MISTURADORA DE SOLOS, CAPACIDADE DE 200 A 500 TON/H, POTENCIA 75KW - CHI DIURNO. AF_07/2016 | SINAPI | CHI | 0.002263 | 94.82 | 0.21
|  |  |  | TOTAL SERVICO: |  | 8.63
|  |  |  | VALOR: |  | 71.86
|  |  |  | VALOR SEM ENCARGOS: |  | 70.94
|  |  |  | VALOR ENCARGOS (85.64%): |  | 0.92
|  |  |  | VALOR COM ENCARGOS: |  | 71.86
|  |  |  | VALOR BDI (28.82%): |  | 20.7101
|  |  |  | VALOR COM BDI: |  | 92.57
|  |  |  | QUANTIDADE: |  | 339.15
|  |  |  | VALOR TOTAL: |  | 24371.319
|  |  |  | VALOR BDI TOTAL: |  | 7023.7965
|  |  |  | VALOR TOTAL COM BDI: |  | 31395.12
4.1.1. 96619 - LASTRO DE CONCRETO MAGRO, APLICADO EM BLOCOS DE COROAMENTO OU SAPATAS, ESPESSURA DE 5 CM. AF_08/2017 (M2)
SERVICO |  | FONTE | UNID | COEFICIENTE | PREÇO UNITÁRIO | TOTAL
88309 | PEDREIRO COM ENCARGOS COMPLEMENTARES | SINAPI | H | 0.3106 | 12.06 | 3.75
88316 | SERVENTE COM ENCARGOS COMPLEMENTARES | SINAPI | H | 0.0847 | 10.38 | 0.88
94968 | CONCRETO MAGRO PARA LASTRO, TRAÇO 1:4,5:4,5 (CIMENTO/ AREIA MÉDIA/ BRITA 1) - PREPARO MECÂNICO COM BETONEIRA 600 L. AF_07/2016 | SINAPI | M3 | 0.0565 | 288.83 | 16.32
|  |  |  | TOTAL SERVICO: |  | 20.95
|  |  |  | VALOR: |  | 24.23
|  |  |  | VALOR SEM ENCARGOS: |  | 20.95
|  |  |  | VALOR ENCARGOS (85.64%): |  | 3.28
|  |  |  | VALOR COM ENCARGOS: |  | 24.23
|  |  |  | VALOR BDI (28.82%): |  | 6.9831
|  |  |  | VALOR COM BDI: |  | 31.21
|  |  |  | QUANTIDADE: |  | 535.72
|  |  |  | VALOR TOTAL: |  | 12980.4956
|  |  |  | VALOR BDI TOTAL: |  | 3739.3256
|  |  |  | VALOR TOTAL COM BDI: |  | 16719.82
4.1.2. 96543 - ARMAÇÃO DE BLOCO, VIGA BALDRAME E SAPATA UTILIZANDO AÇO CA-60 DE 5 MM - MONTAGEM. AF_06/2017 (KG)
MATERIAL |  | FONTE | UNID | COEFICIENTE | PREÇO UNITÁRIO | TOTAL
00000337 | ARAME RECOZIDO 18 BWG, 1,25 MM (0,01 KG/M) | SINAPI | KG | 0.025 | 12.15 | 0.3
00039017 | ESPACADOR / DISTANCIADOR CIRCULAR COM ENTRADA LATERAL, EM PLASTICO, PARA VERGALHAO *4,2 A 12,5* MM, COBRIMENTO 20 MM | SINAPI | UN | 1.9665 | 0.14 | 0.28
|  |  |  | TOTAL MATERIAL: |  | 0.58
SERVICO |  | FONTE | UNID | COEFICIENTE | PREÇO UNITÁRIO | TOTAL
88238 | AJUDANTE DE ARMADOR COM ENCARGOS COMPLEMENTARES | SINAPI | H | 0.0635 | 9.82 | 0.62
88245 | ARMADOR COM ENCARGOS COMPLEMENTARES | SINAPI | H | 0.1945 | 13.33 | 2.59
92791 | CORTE E DOBRA DE AÇO CA-60, DIÂMETRO DE 5,0 MM, UTILIZADO EM ESTRUTURAS DIVERSAS, EXCETO LAJES. AF_12/2015 | SINAPI | KG | 1 | 7.6 | 7.6
|  |  |  | TOTAL SERVICO: |  | 10.81
|  |  |  | VALOR: |  | 13.66
|  |  |  | VALOR SEM ENCARGOS: |  | 11.39
|  |  |  | VALOR ENCARGOS (85.64%): |  | 2.27
|  |  |  | VALOR COM ENCARGOS: |  | 13.66
|  |  |  | VALOR BDI (28.82%): |  | 3.9368
|  |  |  | VALOR COM BDI: |  | 17.6
|  |  |  | QUANTIDADE: |  | 62.72
|  |  |  | VALOR TOTAL: |  | 856.7552
|  |  |  | VALOR BDI TOTAL: |  | 247.1168
|  |  |  | VALOR TOTAL COM BDI: |  | 1103.87
4.1.3. 96546 - ARMAÇÃO DE BLOCO, VIGA BALDRAME OU SAPATA UTILIZANDO AÇO CA-50 DE 10 MM - MONTAGEM. AF_06/2017 (KG)
MATERIAL |  | FONTE | UNID | COEFICIENTE | PREÇO UNITÁRIO | TOTAL
00000337 | ARAME RECOZIDO 18 BWG, 1,25 MM (0,01 KG/M) | SINAPI | KG | 0.025 | 12.15 | 0.3
00039017 | ESPACADOR / DISTANCIADOR CIRCULAR COM ENTRADA LATERAL, EM PLASTICO, PARA VERGALHAO *4,2 A 12,5* MM, COBRIMENTO 20 MM | SINAPI | UN | 0.4655 | 0.14 | 0.07
|  |  |  | TOTAL MATERIAL: |  | 0.37
SERVICO |  | FONTE | UNID | COEFICIENTE | PREÇO UNITÁRIO | TOTAL
88238 | AJUDANTE DE ARMADOR COM ENCARGOS COMPLEMENTARES | SINAPI | H | 0.029 | 9.82 | 0.28
88245 | ARMADOR COM ENCARGOS COMPLEMENTARES | SINAPI | H | 0.089 | 13.33 | 1.19
92794 | CORTE E DOBRA DE AÇO CA-50, DIÂMETRO DE 10,0 MM, UTILIZADO EM ESTRUTURAS DIVERSAS, EXCETO LAJES. AF_12/2015 | SINAPI | KG | 1 | 6.96 | 6.96
|  |  |  | TOTAL SERVICO: |  | 8.43
|  |  |  | VALOR: |  | 9.63
|  |  |  | VALOR SEM ENCARGOS: |  | 8.8
|  |  |  | VALOR ENCARGOS (85.64%): |  | 0.83
|  |  |  | VALOR COM ENCARGOS: |  | 9.63
|  |  |  | VALOR BDI (28.82%): |  | 2.7754
|  |  |  | VALOR COM BDI: |  | 12.41
|  |  |  | QUANTIDADE: |  | 673.63
|  |  |  | VALOR TOTAL: |  | 6487.0569
|  |  |  | VALOR BDI TOTAL: |  | 1872.6914
|  |  |  | VALOR TOTAL COM BDI: |  | 8359.75
4.1.4. 96547 - ARMAÇÃO DE BLOCO, VIGA BALDRAME OU SAPATA UTILIZANDO AÇO CA-50 DE 12,5 MM - MONTAGEM. AF_06/2017 (KG)
MATERIAL |  | FONTE | UNID | COEFICIENTE | PREÇO UNITÁRIO | TOTAL
00000337 | ARAME RECOZIDO 18 BWG, 1,25 MM (0,01 KG/M) | SINAPI | KG | 0.025 | 12.15 | 0.3
00039017 | ESPACADOR / DISTANCIADOR CIRCULAR COM ENTRADA LATERAL, EM PLASTICO, PARA VERGALHAO *4,2 A 12,5* MM, COBRIMENTO 20 MM | SINAPI | UN | 0.306 | 0.14 | 0.04
|  |  |  | TOTAL MATERIAL: |  | 0.34
SERVICO |  | FONTE | UNID | COEFICIENTE | PREÇO UNITÁRIO | TOTAL
88238 | AJUDANTE DE ARMADOR COM ENCARGOS COMPLEMENTARES | SINAPI | H | 0.022 | 9.82 | 0.22
88245 | ARMADOR COM ENCARGOS COMPLEMENTARES | SINAPI | H | 0.068 | 13.33 | 0.91
92795 | CORTE E DOBRA DE AÇO CA-50, DIÂMETRO DE 12,5 MM, UTILIZADO EM ESTRUTURAS DIVERSAS, EXCETO LAJES. AF_12/2015 | SINAPI | KG | 1 | 6.54 | 6.54
|  |  |  | TOTAL SERVICO: |  | 7.67
|  |  |  | VALOR: |  | 8.63
|  |  |  | VALOR SEM ENCARGOS: |  | 8.01
|  |  |  | VALOR ENCARGOS (85.64%): |  | 0.62
|  |  |  | VALOR COM ENCARGOS: |  | 8.63
|  |  |  | VALOR BDI (28.82%): |  | 2.4872
|  |  |  | VALOR COM BDI: |  | 11.12
|  |  |  | QUANTIDADE: |  | 764.54
|  |  |  | VALOR TOTAL: |  | 6597.9802
|  |  |  | VALOR BDI TOTAL: |  | 1903.7046
|  |  |  | VALOR TOTAL COM BDI: |  | 8501.68
4.1.5. 96548 - ARMAÇÃO DE BLOCO, VIGA BALDRAME OU SAPATA UTILIZANDO AÇO CA-50 DE 16 MM - MONTAGEM. AF_06/2017 (KG)
MATERIAL |  | FONTE | UNID | COEFICIENTE | PREÇO UNITÁRIO | TOTAL
00000337 | ARAME RECOZIDO 18 BWG, 1,25 MM (0,01 KG/M) | SINAPI | KG | 0.025 | 12.15 | 0.3
00039017 | ESPACADOR / DISTANCIADOR CIRCULAR COM ENTRADA LATERAL, EM PLASTICO, PARA VERGALHAO *4,2 A 12,5* MM, COBRIMENTO 20 MM | SINAPI | UN | 0.1975 | 0.14 | 0.03
|  |  |  | TOTAL MATERIAL: |  | 0.33
SERVICO |  | FONTE | UNID | COEFICIENTE | PREÇO UNITÁRIO | TOTAL
88238 | AJUDANTE DE ARMADOR COM ENCARGOS COMPLEMENTARES | SINAPI | H | 0.016 | 9.82 | 0.16
88245 | ARMADOR COM ENCARGOS COMPLEMENTARES | SINAPI | H | 0.0495 | 13.33 | 0.66
92796 | CORTE E DOBRA DE AÇO CA-50, DIÂMETRO DE 16,0 MM, UTILIZADO EM ESTRUTURAS DIVERSAS, EXCETO LAJES. AF_12/2015 | SINAPI | KG | 1 | 6.49 | 6.49
|  |  |  | TOTAL SERVICO: |  | 7.31
|  |  |  | VALOR: |  | 8.06
|  |  |  | VALOR SEM ENCARGOS: |  | 7.64
|  |  |  | VALOR ENCARGOS (85.64%): |  | 0.42
|  |  |  | VALOR COM ENCARGOS: |  | 8.06
|  |  |  | VALOR BDI (28.82%): |  | 2.3229
|  |  |  | VALOR COM BDI: |  | 10.38
|  |  |  | QUANTIDADE: |  | 353.63
|  |  |  | VALOR TOTAL: |  | 2850.2578
|  |  |  | VALOR BDI TOTAL: |  | 820.4216
|  |  |  | VALOR TOTAL COM BDI: |  | 3670.68
4.1.6. 92269 - FABRICAÇÃO DE FÔRMA PARA PILARES E ESTRUTURAS SIMILARES, EM MADEIRA SERRADA, E=25 MM. AF_12/2015 (M2)
MATERIAL |  | FONTE | UNID | COEFICIENTE | PREÇO UNITÁRIO | TOTAL
00004517 | SARRAFO DE MADEIRA NAO APARELHADA *2,5 X 7,5* CM (1 X 3 ") PINUS, MISTA OU EQUIVALENTE DA REGIAO | SINAPI | M | 7.165 | 1.06 | 7.59
00005068 | PREGO DE ACO POLIDO COM CABECA 17 X 21 (2 X 11) | SINAPI | KG | 0.059 | 10.63 | 0.63
00006189 | TABUA DE MADEIRA NAO APARELHADA *2,5 X 30* CM, CEDRINHO OU EQUIVALENTE DA REGIAO | SINAPI | M | 4.009 | 9.14 | 36.64
|  |  |  | TOTAL MATERIAL: |  | 44.86
SERVICO |  | FONTE | UNID | COEFICIENTE | PREÇO UNITÁRIO | TOTAL
88239 | AJUDANTE DE CARPINTEIRO COM ENCARGOS COMPLEMENTARES | SINAPI | H | 0.135 | 10.31 | 1.39
88262 | CARPINTEIRO DE FORMAS COM ENCARGOS COMPLEMENTARES | SINAPI | H | 0.675 | 11.8 | 7.97
91692 | SERRA CIRCULAR DE BANCADA COM MOTOR ELÉTRICO POTÊNCIA DE 5HP, COM COIFA PARA DISCO 10" - CHP DIURNO. AF_08/2015 | SINAPI | CHP | 0.063 | 14.61 | 0.92
91693 | SERRA CIRCULAR DE BANCADA COM MOTOR ELÉTRICO POTÊNCIA DE 5HP, COM COIFA PARA DISCO 10" - CHI DIURNO. AF_08/2015 | SINAPI | CHI | 0.072 | 12.53 | 0.9
|  |  |  | TOTAL SERVICO: |  | 11.18
|  |  |  | VALOR: |  | 61.71
|  |  |  | VALOR SEM ENCARGOS: |  | 56.04
|  |  |  | VALOR ENCARGOS (85.64%): |  | 5.67
|  |  |  | VALOR COM ENCARGOS: |  | 61.71
|  |  |  | VALOR BDI (28.82%): |  | 17.7848
|  |  |  | VALOR COM BDI: |  | 79.49
|  |  |  | QUANTIDADE: |  | 157.79
|  |  |  | VALOR TOTAL: |  | 9737.2209
|  |  |  | VALOR BDI TOTAL: |  | 2805.5062
|  |  |  | VALOR TOTAL COM BDI: |  | 12542.73
4.1.7. 94966 - CONCRETO FCK = 30MPA, TRAÇO 1:2,1:2,5 (CIMENTO/ AREIA MÉDIA/ BRITA 1) - PREPARO MECÂNICO COM BETONEIRA 400 L. AF_07/2016 (M3)
MATERIAL |  | FONTE | UNID | COEFICIENTE | PREÇO UNITÁRIO | TOTAL
00000370 | AREIA MEDIA - POSTO JAZIDA/FORNECEDOR (RETIRADO NA JAZIDA, SEM TRANSPORTE) | SINAPI | M3 | 0.708 | 60 | 42.48
00001379 | CIMENTO PORTLAND COMPOSTO CP II-32 | SINAPI | KG | 388.88 | 0.71 | 276.1
00004721 | PEDRA BRITADA N. 1 (9,5 a 19 MM) POSTO PEDREIRA/FORNECEDOR, SEM FRETE | SINAPI | M3 | 0.589 | 85 | 50.07
|  |  |  | TOTAL MATERIAL: |  | 368.65
SERVICO |  | FONTE | UNID | COEFICIENTE | PREÇO UNITÁRIO | TOTAL
88316 | SERVENTE COM ENCARGOS COMPLEMENTARES | SINAPI | H | 2.3 | 10.38 | 23.87
88377 | OPERADOR DE BETONEIRA ESTACIONÁRIA/MISTURADOR COM ENCARGOS COMPLEMENTARES | SINAPI | H | 1.45 | 9.78 | 14.18
88830 | BETONEIRA CAPACIDADE NOMINAL DE 400 L, CAPACIDADE DE MISTURA 280 L, MOTOR ELÉTRICO TRIFÁSICO POTÊNCIA DE 2 CV, SEM CARREGADOR - CHP DIURNO. AF_10/2014 | SINAPI | CHP | 0.75 | 1.24 | 0.93
88831 | BETONEIRA CAPACIDADE NOMINAL DE 400 L, CAPACIDADE DE MISTURA 280 L, MOTOR ELÉTRICO TRIFÁSICO POTÊNCIA DE 2 CV, SEM CARREGADOR - CHI DIURNO. AF_10/2014 | SINAPI | CHI | 0.7 | 0.25 | 0.18
|  |  |  | TOTAL SERVICO: |  | 39.16
|  |  |  | VALOR: |  | 426.13
|  |  |  | VALOR SEM ENCARGOS: |  | 407.81
|  |  |  | VALOR ENCARGOS (85.64%): |  | 18.32
|  |  |  | VALOR COM ENCARGOS: |  | 426.13
|  |  |  | VALOR BDI (28.82%): |  | 122.8107
|  |  |  | VALOR COM BDI: |  | 548.94
|  |  |  | QUANTIDADE: |  | 53.02
|  |  |  | VALOR TOTAL: |  | 22593.4126
|  |  |  | VALOR BDI TOTAL: |  | 6511.3862
|  |  |  | VALOR TOTAL COM BDI: |  | 29104.8
4.1.8. 74157/004 - LANCAMENTO/APLICACAO MANUAL DE CONCRETO EM FUNDACOES (M3)
SERVICO |  | FONTE | UNID | COEFICIENTE | PREÇO UNITÁRIO | TOTAL
88309 | PEDREIRO COM ENCARGOS COMPLEMENTARES | SINAPI | H | 1.65 | 12.06 | 19.9
88316 | SERVENTE COM ENCARGOS COMPLEMENTARES | SINAPI | H | 4.5 | 10.38 | 46.71
90586 | VIBRADOR DE IMERSÃO, DIÂMETRO DE PONTEIRA 45MM, MOTOR ELÉTRICO TRIFÁSICO POTÊNCIA DE 2 CV - CHP DIURNO. AF_06/2015 | SINAPI | CHP | 0.3 | 1.3 | 0.39
|  |  |  | TOTAL SERVICO: |  | 67
|  |  |  | VALOR: |  | 99.15
|  |  |  | VALOR SEM ENCARGOS: |  | 67
|  |  |  | VALOR ENCARGOS (85.64%): |  | 32.15
|  |  |  | VALOR COM ENCARGOS: |  | 99.15
|  |  |  | VALOR BDI (28.82%): |  | 28.575
|  |  |  | VALOR COM BDI: |  | 127.73
|  |  |  | QUANTIDADE: |  | 53.02
|  |  |  | VALOR TOTAL: |  | 5256.933
|  |  |  | VALOR BDI TOTAL: |  | 1515.3116
|  |  |  | VALOR TOTAL COM BDI: |  | 6772.24
4.1.9. COMP-312088 - ENSAIO DE RESISTÊNCIA A COMPRESSÃO SIMPLES - CONCRETO (UN)
SERVICO |  | FONTE | UNID | COEFICIENTE | PREÇO UNITÁRIO | TOTAL
88249 | AUXILIAR DE LABORATÓRIO COM ENCARGOS COMPLEMENTARES | SINAPI | H | 3.6 | 11.03 | 39.71
88321 | TÉCNICO DE LABORATÓRIO COM ENCARGOS COMPLEMENTARES | SINAPI | H | 1.8 | 15.31 | 27.56
|  |  |  | TOTAL SERVICO: |  | 67.27
|  |  |  | VALOR: |  | 106.49
|  |  |  | VALOR SEM ENCARGOS: |  | 67.27
|  |  |  | VALOR ENCARGOS (85.64%): |  | 39.22
|  |  |  | VALOR COM ENCARGOS: |  | 106.49
|  |  |  | VALOR BDI (28.82%): |  | 30.6904
|  |  |  | VALOR COM BDI: |  | 137.18
|  |  |  | QUANTIDADE: |  | 23
|  |  |  | VALOR TOTAL: |  | 2449.27
|  |  |  | VALOR BDI TOTAL: |  | 705.87
|  |  |  | VALOR TOTAL COM BDI: |  | 3155.14
4.2.1. 96543 - ARMAÇÃO DE BLOCO, VIGA BALDRAME E SAPATA UTILIZANDO AÇO CA-60 DE 5 MM - MONTAGEM. AF_06/2017 (KG)
MATERIAL |  | FONTE | UNID | COEFICIENTE | PREÇO UNITÁRIO | TOTAL
00000337 | ARAME RECOZIDO 18 BWG, 1,25 MM (0,01 KG/M) | SINAPI | KG | 0.025 | 12.15 | 0.3
00039017 | ESPACADOR / DISTANCIADOR CIRCULAR COM ENTRADA LATERAL, EM PLASTICO, PARA VERGALHAO *4,2 A 12,5* MM, COBRIMENTO 20 MM | SINAPI | UN | 1.9665 | 0.14 | 0.28
|  |  |  | TOTAL MATERIAL: |  | 0.58
SERVICO |  | FONTE | UNID | COEFICIENTE | PREÇO UNITÁRIO | TOTAL
88238 | AJUDANTE DE ARMADOR COM ENCARGOS COMPLEMENTARES | SINAPI | H | 0.0635 | 9.82 | 0.62
88245 | ARMADOR COM ENCARGOS COMPLEMENTARES | SINAPI | H | 0.1945 | 13.33 | 2.59
92791 | CORTE E DOBRA DE AÇO CA-60, DIÂMETRO DE 5,0 MM, UTILIZADO EM ESTRUTURAS DIVERSAS, EXCETO LAJES. AF_12/2015 | SINAPI | KG | 1 | 7.6 | 7.6
|  |  |  | TOTAL SERVICO: |  | 10.81
|  |  |  | VALOR: |  | 13.66
|  |  |  | VALOR SEM ENCARGOS: |  | 11.39
|  |  |  | VALOR ENCARGOS (85.64%): |  | 2.27
|  |  |  | VALOR COM ENCARGOS: |  | 13.66
|  |  |  | VALOR BDI (28.82%): |  | 3.9368
|  |  |  | VALOR COM BDI: |  | 17.6
|  |  |  | QUANTIDADE: |  | 869.09
|  |  |  | VALOR TOTAL: |  | 11871.7694
|  |  |  | VALOR BDI TOTAL: |  | 3424.2146
|  |  |  | VALOR TOTAL COM BDI: |  | 15295.98
4.2.2. 96544 - ARMAÇÃO DE BLOCO, VIGA BALDRAME OU SAPATA UTILIZANDO AÇO CA-50 DE 6,3 MM - MONTAGEM. AF_06/2017 (KG)
MATERIAL |  | FONTE | UNID | COEFICIENTE | PREÇO UNITÁRIO | TOTAL
00000337 | ARAME RECOZIDO 18 BWG, 1,25 MM (0,01 KG/M) | SINAPI | KG | 0.025 | 12.15 | 0.3
00039017 | ESPACADOR / DISTANCIADOR CIRCULAR COM ENTRADA LATERAL, EM PLASTICO, PARA VERGALHAO *4,2 A 12,5* MM, COBRIMENTO 20 MM | SINAPI | UN | 1.19 | 0.14 | 0.17
|  |  |  | TOTAL MATERIAL: |  | 0.47
SERVICO |  | FONTE | UNID | COEFICIENTE | PREÇO UNITÁRIO | TOTAL
88238 | AJUDANTE DE ARMADOR COM ENCARGOS COMPLEMENTARES | SINAPI | H | 0.049 | 9.82 | 0.48
88245 | ARMADOR COM ENCARGOS COMPLEMENTARES | SINAPI | H | 0.151 | 13.33 | 2.01
92792 | CORTE E DOBRA DE AÇO CA-50, DIÂMETRO DE 6,3 MM, UTILIZADO EM ESTRUTURAS DIVERSAS, EXCETO LAJES. AF_12/2015 | SINAPI | KG | 1 | 7.45 | 7.45
|  |  |  | TOTAL SERVICO: |  | 9.94
|  |  |  | VALOR: |  | 12.02
|  |  |  | VALOR SEM ENCARGOS: |  | 10.41
|  |  |  | VALOR ENCARGOS (85.64%): |  | 1.61
|  |  |  | VALOR COM ENCARGOS: |  | 12.02
|  |  |  | VALOR BDI (28.82%): |  | 3.4642
|  |  |  | VALOR COM BDI: |  | 15.48
|  |  |  | QUANTIDADE: |  | 73.63
|  |  |  | VALOR TOTAL: |  | 885.0326
|  |  |  | VALOR BDI TOTAL: |  | 254.7598
|  |  |  | VALOR TOTAL COM BDI: |  | 1139.79
4.2.3. 96547 - ARMAÇÃO DE BLOCO, VIGA BALDRAME OU SAPATA UTILIZANDO AÇO CA-50 DE 12,5 MM - MONTAGEM. AF_06/2017 (KG)
MATERIAL |  | FONTE | UNID | COEFICIENTE | PREÇO UNITÁRIO | TOTAL
00000337 | ARAME RECOZIDO 18 BWG, 1,25 MM (0,01 KG/M) | SINAPI | KG | 0.025 | 12.15 | 0.3
00039017 | ESPACADOR / DISTANCIADOR CIRCULAR COM ENTRADA LATERAL, EM PLASTICO, PARA VERGALHAO *4,2 A 12,5* MM, COBRIMENTO 20 MM | SINAPI | UN | 0.306 | 0.14 | 0.04
|  |  |  | TOTAL MATERIAL: |  | 0.34
SERVICO |  | FONTE | UNID | COEFICIENTE | PREÇO UNITÁRIO | TOTAL
88238 | AJUDANTE DE ARMADOR COM ENCARGOS COMPLEMENTARES | SINAPI | H | 0.022 | 9.82 | 0.22
88245 | ARMADOR COM ENCARGOS COMPLEMENTARES | SINAPI | H | 0.068 | 13.33 | 0.91
92795 | CORTE E DOBRA DE AÇO CA-50, DIÂMETRO DE 12,5 MM, UTILIZADO EM ESTRUTURAS DIVERSAS, EXCETO LAJES. AF_12/2015 | SINAPI | KG | 1 | 6.54 | 6.54
|  |  |  | TOTAL SERVICO: |  | 7.67
|  |  |  | VALOR: |  | 8.63
|  |  |  | VALOR SEM ENCARGOS: |  | 8.01
|  |  |  | VALOR ENCARGOS (85.64%): |  | 0.62
|  |  |  | VALOR COM ENCARGOS: |  | 8.63
|  |  |  | VALOR BDI (28.82%): |  | 2.4872
|  |  |  | VALOR COM BDI: |  | 11.12
|  |  |  | QUANTIDADE: |  | 4474.55
|  |  |  | VALOR TOTAL: |  | 38615.3665
|  |  |  | VALOR BDI TOTAL: |  | 11141.6295
|  |  |  | VALOR TOTAL COM BDI: |  | 49757
4.2.4. 96548 - ARMAÇÃO DE BLOCO, VIGA BALDRAME OU SAPATA UTILIZANDO AÇO CA-50 DE 16 MM - MONTAGEM. AF_06/2017 (KG)
MATERIAL |  | FONTE | UNID | COEFICIENTE | PREÇO UNITÁRIO | TOTAL
00000337 | ARAME RECOZIDO 18 BWG, 1,25 MM (0,01 KG/M) | SINAPI | KG | 0.025 | 12.15 | 0.3
00039017 | ESPACADOR / DISTANCIADOR CIRCULAR COM ENTRADA LATERAL, EM PLASTICO, PARA VERGALHAO *4,2 A 12,5* MM, COBRIMENTO 20 MM | SINAPI | UN | 0.1975 | 0.14 | 0.03
|  |  |  | TOTAL MATERIAL: |  | 0.33
SERVICO |  | FONTE | UNID | COEFICIENTE | PREÇO UNITÁRIO | TOTAL
88238 | AJUDANTE DE ARMADOR COM ENCARGOS COMPLEMENTARES | SINAPI | H | 0.016 | 9.82 | 0.16
88245 | ARMADOR COM ENCARGOS COMPLEMENTARES | SINAPI | H | 0.0495 | 13.33 | 0.66
92796 | CORTE E DOBRA DE AÇO CA-50, DIÂMETRO DE 16,0 MM, UTILIZADO EM ESTRUTURAS DIVERSAS, EXCETO LAJES. AF_12/2015 | SINAPI | KG | 1 | 6.49 | 6.49
|  |  |  | TOTAL SERVICO: |  | 7.31
|  |  |  | VALOR: |  | 8.06
|  |  |  | VALOR SEM ENCARGOS: |  | 7.64
|  |  |  | VALOR ENCARGOS (85.64%): |  | 0.42
|  |  |  | VALOR COM ENCARGOS: |  | 8.06
|  |  |  | VALOR BDI (28.82%): |  | 2.3229
|  |  |  | VALOR COM BDI: |  | 10.38
|  |  |  | QUANTIDADE: |  | 689.09
|  |  |  | VALOR TOTAL: |  | 5554.0654
|  |  |  | VALOR BDI TOTAL: |  | 1598.6888
|  |  |  | VALOR TOTAL COM BDI: |  | 7152.75
4.2.5. 96549 - ARMAÇÃO DE BLOCO, VIGA BALDRAME OU SAPATA UTILIZANDO AÇO CA-50 DE 20 MM - MONTAGEM. AF_06/2017 (KG)
MATERIAL |  | FONTE | UNID | COEFICIENTE | PREÇO UNITÁRIO | TOTAL
00000337 | ARAME RECOZIDO 18 BWG, 1,25 MM (0,01 KG/M) | SINAPI | KG | 0.025 | 12.15 | 0.3
00039017 | ESPACADOR / DISTANCIADOR CIRCULAR COM ENTRADA LATERAL, EM PLASTICO, PARA VERGALHAO *4,2 A 12,5* MM, COBRIMENTO 20 MM | SINAPI | UN | 0.136 | 0.14 | 0.02
|  |  |  | TOTAL MATERIAL: |  | 0.32
SERVICO |  | FONTE | UNID | COEFICIENTE | PREÇO UNITÁRIO | TOTAL
88238 | AJUDANTE DE ARMADOR COM ENCARGOS COMPLEMENTARES | SINAPI | H | 0.012 | 9.82 | 0.12
88245 | ARMADOR COM ENCARGOS COMPLEMENTARES | SINAPI | H | 0.0365 | 13.33 | 0.49
92797 | CORTE E DOBRA DE AÇO CA-50, DIÂMETRO DE 20,0 MM, UTILIZADO EM ESTRUTURAS DIVERSAS, EXCETO LAJES. AF_12/2015 | SINAPI | KG | 1 | 6.21 | 6.21
|  |  |  | TOTAL SERVICO: |  | 6.82
|  |  |  | VALOR: |  | 7.43
|  |  |  | VALOR SEM ENCARGOS: |  | 7.14
|  |  |  | VALOR ENCARGOS (85.64%): |  | 0.29
|  |  |  | VALOR COM ENCARGOS: |  | 7.43
|  |  |  | VALOR BDI (28.82%): |  | 2.1413
|  |  |  | VALOR COM BDI: |  | 9.57
|  |  |  | QUANTIDADE: |  | 619.09
|  |  |  | VALOR TOTAL: |  | 4599.8387
|  |  |  | VALOR BDI TOTAL: |  | 1324.8526
|  |  |  | VALOR TOTAL COM BDI: |  | 5924.69
4.2.6. 92269 - FABRICAÇÃO DE FÔRMA PARA PILARES E ESTRUTURAS SIMILARES, EM MADEIRA SERRADA, E=25 MM. AF_12/2015 (M2)
MATERIAL |  | FONTE | UNID | COEFICIENTE | PREÇO UNITÁRIO | TOTAL
00004517 | SARRAFO DE MADEIRA NAO APARELHADA *2,5 X 7,5* CM (1 X 3 ") PINUS, MISTA OU EQUIVALENTE DA REGIAO | SINAPI | M | 7.165 | 1.06 | 7.59
00005068 | PREGO DE ACO POLIDO COM CABECA 17 X 21 (2 X 11) | SINAPI | KG | 0.059 | 10.63 | 0.63
00006189 | TABUA DE MADEIRA NAO APARELHADA *2,5 X 30* CM, CEDRINHO OU EQUIVALENTE DA REGIAO | SINAPI | M | 4.009 | 9.14 | 36.64
|  |  |  | TOTAL MATERIAL: |  | 44.86
SERVICO |  | FONTE | UNID | COEFICIENTE | PREÇO UNITÁRIO | TOTAL
88239 | AJUDANTE DE CARPINTEIRO COM ENCARGOS COMPLEMENTARES | SINAPI | H | 0.135 | 10.31 | 1.39
88262 | CARPINTEIRO DE FORMAS COM ENCARGOS COMPLEMENTARES | SINAPI | H | 0.675 | 11.8 | 7.97
91692 | SERRA CIRCULAR DE BANCADA COM MOTOR ELÉTRICO POTÊNCIA DE 5HP, COM COIFA PARA DISCO 10" - CHP DIURNO. AF_08/2015 | SINAPI | CHP | 0.063 | 14.61 | 0.92
91693 | SERRA CIRCULAR DE BANCADA COM MOTOR ELÉTRICO POTÊNCIA DE 5HP, COM COIFA PARA DISCO 10" - CHI DIURNO. AF_08/2015 | SINAPI | CHI | 0.072 | 12.53 | 0.9
|  |  |  | TOTAL SERVICO: |  | 11.18
|  |  |  | VALOR: |  | 61.71
|  |  |  | VALOR SEM ENCARGOS: |  | 56.04
|  |  |  | VALOR ENCARGOS (85.64%): |  | 5.67
|  |  |  | VALOR COM ENCARGOS: |  | 61.71
|  |  |  | VALOR BDI (28.82%): |  | 17.7848
|  |  |  | VALOR COM BDI: |  | 79.49
|  |  |  | QUANTIDADE: |  | 683.74
|  |  |  | VALOR TOTAL: |  | 42193.5954
|  |  |  | VALOR BDI TOTAL: |  | 12156.8972
|  |  |  | VALOR TOTAL COM BDI: |  | 54350.49
4.2.7. 94966 - CONCRETO FCK = 30MPA, TRAÇO 1:2,1:2,5 (CIMENTO/ AREIA MÉDIA/ BRITA 1) - PREPARO MECÂNICO COM BETONEIRA 400 L. AF_07/2016 (M3)
MATERIAL |  | FONTE | UNID | COEFICIENTE | PREÇO UNITÁRIO | TOTAL
00000370 | AREIA MEDIA - POSTO JAZIDA/FORNECEDOR (RETIRADO NA JAZIDA, SEM TRANSPORTE) | SINAPI | M3 | 0.708 | 60 | 42.48
00001379 | CIMENTO PORTLAND COMPOSTO CP II-32 | SINAPI | KG | 388.88 | 0.71 | 276.1
00004721 | PEDRA BRITADA N. 1 (9,5 a 19 MM) POSTO PEDREIRA/FORNECEDOR, SEM FRETE | SINAPI | M3 | 0.589 | 85 | 50.07
|  |  |  | TOTAL MATERIAL: |  | 368.65
SERVICO |  | FONTE | UNID | COEFICIENTE | PREÇO UNITÁRIO | TOTAL
88316 | SERVENTE COM ENCARGOS COMPLEMENTARES | SINAPI | H | 2.3 | 10.38 | 23.87
88377 | OPERADOR DE BETONEIRA ESTACIONÁRIA/MISTURADOR COM ENCARGOS COMPLEMENTARES | SINAPI | H | 1.45 | 9.78 | 14.18
88830 | BETONEIRA CAPACIDADE NOMINAL DE 400 L, CAPACIDADE DE MISTURA 280 L, MOTOR ELÉTRICO TRIFÁSICO POTÊNCIA DE 2 CV, SEM CARREGADOR - CHP DIURNO. AF_10/2014 | SINAPI | CHP | 0.75 | 1.24 | 0.93
88831 | BETONEIRA CAPACIDADE NOMINAL DE 400 L, CAPACIDADE DE MISTURA 280 L, MOTOR ELÉTRICO TRIFÁSICO POTÊNCIA DE 2 CV, SEM CARREGADOR - CHI DIURNO. AF_10/2014 | SINAPI | CHI | 0.7 | 0.25 | 0.18
|  |  |  | TOTAL SERVICO: |  | 39.16
|  |  |  | VALOR: |  | 426.13
|  |  |  | VALOR SEM ENCARGOS: |  | 407.81
|  |  |  | VALOR ENCARGOS (85.64%): |  | 18.32
|  |  |  | VALOR COM ENCARGOS: |  | 426.13
|  |  |  | VALOR BDI (28.82%): |  | 122.8107
|  |  |  | VALOR COM BDI: |  | 548.94
|  |  |  | QUANTIDADE: |  | 89.08
|  |  |  | VALOR TOTAL: |  | 37959.6604
|  |  |  | VALOR BDI TOTAL: |  | 10939.9148
|  |  |  | VALOR TOTAL COM BDI: |  | 48899.58
4.2.8. 74157/004 - LANCAMENTO/APLICACAO MANUAL DE CONCRETO EM FUNDACOES (M3)
SERVICO |  | FONTE | UNID | COEFICIENTE | PREÇO UNITÁRIO | TOTAL
88309 | PEDREIRO COM ENCARGOS COMPLEMENTARES | SINAPI | H | 1.65 | 12.06 | 19.9
88316 | SERVENTE COM ENCARGOS COMPLEMENTARES | SINAPI | H | 4.5 | 10.38 | 46.71
90586 | VIBRADOR DE IMERSÃO, DIÂMETRO DE PONTEIRA 45MM, MOTOR ELÉTRICO TRIFÁSICO POTÊNCIA DE 2 CV - CHP DIURNO. AF_06/2015 | SINAPI | CHP | 0.3 | 1.3 | 0.39
|  |  |  | TOTAL SERVICO: |  | 67
|  |  |  | VALOR: |  | 99.15
|  |  |  | VALOR SEM ENCARGOS: |  | 67
|  |  |  | VALOR ENCARGOS (85.64%): |  | 32.15
|  |  |  | VALOR COM ENCARGOS: |  | 99.15
|  |  |  | VALOR BDI (28.82%): |  | 28.575
|  |  |  | VALOR COM BDI: |  | 127.73
|  |  |  | QUANTIDADE: |  | 89.08
|  |  |  | VALOR TOTAL: |  | 8832.282
|  |  |  | VALOR BDI TOTAL: |  | 2545.9064
|  |  |  | VALOR TOTAL COM BDI: |  | 11378.19
4.2.9. COMP-312088 - ENSAIO DE RESISTÊNCIA A COMPRESSÃO SIMPLES - CONCRETO (UN)
SERVICO |  | FONTE | UNID | COEFICIENTE | PREÇO UNITÁRIO | TOTAL
88249 | AUXILIAR DE LABORATÓRIO COM ENCARGOS COMPLEMENTARES | SINAPI | H | 3.6 | 11.03 | 39.71
88321 | TÉCNICO DE LABORATÓRIO COM ENCARGOS COMPLEMENTARES | SINAPI | H | 1.8 | 15.31 | 27.56
|  |  |  | TOTAL SERVICO: |  | 67.27
|  |  |  | VALOR: |  | 106.49
|  |  |  | VALOR SEM ENCARGOS: |  | 67.27
|  |  |  | VALOR ENCARGOS (85.64%): |  | 39.22
|  |  |  | VALOR COM ENCARGOS: |  | 106.49
|  |  |  | VALOR BDI (28.82%): |  | 30.6904
|  |  |  | VALOR COM BDI: |  | 137.18
|  |  |  | QUANTIDADE: |  | 40
|  |  |  | VALOR TOTAL: |  | 4259.6
|  |  |  | VALOR BDI TOTAL: |  | 1227.6
|  |  |  | VALOR TOTAL COM BDI: |  | 5487.2
5.1.1. 96543 - ARMAÇÃO DE BLOCO, VIGA BALDRAME E SAPATA UTILIZANDO AÇO CA-60 DE 5 MM - MONTAGEM. AF_06/2017 (KG)
MATERIAL |  | FONTE | UNID | COEFICIENTE | PREÇO UNITÁRIO | TOTAL
00000337 | ARAME RECOZIDO 18 BWG, 1,25 MM (0,01 KG/M) | SINAPI | KG | 0.025 | 12.15 | 0.3
00039017 | ESPACADOR / DISTANCIADOR CIRCULAR COM ENTRADA LATERAL, EM PLASTICO, PARA VERGALHAO *4,2 A 12,5* MM, COBRIMENTO 20 MM | SINAPI | UN | 1.9665 | 0.14 | 0.28
|  |  |  | TOTAL MATERIAL: |  | 0.58
SERVICO |  | FONTE | UNID | COEFICIENTE | PREÇO UNITÁRIO | TOTAL
88238 | AJUDANTE DE ARMADOR COM ENCARGOS COMPLEMENTARES | SINAPI | H | 0.0635 | 9.82 | 0.62
88245 | ARMADOR COM ENCARGOS COMPLEMENTARES | SINAPI | H | 0.1945 | 13.33 | 2.59
92791 | CORTE E DOBRA DE AÇO CA-60, DIÂMETRO DE 5,0 MM, UTILIZADO EM ESTRUTURAS DIVERSAS, EXCETO LAJES. AF_12/2015 | SINAPI | KG | 1 | 7.6 | 7.6
|  |  |  | TOTAL SERVICO: |  | 10.81
|  |  |  | VALOR: |  | 13.66
|  |  |  | VALOR SEM ENCARGOS: |  | 11.39
|  |  |  | VALOR ENCARGOS (85.64%): |  | 2.27
|  |  |  | VALOR COM ENCARGOS: |  | 13.66
|  |  |  | VALOR BDI (28.82%): |  | 3.9368
|  |  |  | VALOR COM BDI: |  | 17.6
|  |  |  | QUANTIDADE: |  | 2535.45
|  |  |  | VALOR TOTAL: |  | 34634.247
|  |  |  | VALOR BDI TOTAL: |  | 9989.673
|  |  |  | VALOR TOTAL COM BDI: |  | 44623.92
5.1.2. 92762 - ARMAÇÃO DE PILAR OU VIGA DE UMA ESTRUTURA CONVENCIONAL DE CONCRETO ARMADO EM UM EDIFÍCIO DE MÚLTIPLOS PAVIMENTOS UTILIZANDO AÇO CA-50 DE 10,0 MM - MONTAGEM. AF_12/2015 (KG)
MATERIAL |  | FONTE | UNID | COEFICIENTE | PREÇO UNITÁRIO | TOTAL
00000337 | ARAME RECOZIDO 18 BWG, 1,25 MM (0,01 KG/M) | SINAPI | KG | 0.025 | 12.15 | 0.3
00039017 | ESPACADOR / DISTANCIADOR CIRCULAR COM ENTRADA LATERAL, EM PLASTICO, PARA VERGALHAO *4,2 A 12,5* MM, COBRIMENTO 20 MM | SINAPI | UN | 0.543 | 0.14 | 0.08
|  |  |  | TOTAL MATERIAL: |  | 0.38
SERVICO |  | FONTE | UNID | COEFICIENTE | PREÇO UNITÁRIO | TOTAL
88238 | AJUDANTE DE ARMADOR COM ENCARGOS COMPLEMENTARES | SINAPI | H | 0.0086 | 9.82 | 0.08
88245 | ARMADOR COM ENCARGOS COMPLEMENTARES | SINAPI | H | 0.0529 | 13.33 | 0.71
92794 | CORTE E DOBRA DE AÇO CA-50, DIÂMETRO DE 10,0 MM, UTILIZADO EM ESTRUTURAS DIVERSAS, EXCETO LAJES. AF_12/2015 | SINAPI | KG | 1 | 6.96 | 6.96
|  |  |  | TOTAL SERVICO: |  | 7.75
|  |  |  | VALOR: |  | 8.62
|  |  |  | VALOR SEM ENCARGOS: |  | 8.13
|  |  |  | VALOR ENCARGOS (85.64%): |  | 0.49
|  |  |  | VALOR COM ENCARGOS: |  | 8.62
|  |  |  | VALOR BDI (28.82%): |  | 2.4843
|  |  |  | VALOR COM BDI: |  | 11.1
|  |  |  | QUANTIDADE: |  | 3088.89
|  |  |  | VALOR TOTAL: |  | 26626.2318
|  |  |  | VALOR BDI TOTAL: |  | 7660.4472
|  |  |  | VALOR TOTAL COM BDI: |  | 34286.68
5.1.3. 92763 - ARMAÇÃO DE PILAR OU VIGA DE UMA ESTRUTURA CONVENCIONAL DE CONCRETO ARMADO EM UM EDIFÍCIO DE MÚLTIPLOS PAVIMENTOS UTILIZANDO AÇO CA-50 DE 12,5 MM - MONTAGEM. AF_12/2015 (KG)
MATERIAL |  | FONTE | UNID | COEFICIENTE | PREÇO UNITÁRIO | TOTAL
00000337 | ARAME RECOZIDO 18 BWG, 1,25 MM (0,01 KG/M) | SINAPI | KG | 0.025 | 12.15 | 0.3
00039017 | ESPACADOR / DISTANCIADOR CIRCULAR COM ENTRADA LATERAL, EM PLASTICO, PARA VERGALHAO *4,2 A 12,5* MM, COBRIMENTO 20 MM | SINAPI | UN | 0.367 | 0.14 | 0.05
|  |  |  | TOTAL MATERIAL: |  | 0.35
SERVICO |  | FONTE | UNID | COEFICIENTE | PREÇO UNITÁRIO | TOTAL
88238 | AJUDANTE DE ARMADOR COM ENCARGOS COMPLEMENTARES | SINAPI | H | 0.0063 | 9.82 | 0.06
88245 | ARMADOR COM ENCARGOS COMPLEMENTARES | SINAPI | H | 0.0386 | 13.33 | 0.51
92795 | CORTE E DOBRA DE AÇO CA-50, DIÂMETRO DE 12,5 MM, UTILIZADO EM ESTRUTURAS DIVERSAS, EXCETO LAJES. AF_12/2015 | SINAPI | KG | 1 | 6.54 | 6.54
|  |  |  | TOTAL SERVICO: |  | 7.11
|  |  |  | VALOR: |  | 7.8
|  |  |  | VALOR SEM ENCARGOS: |  | 7.46
|  |  |  | VALOR ENCARGOS (85.64%): |  | 0.34
|  |  |  | VALOR COM ENCARGOS: |  | 7.8
|  |  |  | VALOR BDI (28.82%): |  | 2.248
|  |  |  | VALOR COM BDI: |  | 10.05
|  |  |  | QUANTIDADE: |  | 2736.36
|  |  |  | VALOR TOTAL: |  | 21343.608
|  |  |  | VALOR BDI TOTAL: |  | 6156.81
|  |  |  | VALOR TOTAL COM BDI: |  | 27500.42
5.1.4. 92764 - ARMAÇÃO DE PILAR OU VIGA DE UMA ESTRUTURA CONVENCIONAL DE CONCRETO ARMADO EM UM EDIFÍCIO DE MÚLTIPLOS PAVIMENTOS UTILIZANDO AÇO CA-50 DE 16,0 MM - MONTAGEM. AF_12/2015 (KG)
MATERIAL |  | FONTE | UNID | COEFICIENTE | PREÇO UNITÁRIO | TOTAL
00000337 | ARAME RECOZIDO 18 BWG, 1,25 MM (0,01 KG/M) | SINAPI | KG | 0.025 | 12.15 | 0.3
00039017 | ESPACADOR / DISTANCIADOR CIRCULAR COM ENTRADA LATERAL, EM PLASTICO, PARA VERGALHAO *4,2 A 12,5* MM, COBRIMENTO 20 MM | SINAPI | UN | 0.212 | 0.14 | 0.03
|  |  |  | TOTAL MATERIAL: |  | 0.33
SERVICO |  | FONTE | UNID | COEFICIENTE | PREÇO UNITÁRIO | TOTAL
88238 | AJUDANTE DE ARMADOR COM ENCARGOS COMPLEMENTARES | SINAPI | H | 0.0043 | 9.82 | 0.04
88245 | ARMADOR COM ENCARGOS COMPLEMENTARES | SINAPI | H | 0.0261 | 13.33 | 0.35
92796 | CORTE E DOBRA DE AÇO CA-50, DIÂMETRO DE 16,0 MM, UTILIZADO EM ESTRUTURAS DIVERSAS, EXCETO LAJES. AF_12/2015 | SINAPI | KG | 1 | 6.49 | 6.49
|  |  |  | TOTAL SERVICO: |  | 6.88
|  |  |  | VALOR: |  | 7.41
|  |  |  | VALOR SEM ENCARGOS: |  | 7.21
|  |  |  | VALOR ENCARGOS (85.64%): |  | 0.2
|  |  |  | VALOR COM ENCARGOS: |  | 7.41
|  |  |  | VALOR BDI (28.82%): |  | 2.1356
|  |  |  | VALOR COM BDI: |  | 9.55
|  |  |  | QUANTIDADE: |  | 507.09
|  |  |  | VALOR TOTAL: |  | 3757.5369
|  |  |  | VALOR BDI TOTAL: |  | 1085.1726
|  |  |  | VALOR TOTAL COM BDI: |  | 4842.71
5.1.5. 92269 - FABRICAÇÃO DE FÔRMA PARA PILARES E ESTRUTURAS SIMILARES, EM MADEIRA SERRADA, E=25 MM. AF_12/2015 (M2)
MATERIAL |  | FONTE | UNID | COEFICIENTE | PREÇO UNITÁRIO | TOTAL
00004517 | SARRAFO DE MADEIRA NAO APARELHADA *2,5 X 7,5* CM (1 X 3 ") PINUS, MISTA OU EQUIVALENTE DA REGIAO | SINAPI | M | 7.165 | 1.06 | 7.59
00005068 | PREGO DE ACO POLIDO COM CABECA 17 X 21 (2 X 11) | SINAPI | KG | 0.059 | 10.63 | 0.63
00006189 | TABUA DE MADEIRA NAO APARELHADA *2,5 X 30* CM, CEDRINHO OU EQUIVALENTE DA REGIAO | SINAPI | M | 4.009 | 9.14 | 36.64
|  |  |  | TOTAL MATERIAL: |  | 44.86
SERVICO |  | FONTE | UNID | COEFICIENTE | PREÇO UNITÁRIO | TOTAL
88239 | AJUDANTE DE CARPINTEIRO COM ENCARGOS COMPLEMENTARES | SINAPI | H | 0.135 | 10.31 | 1.39
88262 | CARPINTEIRO DE FORMAS COM ENCARGOS COMPLEMENTARES | SINAPI | H | 0.675 | 11.8 | 7.97
91692 | SERRA CIRCULAR DE BANCADA COM MOTOR ELÉTRICO POTÊNCIA DE 5HP, COM COIFA PARA DISCO 10" - CHP DIURNO. AF_08/2015 | SINAPI | CHP | 0.063 | 14.61 | 0.92
91693 | SERRA CIRCULAR DE BANCADA COM MOTOR ELÉTRICO POTÊNCIA DE 5HP, COM COIFA PARA DISCO 10" - CHI DIURNO. AF_08/2015 | SINAPI | CHI | 0.072 | 12.53 | 0.9
|  |  |  | TOTAL SERVICO: |  | 11.18
|  |  |  | VALOR: |  | 61.71
|  |  |  | VALOR SEM ENCARGOS: |  | 56.04
|  |  |  | VALOR ENCARGOS (85.64%): |  | 5.67
|  |  |  | VALOR COM ENCARGOS: |  | 61.71
|  |  |  | VALOR BDI (28.82%): |  | 17.7848
|  |  |  | VALOR COM BDI: |  | 79.49
|  |  |  | QUANTIDADE: |  | 970.35
|  |  |  | VALOR TOTAL: |  | 59880.2985
|  |  |  | VALOR BDI TOTAL: |  | 17252.823
|  |  |  | VALOR TOTAL COM BDI: |  | 77133.12
5.1.6. 94966 - CONCRETO FCK = 30MPA, TRAÇO 1:2,1:2,5 (CIMENTO/ AREIA MÉDIA/ BRITA 1) - PREPARO MECÂNICO COM BETONEIRA 400 L. AF_07/2016 (M3)
MATERIAL |  | FONTE | UNID | COEFICIENTE | PREÇO UNITÁRIO | TOTAL
00000370 | AREIA MEDIA - POSTO JAZIDA/FORNECEDOR (RETIRADO NA JAZIDA, SEM TRANSPORTE) | SINAPI | M3 | 0.708 | 60 | 42.48
00001379 | CIMENTO PORTLAND COMPOSTO CP II-32 | SINAPI | KG | 388.88 | 0.71 | 276.1
00004721 | PEDRA BRITADA N. 1 (9,5 a 19 MM) POSTO PEDREIRA/FORNECEDOR, SEM FRETE | SINAPI | M3 | 0.589 | 85 | 50.07
|  |  |  | TOTAL MATERIAL: |  | 368.65
SERVICO |  | FONTE | UNID | COEFICIENTE | PREÇO UNITÁRIO | TOTAL
88316 | SERVENTE COM ENCARGOS COMPLEMENTARES | SINAPI | H | 2.3 | 10.38 | 23.87
88377 | OPERADOR DE BETONEIRA ESTACIONÁRIA/MISTURADOR COM ENCARGOS COMPLEMENTARES | SINAPI | H | 1.45 | 9.78 | 14.18
88830 | BETONEIRA CAPACIDADE NOMINAL DE 400 L, CAPACIDADE DE MISTURA 280 L, MOTOR ELÉTRICO TRIFÁSICO POTÊNCIA DE 2 CV, SEM CARREGADOR - CHP DIURNO. AF_10/2014 | SINAPI | CHP | 0.75 | 1.24 | 0.93
88831 | BETONEIRA CAPACIDADE NOMINAL DE 400 L, CAPACIDADE DE MISTURA 280 L, MOTOR ELÉTRICO TRIFÁSICO POTÊNCIA DE 2 CV, SEM CARREGADOR - CHI DIURNO. AF_10/2014 | SINAPI | CHI | 0.7 | 0.25 | 0.18
|  |  |  | TOTAL SERVICO: |  | 39.16
|  |  |  | VALOR: |  | 426.13
|  |  |  | VALOR SEM ENCARGOS: |  | 407.81
|  |  |  | VALOR ENCARGOS (85.64%): |  | 18.32
|  |  |  | VALOR COM ENCARGOS: |  | 426.13
|  |  |  | VALOR BDI (28.82%): |  | 122.8107
|  |  |  | VALOR COM BDI: |  | 548.94
|  |  |  | QUANTIDADE: |  | 95.82
|  |  |  | VALOR TOTAL: |  | 40831.7766
|  |  |  | VALOR BDI TOTAL: |  | 11767.6542
|  |  |  | VALOR TOTAL COM BDI: |  | 52599.43
5.1.7. 74157/004 - LANCAMENTO/APLICACAO MANUAL DE CONCRETO EM FUNDACOES (M3)
SERVICO |  | FONTE | UNID | COEFICIENTE | PREÇO UNITÁRIO | TOTAL
88309 | PEDREIRO COM ENCARGOS COMPLEMENTARES | SINAPI | H | 1.65 | 12.06 | 19.9
88316 | SERVENTE COM ENCARGOS COMPLEMENTARES | SINAPI | H | 4.5 | 10.38 | 46.71
90586 | VIBRADOR DE IMERSÃO, DIÂMETRO DE PONTEIRA 45MM, MOTOR ELÉTRICO TRIFÁSICO POTÊNCIA DE 2 CV - CHP DIURNO. AF_06/2015 | SINAPI | CHP | 0.3 | 1.3 | 0.39
|  |  |  | TOTAL SERVICO: |  | 67
|  |  |  | VALOR: |  | 99.15
|  |  |  | VALOR SEM ENCARGOS: |  | 67
|  |  |  | VALOR ENCARGOS (85.64%): |  | 32.15
|  |  |  | VALOR COM ENCARGOS: |  | 99.15
|  |  |  | VALOR BDI (28.82%): |  | 28.575
|  |  |  | VALOR COM BDI: |  | 127.73
|  |  |  | QUANTIDADE: |  | 95.82
|  |  |  | VALOR TOTAL: |  | 9500.553
|  |  |  | VALOR BDI TOTAL: |  | 2738.5356
|  |  |  | VALOR TOTAL COM BDI: |  | 12239.09
5.1.8. COMP-312088 - ENSAIO DE RESISTÊNCIA A COMPRESSÃO SIMPLES - CONCRETO (UN)
SERVICO |  | FONTE | UNID | COEFICIENTE | PREÇO UNITÁRIO | TOTAL
88249 | AUXILIAR DE LABORATÓRIO COM ENCARGOS COMPLEMENTARES | SINAPI | H | 3.6 | 11.03 | 39.71
88321 | TÉCNICO DE LABORATÓRIO COM ENCARGOS COMPLEMENTARES | SINAPI | H | 1.8 | 15.31 | 27.56
|  |  |  | TOTAL SERVICO: |  | 67.27
|  |  |  | VALOR: |  | 106.49
|  |  |  | VALOR SEM ENCARGOS: |  | 67.27
|  |  |  | VALOR ENCARGOS (85.64%): |  | 39.22
|  |  |  | VALOR COM ENCARGOS: |  | 106.49
|  |  |  | VALOR BDI (28.82%): |  | 30.6904
|  |  |  | VALOR COM BDI: |  | 137.18
|  |  |  | QUANTIDADE: |  | 42
|  |  |  | VALOR TOTAL: |  | 4472.58
|  |  |  | VALOR BDI TOTAL: |  | 1288.98
|  |  |  | VALOR TOTAL COM BDI: |  | 5761.56
5.2.1. 96543 - ARMAÇÃO DE BLOCO, VIGA BALDRAME E SAPATA UTILIZANDO AÇO CA-60 DE 5 MM - MONTAGEM. AF_06/2017 (KG)
MATERIAL |  | FONTE | UNID | COEFICIENTE | PREÇO UNITÁRIO | TOTAL
00000337 | ARAME RECOZIDO 18 BWG, 1,25 MM (0,01 KG/M) | SINAPI | KG | 0.025 | 12.15 | 0.3
00039017 | ESPACADOR / DISTANCIADOR CIRCULAR COM ENTRADA LATERAL, EM PLASTICO, PARA VERGALHAO *4,2 A 12,5* MM, COBRIMENTO 20 MM | SINAPI | UN | 1.9665 | 0.14 | 0.28
|  |  |  | TOTAL MATERIAL: |  | 0.58
SERVICO |  | FONTE | UNID | COEFICIENTE | PREÇO UNITÁRIO | TOTAL
88238 | AJUDANTE DE ARMADOR COM ENCARGOS COMPLEMENTARES | SINAPI | H | 0.0635 | 9.82 | 0.62
88245 | ARMADOR COM ENCARGOS COMPLEMENTARES | SINAPI | H | 0.1945 | 13.33 | 2.59
92791 | CORTE E DOBRA DE AÇO CA-60, DIÂMETRO DE 5,0 MM, UTILIZADO EM ESTRUTURAS DIVERSAS, EXCETO LAJES. AF_12/2015 | SINAPI | KG | 1 | 7.6 | 7.6
|  |  |  | TOTAL SERVICO: |  | 10.81
|  |  |  | VALOR: |  | 13.66
|  |  |  | VALOR SEM ENCARGOS: |  | 11.39
|  |  |  | VALOR ENCARGOS (85.64%): |  | 2.27
|  |  |  | VALOR COM ENCARGOS: |  | 13.66
|  |  |  | VALOR BDI (28.82%): |  | 3.9368
|  |  |  | VALOR COM BDI: |  | 17.6
|  |  |  | QUANTIDADE: |  | 3088.18
|  |  |  | VALOR TOTAL: |  | 42184.5388
|  |  |  | VALOR BDI TOTAL: |  | 12167.4292
|  |  |  | VALOR TOTAL COM BDI: |  | 54351.97
5.2.2. 92760 - ARMAÇÃO DE PILAR OU VIGA DE UMA ESTRUTURA CONVENCIONAL DE CONCRETO ARMADO EM UM EDIFÍCIO DE MÚLTIPLOS PAVIMENTOS UTILIZANDO AÇO CA-50 DE 6,3 MM - MONTAGEM. AF_12/2015 (KG)
MATERIAL |  | FONTE | UNID | COEFICIENTE | PREÇO UNITÁRIO | TOTAL
00000337 | ARAME RECOZIDO 18 BWG, 1,25 MM (0,01 KG/M) | SINAPI | KG | 0.025 | 12.15 | 0.3
00039017 | ESPACADOR / DISTANCIADOR CIRCULAR COM ENTRADA LATERAL, EM PLASTICO, PARA VERGALHAO *4,2 A 12,5* MM, COBRIMENTO 20 MM | SINAPI | UN | 0.97 | 0.14 | 0.14
|  |  |  | TOTAL MATERIAL: |  | 0.44
SERVICO |  | FONTE | UNID | COEFICIENTE | PREÇO UNITÁRIO | TOTAL
88238 | AJUDANTE DE ARMADOR COM ENCARGOS COMPLEMENTARES | SINAPI | H | 0.0155 | 9.82 | 0.15
88245 | ARMADOR COM ENCARGOS COMPLEMENTARES | SINAPI | H | 0.0947 | 13.33 | 1.26
92792 | CORTE E DOBRA DE AÇO CA-50, DIÂMETRO DE 6,3 MM, UTILIZADO EM ESTRUTURAS DIVERSAS, EXCETO LAJES. AF_12/2015 | SINAPI | KG | 1 | 7.45 | 7.45
|  |  |  | TOTAL SERVICO: |  | 8.86
|  |  |  | VALOR: |  | 10.35
|  |  |  | VALOR SEM ENCARGOS: |  | 9.3
|  |  |  | VALOR ENCARGOS (85.64%): |  | 1.05
|  |  |  | VALOR COM ENCARGOS: |  | 10.35
|  |  |  | VALOR BDI (28.82%): |  | 2.9829
|  |  |  | VALOR COM BDI: |  | 13.33
|  |  |  | QUANTIDADE: |  | 145.45
|  |  |  | VALOR TOTAL: |  | 1505.4075
|  |  |  | VALOR BDI TOTAL: |  | 433.441
|  |  |  | VALOR TOTAL COM BDI: |  | 1938.85
5.2.3. 92761 - ARMAÇÃO DE PILAR OU VIGA DE UMA ESTRUTURA CONVENCIONAL DE CONCRETO ARMADO EM UM EDIFÍCIO DE MÚLTIPLOS PAVIMENTOS UTILIZANDO AÇO CA-50 DE 8,0 MM - MONTAGEM. AF_12/2015 (KG)
MATERIAL |  | FONTE | UNID | COEFICIENTE | PREÇO UNITÁRIO | TOTAL
00000337 | ARAME RECOZIDO 18 BWG, 1,25 MM (0,01 KG/M) | SINAPI | KG | 0.025 | 12.15 | 0.3
00039017 | ESPACADOR / DISTANCIADOR CIRCULAR COM ENTRADA LATERAL, EM PLASTICO, PARA VERGALHAO *4,2 A 12,5* MM, COBRIMENTO 20 MM | SINAPI | UN | 0.743 | 0.14 | 0.1
|  |  |  | TOTAL MATERIAL: |  | 0.4
SERVICO |  | FONTE | UNID | COEFICIENTE | PREÇO UNITÁRIO | TOTAL
88238 | AJUDANTE DE ARMADOR COM ENCARGOS COMPLEMENTARES | SINAPI | H | 0.0115 | 9.82 | 0.11
88245 | ARMADOR COM ENCARGOS COMPLEMENTARES | SINAPI | H | 0.0707 | 13.33 | 0.94
92793 | CORTE E DOBRA DE AÇO CA-50, DIÂMETRO DE 8,0 MM, UTILIZADO EM ESTRUTURAS DIVERSAS, EXCETO LAJES. AF_12/2015 | SINAPI | KG | 1 | 8.29 | 8.29
|  |  |  | TOTAL SERVICO: |  | 9.34
|  |  |  | VALOR: |  | 10.46
|  |  |  | VALOR SEM ENCARGOS: |  | 9.74
|  |  |  | VALOR ENCARGOS (85.64%): |  | 0.72
|  |  |  | VALOR COM ENCARGOS: |  | 10.46
|  |  |  | VALOR BDI (28.82%): |  | 3.0146
|  |  |  | VALOR COM BDI: |  | 13.47
|  |  |  | QUANTIDADE: |  | 36.36
|  |  |  | VALOR TOTAL: |  | 380.3256
|  |  |  | VALOR BDI TOTAL: |  | 109.4436
|  |  |  | VALOR TOTAL COM BDI: |  | 489.77
5.2.4. 92763 - ARMAÇÃO DE PILAR OU VIGA DE UMA ESTRUTURA CONVENCIONAL DE CONCRETO ARMADO EM UM EDIFÍCIO DE MÚLTIPLOS PAVIMENTOS UTILIZANDO AÇO CA-50 DE 12,5 MM - MONTAGEM. AF_12/2015 (KG)
MATERIAL |  | FONTE | UNID | COEFICIENTE | PREÇO UNITÁRIO | TOTAL
00000337 | ARAME RECOZIDO 18 BWG, 1,25 MM (0,01 KG/M) | SINAPI | KG | 0.025 | 12.15 | 0.3
00039017 | ESPACADOR / DISTANCIADOR CIRCULAR COM ENTRADA LATERAL, EM PLASTICO, PARA VERGALHAO *4,2 A 12,5* MM, COBRIMENTO 20 MM | SINAPI | UN | 0.367 | 0.14 | 0.05
|  |  |  | TOTAL MATERIAL: |  | 0.35
SERVICO |  | FONTE | UNID | COEFICIENTE | PREÇO UNITÁRIO | TOTAL
88238 | AJUDANTE DE ARMADOR COM ENCARGOS COMPLEMENTARES | SINAPI | H | 0.0063 | 9.82 | 0.06
88245 | ARMADOR COM ENCARGOS COMPLEMENTARES | SINAPI | H | 0.0386 | 13.33 | 0.51
92795 | CORTE E DOBRA DE AÇO CA-50, DIÂMETRO DE 12,5 MM, UTILIZADO EM ESTRUTURAS DIVERSAS, EXCETO LAJES. AF_12/2015 | SINAPI | KG | 1 | 6.54 | 6.54
|  |  |  | TOTAL SERVICO: |  | 7.11
|  |  |  | VALOR: |  | 7.8
|  |  |  | VALOR SEM ENCARGOS: |  | 7.46
|  |  |  | VALOR ENCARGOS (85.64%): |  | 0.34
|  |  |  | VALOR COM ENCARGOS: |  | 7.8
|  |  |  | VALOR BDI (28.82%): |  | 2.248
|  |  |  | VALOR COM BDI: |  | 10.05
|  |  |  | QUANTIDADE: |  | 13998.18
|  |  |  | VALOR TOTAL: |  | 109185.804
|  |  |  | VALOR BDI TOTAL: |  | 31495.905
|  |  |  | VALOR TOTAL COM BDI: |  | 140681.71
5.2.5. 95946 - ARMAÇÃO DE ESCADA, COM 2 LANCES, DE UMA ESTRUTURA CONVENCIONAL DE CONCRETO ARMADO UTILIZANDO AÇO CA-50 DE 10,0 MM - MONTAGEM. AF_01/2017 (KG)
MATERIAL |  | FONTE | UNID | COEFICIENTE | PREÇO UNITÁRIO | TOTAL
00000337 | ARAME RECOZIDO 18 BWG, 1,25 MM (0,01 KG/M) | SINAPI | KG | 0.025 | 12.15 | 0.3
00039017 | ESPACADOR / DISTANCIADOR CIRCULAR COM ENTRADA LATERAL, EM PLASTICO, PARA VERGALHAO *4,2 A 12,5* MM, COBRIMENTO 20 MM | SINAPI | UN | 0.431 | 0.14 | 0.06
|  |  |  | TOTAL MATERIAL: |  | 0.36
SERVICO |  | FONTE | UNID | COEFICIENTE | PREÇO UNITÁRIO | TOTAL
88238 | AJUDANTE DE ARMADOR COM ENCARGOS COMPLEMENTARES | SINAPI | H | 0.015 | 9.82 | 0.15
88245 | ARMADOR COM ENCARGOS COMPLEMENTARES | SINAPI | H | 0.094 | 13.33 | 1.25
92803 | CORTE E DOBRA DE AÇO CA-50, DIÂMETRO DE 10,0 MM, UTILIZADO EM LAJE. AF_12/2015 | SINAPI | KG | 1 | 6.9 | 6.9
|  |  |  | TOTAL SERVICO: |  | 8.3
|  |  |  | VALOR: |  | 9.47
|  |  |  | VALOR SEM ENCARGOS: |  | 8.66
|  |  |  | VALOR ENCARGOS (85.64%): |  | 0.81
|  |  |  | VALOR COM ENCARGOS: |  | 9.47
|  |  |  | VALOR BDI (28.82%): |  | 2.7293
|  |  |  | VALOR COM BDI: |  | 12.2
|  |  |  | QUANTIDADE: |  | 828.18
|  |  |  | VALOR TOTAL: |  | 7842.8646
|  |  |  | VALOR BDI TOTAL: |  | 2260.9314
|  |  |  | VALOR TOTAL COM BDI: |  | 10103.8
5.2.6. 95948 - ARMAÇÃO DE ESCADA, COM 2 LANCES, DE UMA ESTRUTURA CONVENCIONAL DE CONCRETO ARMADO UTILIZANDO AÇO CA-50 DE 16,0 MM - MONTAGEM. AF_01/2017 (KG)
MATERIAL |  | FONTE | UNID | COEFICIENTE | PREÇO UNITÁRIO | TOTAL
00000337 | ARAME RECOZIDO 18 BWG, 1,25 MM (0,01 KG/M) | SINAPI | KG | 0.025 | 12.15 | 0.3
00039017 | ESPACADOR / DISTANCIADOR CIRCULAR COM ENTRADA LATERAL, EM PLASTICO, PARA VERGALHAO *4,2 A 12,5* MM, COBRIMENTO 20 MM | SINAPI | UN | 0.15 | 0.14 | 0.02
|  |  |  | TOTAL MATERIAL: |  | 0.32
SERVICO |  | FONTE | UNID | COEFICIENTE | PREÇO UNITÁRIO | TOTAL
88238 | AJUDANTE DE ARMADOR COM ENCARGOS COMPLEMENTARES | SINAPI | H | 0.001 | 9.82 | 0.01
88245 | ARMADOR COM ENCARGOS COMPLEMENTARES | SINAPI | H | 0.007 | 13.33 | 0.09
92805 | CORTE E DOBRA DE AÇO CA-50, DIÂMETRO DE 16,0 MM, UTILIZADO EM LAJE. AF_12/2015 | SINAPI | KG | 1 | 6.47 | 6.47
|  |  |  | TOTAL SERVICO: |  | 6.57
|  |  |  | VALOR: |  | 6.95
|  |  |  | VALOR SEM ENCARGOS: |  | 6.89
|  |  |  | VALOR ENCARGOS (85.64%): |  | 0.06
|  |  |  | VALOR COM ENCARGOS: |  | 6.95
|  |  |  | VALOR BDI (28.82%): |  | 2.003
|  |  |  | VALOR COM BDI: |  | 8.95
|  |  |  | QUANTIDADE: |  | 208.18
|  |  |  | VALOR TOTAL: |  | 1446.851
|  |  |  | VALOR BDI TOTAL: |  | 416.36
|  |  |  | VALOR TOTAL COM BDI: |  | 1863.21
5.2.7. 92764 - ARMAÇÃO DE PILAR OU VIGA DE UMA ESTRUTURA CONVENCIONAL DE CONCRETO ARMADO EM UM EDIFÍCIO DE MÚLTIPLOS PAVIMENTOS UTILIZANDO AÇO CA-50 DE 16,0 MM - MONTAGEM. AF_12/2015 (KG)
MATERIAL |  | FONTE | UNID | COEFICIENTE | PREÇO UNITÁRIO | TOTAL
00000337 | ARAME RECOZIDO 18 BWG, 1,25 MM (0,01 KG/M) | SINAPI | KG | 0.025 | 12.15 | 0.3
00039017 | ESPACADOR / DISTANCIADOR CIRCULAR COM ENTRADA LATERAL, EM PLASTICO, PARA VERGALHAO *4,2 A 12,5* MM, COBRIMENTO 20 MM | SINAPI | UN | 0.212 | 0.14 | 0.03
|  |  |  | TOTAL MATERIAL: |  | 0.33
SERVICO |  | FONTE | UNID | COEFICIENTE | PREÇO UNITÁRIO | TOTAL
88238 | AJUDANTE DE ARMADOR COM ENCARGOS COMPLEMENTARES | SINAPI | H | 0.0043 | 9.82 | 0.04
88245 | ARMADOR COM ENCARGOS COMPLEMENTARES | SINAPI | H | 0.0261 | 13.33 | 0.35
92796 | CORTE E DOBRA DE AÇO CA-50, DIÂMETRO DE 16,0 MM, UTILIZADO EM ESTRUTURAS DIVERSAS, EXCETO LAJES. AF_12/2015 | SINAPI | KG | 1 | 6.49 | 6.49
|  |  |  | TOTAL SERVICO: |  | 6.88
|  |  |  | VALOR: |  | 7.41
|  |  |  | VALOR SEM ENCARGOS: |  | 7.21
|  |  |  | VALOR ENCARGOS (85.64%): |  | 0.2
|  |  |  | VALOR COM ENCARGOS: |  | 7.41
|  |  |  | VALOR BDI (28.82%): |  | 2.1356
|  |  |  | VALOR COM BDI: |  | 9.55
|  |  |  | QUANTIDADE: |  | 2961.82
|  |  |  | VALOR TOTAL: |  | 21947.0862
|  |  |  | VALOR BDI TOTAL: |  | 6338.2948
|  |  |  | VALOR TOTAL COM BDI: |  | 28285.38
5.2.8. 92765 - ARMAÇÃO DE PILAR OU VIGA DE UMA ESTRUTURA CONVENCIONAL DE CONCRETO ARMADO EM UM EDIFÍCIO DE MÚLTIPLOS PAVIMENTOS UTILIZANDO AÇO CA-50 DE 20,0 MM - MONTAGEM. AF_12/2015 (KG)
MATERIAL |  | FONTE | UNID | COEFICIENTE | PREÇO UNITÁRIO | TOTAL
00000337 | ARAME RECOZIDO 18 BWG, 1,25 MM (0,01 KG/M) | SINAPI | KG | 0.025 | 12.15 | 0.3
00039017 | ESPACADOR / DISTANCIADOR CIRCULAR COM ENTRADA LATERAL, EM PLASTICO, PARA VERGALHAO *4,2 A 12,5* MM, COBRIMENTO 20 MM | SINAPI | UN | 0.113 | 0.14 | 0.02
|  |  |  | TOTAL MATERIAL: |  | 0.32
SERVICO |  | FONTE | UNID | COEFICIENTE | PREÇO UNITÁRIO | TOTAL
88238 | AJUDANTE DE ARMADOR COM ENCARGOS COMPLEMENTARES | SINAPI | H | 0.0028 | 9.82 | 0.03
88245 | ARMADOR COM ENCARGOS COMPLEMENTARES | SINAPI | H | 0.0172 | 13.33 | 0.23
92797 | CORTE E DOBRA DE AÇO CA-50, DIÂMETRO DE 20,0 MM, UTILIZADO EM ESTRUTURAS DIVERSAS, EXCETO LAJES. AF_12/2015 | SINAPI | KG | 1 | 6.21 | 6.21
|  |  |  | TOTAL SERVICO: |  | 6.47
|  |  |  | VALOR: |  | 6.9
|  |  |  | VALOR SEM ENCARGOS: |  | 6.79
|  |  |  | VALOR ENCARGOS (85.64%): |  | 0.11
|  |  |  | VALOR COM ENCARGOS: |  | 6.9
|  |  |  | VALOR BDI (28.82%): |  | 1.9886
|  |  |  | VALOR COM BDI: |  | 8.89
|  |  |  | QUANTIDADE: |  | 2993.64
|  |  |  | VALOR TOTAL: |  | 20656.116
|  |  |  | VALOR BDI TOTAL: |  | 5957.3436
|  |  |  | VALOR TOTAL COM BDI: |  | 26613.46
5.2.9. 92269 - FABRICAÇÃO DE FÔRMA PARA PILARES E ESTRUTURAS SIMILARES, EM MADEIRA SERRADA, E=25 MM. AF_12/2015 (M2)
MATERIAL |  | FONTE | UNID | COEFICIENTE | PREÇO UNITÁRIO | TOTAL
00004517 | SARRAFO DE MADEIRA NAO APARELHADA *2,5 X 7,5* CM (1 X 3 ") PINUS, MISTA OU EQUIVALENTE DA REGIAO | SINAPI | M | 7.165 | 1.06 | 7.59
00005068 | PREGO DE ACO POLIDO COM CABECA 17 X 21 (2 X 11) | SINAPI | KG | 0.059 | 10.63 | 0.63
00006189 | TABUA DE MADEIRA NAO APARELHADA *2,5 X 30* CM, CEDRINHO OU EQUIVALENTE DA REGIAO | SINAPI | M | 4.009 | 9.14 | 36.64
|  |  |  | TOTAL MATERIAL: |  | 44.86
SERVICO |  | FONTE | UNID | COEFICIENTE | PREÇO UNITÁRIO | TOTAL
88239 | AJUDANTE DE CARPINTEIRO COM ENCARGOS COMPLEMENTARES | SINAPI | H | 0.135 | 10.31 | 1.39
88262 | CARPINTEIRO DE FORMAS COM ENCARGOS COMPLEMENTARES | SINAPI | H | 0.675 | 11.8 | 7.97
91692 | SERRA CIRCULAR DE BANCADA COM MOTOR ELÉTRICO POTÊNCIA DE 5HP, COM COIFA PARA DISCO 10" - CHP DIURNO. AF_08/2015 | SINAPI | CHP | 0.063 | 14.61 | 0.92
91693 | SERRA CIRCULAR DE BANCADA COM MOTOR ELÉTRICO POTÊNCIA DE 5HP, COM COIFA PARA DISCO 10" - CHI DIURNO. AF_08/2015 | SINAPI | CHI | 0.072 | 12.53 | 0.9
|  |  |  | TOTAL SERVICO: |  | 11.18
|  |  |  | VALOR: |  | 61.71
|  |  |  | VALOR SEM ENCARGOS: |  | 56.04
|  |  |  | VALOR ENCARGOS (85.64%): |  | 5.67
|  |  |  | VALOR COM ENCARGOS: |  | 61.71
|  |  |  | VALOR BDI (28.82%): |  | 17.7848
|  |  |  | VALOR COM BDI: |  | 79.49
|  |  |  | QUANTIDADE: |  | 980.72
|  |  |  | VALOR TOTAL: |  | 60520.2312
|  |  |  | VALOR BDI TOTAL: |  | 17437.2016
|  |  |  | VALOR TOTAL COM BDI: |  | 77957.43
5.2.10. 94966 - CONCRETO FCK = 30MPA, TRAÇO 1:2,1:2,5 (CIMENTO/ AREIA MÉDIA/ BRITA 1) - PREPARO MECÂNICO COM BETONEIRA 400 L. AF_07/2016 (M3)
MATERIAL |  | FONTE | UNID | COEFICIENTE | PREÇO UNITÁRIO | TOTAL
00000370 | AREIA MEDIA - POSTO JAZIDA/FORNECEDOR (RETIRADO NA JAZIDA, SEM TRANSPORTE) | SINAPI | M3 | 0.708 | 60 | 42.48
00001379 | CIMENTO PORTLAND COMPOSTO CP II-32 | SINAPI | KG | 388.88 | 0.71 | 276.1
00004721 | PEDRA BRITADA N. 1 (9,5 a 19 MM) POSTO PEDREIRA/FORNECEDOR, SEM FRETE | SINAPI | M3 | 0.589 | 85 | 50.07
|  |  |  | TOTAL MATERIAL: |  | 368.65
SERVICO |  | FONTE | UNID | COEFICIENTE | PREÇO UNITÁRIO | TOTAL
88316 | SERVENTE COM ENCARGOS COMPLEMENTARES | SINAPI | H | 2.3 | 10.38 | 23.87
88377 | OPERADOR DE BETONEIRA ESTACIONÁRIA/MISTURADOR COM ENCARGOS COMPLEMENTARES | SINAPI | H | 1.45 | 9.78 | 14.18
88830 | BETONEIRA CAPACIDADE NOMINAL DE 400 L, CAPACIDADE DE MISTURA 280 L, MOTOR ELÉTRICO TRIFÁSICO POTÊNCIA DE 2 CV, SEM CARREGADOR - CHP DIURNO. AF_10/2014 | SINAPI | CHP | 0.75 | 1.24 | 0.93
88831 | BETONEIRA CAPACIDADE NOMINAL DE 400 L, CAPACIDADE DE MISTURA 280 L, MOTOR ELÉTRICO TRIFÁSICO POTÊNCIA DE 2 CV, SEM CARREGADOR - CHI DIURNO. AF_10/2014 | SINAPI | CHI | 0.7 | 0.25 | 0.18
|  |  |  | TOTAL SERVICO: |  | 39.16
|  |  |  | VALOR: |  | 426.13
|  |  |  | VALOR SEM ENCARGOS: |  | 407.81
|  |  |  | VALOR ENCARGOS (85.64%): |  | 18.32
|  |  |  | VALOR COM ENCARGOS: |  | 426.13
|  |  |  | VALOR BDI (28.82%): |  | 122.8107
|  |  |  | VALOR COM BDI: |  | 548.94
|  |  |  | QUANTIDADE: |  | 218.81
|  |  |  | VALOR TOTAL: |  | 93241.5053
|  |  |  | VALOR BDI TOTAL: |  | 26872.0561
|  |  |  | VALOR TOTAL COM BDI: |  | 120113.56
5.2.11. 74157/004 - LANCAMENTO/APLICACAO MANUAL DE CONCRETO EM FUNDACOES (M3)
SERVICO |  | FONTE | UNID | COEFICIENTE | PREÇO UNITÁRIO | TOTAL
88309 | PEDREIRO COM ENCARGOS COMPLEMENTARES | SINAPI | H | 1.65 | 12.06 | 19.9
88316 | SERVENTE COM ENCARGOS COMPLEMENTARES | SINAPI | H | 4.5 | 10.38 | 46.71
90586 | VIBRADOR DE IMERSÃO, DIÂMETRO DE PONTEIRA 45MM, MOTOR ELÉTRICO TRIFÁSICO POTÊNCIA DE 2 CV - CHP DIURNO. AF_06/2015 | SINAPI | CHP | 0.3 | 1.3 | 0.39
|  |  |  | TOTAL SERVICO: |  | 67
|  |  |  | VALOR: |  | 99.15
|  |  |  | VALOR SEM ENCARGOS: |  | 67
|  |  |  | VALOR ENCARGOS (85.64%): |  | 32.15
|  |  |  | VALOR COM ENCARGOS: |  | 99.15
|  |  |  | VALOR BDI (28.82%): |  | 28.575
|  |  |  | VALOR COM BDI: |  | 127.73
|  |  |  | QUANTIDADE: |  | 218.81
|  |  |  | VALOR TOTAL: |  | 21695.0115
|  |  |  | VALOR BDI TOTAL: |  | 6253.5898
|  |  |  | VALOR TOTAL COM BDI: |  | 27948.6
5.2.12. COMP-312088 - ENSAIO DE RESISTÊNCIA A COMPRESSÃO SIMPLES - CONCRETO (UN)
SERVICO |  | FONTE | UNID | COEFICIENTE | PREÇO UNITÁRIO | TOTAL
88249 | AUXILIAR DE LABORATÓRIO COM ENCARGOS COMPLEMENTARES | SINAPI | H | 3.6 | 11.03 | 39.71
88321 | TÉCNICO DE LABORATÓRIO COM ENCARGOS COMPLEMENTARES | SINAPI | H | 1.8 | 15.31 | 27.56
|  |  |  | TOTAL SERVICO: |  | 67.27
|  |  |  | VALOR: |  | 106.49
|  |  |  | VALOR SEM ENCARGOS: |  | 67.27
|  |  |  | VALOR ENCARGOS (85.64%): |  | 39.22
|  |  |  | VALOR COM ENCARGOS: |  | 106.49
|  |  |  | VALOR BDI (28.82%): |  | 30.6904
|  |  |  | VALOR COM BDI: |  | 137.18
|  |  |  | QUANTIDADE: |  | 92
|  |  |  | VALOR TOTAL: |  | 9797.08
|  |  |  | VALOR BDI TOTAL: |  | 2823.48
|  |  |  | VALOR TOTAL COM BDI: |  | 12620.56
5.3.1. 92770 - ARMAÇÃO DE LAJE DE UMA ESTRUTURA CONVENCIONAL DE CONCRETO ARMADO EM UM EDIFÍCIO DE MÚLTIPLOS PAVIMENTOS UTILIZANDO AÇO CA-50 DE 8,0 MM - MONTAGEM. AF_12/2015 (KG)
MATERIAL |  | FONTE | UNID | COEFICIENTE | PREÇO UNITÁRIO | TOTAL
00000337 | ARAME RECOZIDO 18 BWG, 1,25 MM (0,01 KG/M) | SINAPI | KG | 0.025 | 12.15 | 0.3
00039017 | ESPACADOR / DISTANCIADOR CIRCULAR COM ENTRADA LATERAL, EM PLASTICO, PARA VERGALHAO *4,2 A 12,5* MM, COBRIMENTO 20 MM | SINAPI | UN | 0.728 | 0.14 | 0.1
|  |  |  | TOTAL MATERIAL: |  | 0.4
SERVICO |  | FONTE | UNID | COEFICIENTE | PREÇO UNITÁRIO | TOTAL
88238 | AJUDANTE DE ARMADOR COM ENCARGOS COMPLEMENTARES | SINAPI | H | 0.0078 | 9.82 | 0.08
88245 | ARMADOR COM ENCARGOS COMPLEMENTARES | SINAPI | H | 0.0475 | 13.33 | 0.63
92802 | CORTE E DOBRA DE AÇO CA-50, DIÂMETRO DE 8,0 MM, UTILIZADO EM LAJE. AF_12/2015 | SINAPI | KG | 1 | 8.2 | 8.2
|  |  |  | TOTAL SERVICO: |  | 8.91
|  |  |  | VALOR: |  | 9.8
|  |  |  | VALOR SEM ENCARGOS: |  | 9.31
|  |  |  | VALOR ENCARGOS (85.64%): |  | 0.49
|  |  |  | VALOR COM ENCARGOS: |  | 9.8
|  |  |  | VALOR BDI (28.82%): |  | 2.8244
|  |  |  | VALOR COM BDI: |  | 12.62
|  |  |  | QUANTIDADE: |  | 1859.09
|  |  |  | VALOR TOTAL: |  | 18219.082
|  |  |  | VALOR BDI TOTAL: |  | 5242.6338
|  |  |  | VALOR TOTAL COM BDI: |  | 23461.72
5.3.2. 92771 - ARMAÇÃO DE LAJE DE UMA ESTRUTURA CONVENCIONAL DE CONCRETO ARMADO EM UM EDIFÍCIO DE MÚLTIPLOS PAVIMENTOS UTILIZANDO AÇO CA-50 DE 10,0 MM - MONTAGEM. AF_12/2015 (KG)
MATERIAL |  | FONTE | UNID | COEFICIENTE | PREÇO UNITÁRIO | TOTAL
00000337 | ARAME RECOZIDO 18 BWG, 1,25 MM (0,01 KG/M) | SINAPI | KG | 0.025 | 12.15 | 0.3
00039017 | ESPACADOR / DISTANCIADOR CIRCULAR COM ENTRADA LATERAL, EM PLASTICO, PARA VERGALHAO *4,2 A 12,5* MM, COBRIMENTO 20 MM | SINAPI | UN | 0.357 | 0.14 | 0.05
|  |  |  | TOTAL MATERIAL: |  | 0.35
SERVICO |  | FONTE | UNID | COEFICIENTE | PREÇO UNITÁRIO | TOTAL
88238 | AJUDANTE DE ARMADOR COM ENCARGOS COMPLEMENTARES | SINAPI | H | 0.0057 | 9.82 | 0.06
88245 | ARMADOR COM ENCARGOS COMPLEMENTARES | SINAPI | H | 0.0348 | 13.33 | 0.46
92803 | CORTE E DOBRA DE AÇO CA-50, DIÂMETRO DE 10,0 MM, UTILIZADO EM LAJE. AF_12/2015 | SINAPI | KG | 1 | 6.9 | 6.9
|  |  |  | TOTAL SERVICO: |  | 7.42
|  |  |  | VALOR: |  | 8.09
|  |  |  | VALOR SEM ENCARGOS: |  | 7.77
|  |  |  | VALOR ENCARGOS (85.64%): |  | 0.32
|  |  |  | VALOR COM ENCARGOS: |  | 8.09
|  |  |  | VALOR BDI (28.82%): |  | 2.3315
|  |  |  | VALOR COM BDI: |  | 10.42
|  |  |  | QUANTIDADE: |  | 7371.82
|  |  |  | VALOR TOTAL: |  | 59638.0238
|  |  |  | VALOR BDI TOTAL: |  | 17176.3406
|  |  |  | VALOR TOTAL COM BDI: |  | 76814.36
5.3.3. 92772 - ARMAÇÃO DE LAJE DE UMA ESTRUTURA CONVENCIONAL DE CONCRETO ARMADO EM UM EDIFÍCIO DE MÚLTIPLOS PAVIMENTOS UTILIZANDO AÇO CA-50 DE 12,5 MM - MONTAGEM. AF_12/2015 (KG)
MATERIAL |  | FONTE | UNID | COEFICIENTE | PREÇO UNITÁRIO | TOTAL
00000337 | ARAME RECOZIDO 18 BWG, 1,25 MM (0,01 KG/M) | SINAPI | KG | 0.025 | 12.15 | 0.3
00039017 | ESPACADOR / DISTANCIADOR CIRCULAR COM ENTRADA LATERAL, EM PLASTICO, PARA VERGALHAO *4,2 A 12,5* MM, COBRIMENTO 20 MM | SINAPI | UN | 0.147 | 0.14 | 0.02
|  |  |  | TOTAL MATERIAL: |  | 0.32
SERVICO |  | FONTE | UNID | COEFICIENTE | PREÇO UNITÁRIO | TOTAL
88238 | AJUDANTE DE ARMADOR COM ENCARGOS COMPLEMENTARES | SINAPI | H | 0.004 | 9.82 | 0.04
88245 | ARMADOR COM ENCARGOS COMPLEMENTARES | SINAPI | H | 0.0247 | 13.33 | 0.33
92804 | CORTE E DOBRA DE AÇO CA-50, DIÂMETRO DE 12,5 MM, UTILIZADO EM LAJE. AF_12/2015 | SINAPI | KG | 1 | 6.51 | 6.51
|  |  |  | TOTAL SERVICO: |  | 6.88
|  |  |  | VALOR: |  | 7.4
|  |  |  | VALOR SEM ENCARGOS: |  | 7.2
|  |  |  | VALOR ENCARGOS (85.64%): |  | 0.2
|  |  |  | VALOR COM ENCARGOS: |  | 7.4
|  |  |  | VALOR BDI (28.82%): |  | 2.1327
|  |  |  | VALOR COM BDI: |  | 9.53
|  |  |  | QUANTIDADE: |  | 3530.91
|  |  |  | VALOR TOTAL: |  | 26128.734
|  |  |  | VALOR BDI TOTAL: |  | 7520.8383
|  |  |  | VALOR TOTAL COM BDI: |  | 33649.57
5.3.4. 92773 - ARMAÇÃO DE LAJE DE UMA ESTRUTURA CONVENCIONAL DE CONCRETO ARMADO EM UM EDIFÍCIO DE MÚLTIPLOS PAVIMENTOS UTILIZANDO AÇO CA-50 DE 16,0 MM - MONTAGEM. AF_12/2015 (KG)
MATERIAL |  | FONTE | UNID | COEFICIENTE | PREÇO UNITÁRIO | TOTAL
00000337 | ARAME RECOZIDO 18 BWG, 1,25 MM (0,01 KG/M) | SINAPI | KG | 0.025 | 12.15 | 0.3
|  |  |  | TOTAL MATERIAL: |  | 0.3
SERVICO |  | FONTE | UNID | COEFICIENTE | PREÇO UNITÁRIO | TOTAL
88238 | AJUDANTE DE ARMADOR COM ENCARGOS COMPLEMENTARES | SINAPI | H | 0.0026 | 9.82 | 0.03
88245 | ARMADOR COM ENCARGOS COMPLEMENTARES | SINAPI | H | 0.0158 | 13.33 | 0.21
92805 | CORTE E DOBRA DE AÇO CA-50, DIÂMETRO DE 16,0 MM, UTILIZADO EM LAJE. AF_12/2015 | SINAPI | KG | 1 | 6.47 | 6.47
|  |  |  | TOTAL SERVICO: |  | 6.71
|  |  |  | VALOR: |  | 7.13
|  |  |  | VALOR SEM ENCARGOS: |  | 7.01
|  |  |  | VALOR ENCARGOS (85.64%): |  | 0.12
|  |  |  | VALOR COM ENCARGOS: |  | 7.13
|  |  |  | VALOR BDI (28.82%): |  | 2.0549
|  |  |  | VALOR COM BDI: |  | 9.18
|  |  |  | QUANTIDADE: |  | 764.55
|  |  |  | VALOR TOTAL: |  | 5451.2415
|  |  |  | VALOR BDI TOTAL: |  | 1567.3275
|  |  |  | VALOR TOTAL COM BDI: |  | 7018.57
5.3.5. 92490 - MONTAGEM E DESMONTAGEM DE FÔRMA DE LAJE NERVURADA COM CUBETA E ASSOALHO COM ÁREA MÉDIA MAIOR QUE 20 M², PÉ-DIREITO SIMPLES, EM CHAPA DE MADEIRA COMPENSADA RESINADA, 8 UTILIZAÇÕES. AF_12/2015 (M2)
MATERIAL |  | FONTE | UNID | COEFICIENTE | PREÇO UNITÁRIO | TOTAL
00002692 | DESMOLDANTE PROTETOR PARA FORMAS DE MADEIRA, DE BASE OLEOSA EMULSIONADA EM AGUA | SINAPI | L | 0.008 | 7.46 | 0.06
00010749 | LOCACAO DE ESCORA METALICA TELESCOPICA, COM ALTURA REGULAVEL DE *1,80* A *3,20* M, COM CAPACIDADE DE CARGA DE NO MINIMO 1000 KGF (10 KN), INCLUSO TRIPE E FORCADO | SINAPI | MES | 0.397 | 2.74 | 1.09
00040270 | VIGA DE ESCORAMAENTO H20, DE MADEIRA, PESO DE 5,00 A 5,20 KG/M, COM EXTREMIDADES PLASTICAS | SINAPI | M | 0.03 | 43.5 | 1.31
00040290 | LOCACAO DE FORMA PLASTICA PARA LAJE NERVURADA, DIMENSOES *60* X *60* X *16* CM | SINAPI | MES | 1.03 | 3.96 | 4.08
|  |  |  | TOTAL MATERIAL: |  | 6.54
SERVICO |  | FONTE | UNID | COEFICIENTE | PREÇO UNITÁRIO | TOTAL
88239 | AJUDANTE DE CARPINTEIRO COM ENCARGOS COMPLEMENTARES | SINAPI | H | 0.158 | 10.31 | 1.63
88262 | CARPINTEIRO DE FORMAS COM ENCARGOS COMPLEMENTARES | SINAPI | H | 0.861 | 11.8 | 10.16
92267 | FABRICAÇÃO DE FÔRMA PARA LAJES, EM CHAPA DE MADEIRA COMPENSADA RESINADA, E = 17 MM. AF_12/2015 | SINAPI | M2 | 0.183 | 31.98 | 5.85
|  |  |  | TOTAL SERVICO: |  | 17.64
|  |  |  | VALOR: |  | 30.13
|  |  |  | VALOR SEM ENCARGOS: |  | 24.18
|  |  |  | VALOR ENCARGOS (85.64%): |  | 5.95
|  |  |  | VALOR COM ENCARGOS: |  | 30.13
|  |  |  | VALOR BDI (28.82%): |  | 8.6835
|  |  |  | VALOR COM BDI: |  | 38.81
|  |  |  | QUANTIDADE: |  | 2128.22
|  |  |  | VALOR TOTAL: |  | 64123.2686
|  |  |  | VALOR BDI TOTAL: |  | 18472.9496
|  |  |  | VALOR TOTAL COM BDI: |  | 82596.22
5.3.6. 73301 - ESCORAMENTO FORMAS ATE H = 3,30M, COM MADEIRA DE 3A QUALIDADE, NAO APARELHADA, APROVEITAMENTO TABUAS 3X E PRUMOS 4X. (M3)
MATERIAL |  | FONTE | UNID | COEFICIENTE | PREÇO UNITÁRIO | TOTAL
00004491 | PONTALETE DE MADEIRA NAO APARELHADA *7,5 X 7,5* CM (3 X 3 ") PINUS, MISTA OU EQUIVALENTE DA REGIAO | SINAPI | M | 0.4 | 2.96 | 1.18
00005075 | PREGO DE ACO POLIDO COM CABECA 18 X 30 (2 3/4 X 10) | SINAPI | KG | 0.033 | 10.63 | 0.35
00010567 | TABUA DE MADEIRA NAO APARELHADA *2,5 X 23* CM (1 x 9 ") PINUS, MISTA OU EQUIVALENTE DA REGIAO | SINAPI | M | 0.244 | 3.66 | 0.89
|  |  |  | TOTAL MATERIAL: |  | 2.42
SERVICO |  | FONTE | UNID | COEFICIENTE | PREÇO UNITÁRIO | TOTAL
88262 | CARPINTEIRO DE FORMAS COM ENCARGOS COMPLEMENTARES | SINAPI | H | 0.17 | 11.8 | 2.01
88316 | SERVENTE COM ENCARGOS COMPLEMENTARES | SINAPI | H | 0.17 | 10.38 | 1.76
|  |  |  | TOTAL SERVICO: |  | 3.77
|  |  |  | VALOR: |  | 8.04
|  |  |  | VALOR SEM ENCARGOS: |  | 6.19
|  |  |  | VALOR ENCARGOS (85.64%): |  | 1.85
|  |  |  | VALOR COM ENCARGOS: |  | 8.04
|  |  |  | VALOR BDI (28.82%): |  | 2.3171
|  |  |  | VALOR COM BDI: |  | 10.36
|  |  |  | QUANTIDADE: |  | 152.72
|  |  |  | VALOR TOTAL: |  | 1227.8688
|  |  |  | VALOR BDI TOTAL: |  | 354.3104
|  |  |  | VALOR TOTAL COM BDI: |  | 1582.18
5.3.7. 94965 - CONCRETO FCK = 25MPA, TRAÇO 1:2,3:2,7 (CIMENTO/ AREIA MÉDIA/ BRITA 1) - PREPARO MECÂNICO COM BETONEIRA 400 L. AF_07/2016 (M3)
MATERIAL |  | FONTE | UNID | COEFICIENTE | PREÇO UNITÁRIO | TOTAL
00000370 | AREIA MEDIA - POSTO JAZIDA/FORNECEDOR (RETIRADO NA JAZIDA, SEM TRANSPORTE) | SINAPI | M3 | 0.723 | 60 | 43.38
00001379 | CIMENTO PORTLAND COMPOSTO CP II-32 | SINAPI | KG | 362.66 | 0.71 | 257.49
00004721 | PEDRA BRITADA N. 1 (9,5 a 19 MM) POSTO PEDREIRA/FORNECEDOR, SEM FRETE | SINAPI | M3 | 0.593 | 85 | 50.41
|  |  |  | TOTAL MATERIAL: |  | 351.28
SERVICO |  | FONTE | UNID | COEFICIENTE | PREÇO UNITÁRIO | TOTAL
88316 | SERVENTE COM ENCARGOS COMPLEMENTARES | SINAPI | H | 2.31 | 10.38 | 23.98
88377 | OPERADOR DE BETONEIRA ESTACIONÁRIA/MISTURADOR COM ENCARGOS COMPLEMENTARES | SINAPI | H | 1.46 | 9.78 | 14.28
88830 | BETONEIRA CAPACIDADE NOMINAL DE 400 L, CAPACIDADE DE MISTURA 280 L, MOTOR ELÉTRICO TRIFÁSICO POTÊNCIA DE 2 CV, SEM CARREGADOR - CHP DIURNO. AF_10/2014 | SINAPI | CHP | 0.75 | 1.24 | 0.93
88831 | BETONEIRA CAPACIDADE NOMINAL DE 400 L, CAPACIDADE DE MISTURA 280 L, MOTOR ELÉTRICO TRIFÁSICO POTÊNCIA DE 2 CV, SEM CARREGADOR - CHI DIURNO. AF_10/2014 | SINAPI | CHI | 0.71 | 0.25 | 0.18
|  |  |  | TOTAL SERVICO: |  | 39.37
|  |  |  | VALOR: |  | 409.06
|  |  |  | VALOR SEM ENCARGOS: |  | 390.65
|  |  |  | VALOR ENCARGOS (85.64%): |  | 18.41
|  |  |  | VALOR COM ENCARGOS: |  | 409.06
|  |  |  | VALOR BDI (28.82%): |  | 117.8911
|  |  |  | VALOR COM BDI: |  | 526.95
|  |  |  | QUANTIDADE: |  | 404.99
|  |  |  | VALOR TOTAL: |  | 165665.2094
|  |  |  | VALOR BDI TOTAL: |  | 47744.2711
|  |  |  | VALOR TOTAL COM BDI: |  | 213409.48
5.3.8. 92873 - LANÇAMENTO COM USO DE BALDES, ADENSAMENTO E ACABAMENTO DE CONCRETO EM ESTRUTURAS. AF_12/2015 (M3)
SERVICO |  | FONTE | UNID | COEFICIENTE | PREÇO UNITÁRIO | TOTAL
88262 | CARPINTEIRO DE FORMAS COM ENCARGOS COMPLEMENTARES | SINAPI | H | 1.846 | 11.8 | 21.78
88309 | PEDREIRO COM ENCARGOS COMPLEMENTARES | SINAPI | H | 1.846 | 12.06 | 22.26
88316 | SERVENTE COM ENCARGOS COMPLEMENTARES | SINAPI | H | 5.538 | 10.38 | 57.48
90586 | VIBRADOR DE IMERSÃO, DIÂMETRO DE PONTEIRA 45MM, MOTOR ELÉTRICO TRIFÁSICO POTÊNCIA DE 2 CV - CHP DIURNO. AF_06/2015 | SINAPI | CHP | 0.672 | 1.3 | 0.87
90587 | VIBRADOR DE IMERSÃO, DIÂMETRO DE PONTEIRA 45MM, MOTOR ELÉTRICO TRIFÁSICO POTÊNCIA DE 2 CV - CHI DIURNO. AF_06/2015 | SINAPI | CHI | 1.174 | 0.31 | 0.36
|  |  |  | TOTAL SERVICO: |  | 102.75
|  |  |  | VALOR: |  | 152.3
|  |  |  | VALOR SEM ENCARGOS: |  | 102.75
|  |  |  | VALOR ENCARGOS (85.64%): |  | 49.55
|  |  |  | VALOR COM ENCARGOS: |  | 152.3
|  |  |  | VALOR BDI (28.82%): |  | 43.8929
|  |  |  | VALOR COM BDI: |  | 196.19
|  |  |  | QUANTIDADE: |  | 404.99
|  |  |  | VALOR TOTAL: |  | 61679.977
|  |  |  | VALOR BDI TOTAL: |  | 17775.0111
|  |  |  | VALOR TOTAL COM BDI: |  | 79454.99
5.3.9. COMP-312088 - ENSAIO DE RESISTÊNCIA A COMPRESSÃO SIMPLES - CONCRETO (UN)
SERVICO |  | FONTE | UNID | COEFICIENTE | PREÇO UNITÁRIO | TOTAL
88249 | AUXILIAR DE LABORATÓRIO COM ENCARGOS COMPLEMENTARES | SINAPI | H | 3.6 | 11.03 | 39.71
88321 | TÉCNICO DE LABORATÓRIO COM ENCARGOS COMPLEMENTARES | SINAPI | H | 1.8 | 15.31 | 27.56
|  |  |  | TOTAL SERVICO: |  | 67.27
|  |  |  | VALOR: |  | 106.49
|  |  |  | VALOR SEM ENCARGOS: |  | 67.27
|  |  |  | VALOR ENCARGOS (85.64%): |  | 39.22
|  |  |  | VALOR COM ENCARGOS: |  | 106.49
|  |  |  | VALOR BDI (28.82%): |  | 30.6904
|  |  |  | VALOR COM BDI: |  | 137.18
|  |  |  | QUANTIDADE: |  | 163
|  |  |  | VALOR TOTAL: |  | 17357.87
|  |  |  | VALOR BDI TOTAL: |  | 5002.47
|  |  |  | VALOR TOTAL COM BDI: |  | 22360.34
5.4.1. COMP-352975 - ESCADA DE MADEIRA COM PATAMAR-LARGURA 1,2 m (M) (M) (M)
MATERIAL |  | FONTE | UNID | COEFICIENTE | PREÇO UNITÁRIO | TOTAL
00006193 | TABUA DE MADEIRA NAO APARELHADA *2,5 X 20* CM, CEDRINHO OU EQUIVALENTE DA REGIAO | SINAPI | M | 8 | 6.25 | 50
00004491 | PONTALETE DE MADEIRA NAO APARELHADA *7,5 X 7,5* CM (3 X 3 ") PINUS, MISTA OU EQUIVALENTE DA REGIAO | SINAPI | M | 6 | 2.96 | 17.76
00005061 | PREGO DE ACO POLIDO COM CABECA 18 X 27 (2 1/2 X 10) | SINAPI | KG | 0.16 | 10.45 | 1.67
00004460 | SARRAFO DE MADEIRA NAO APARELHADA *2,5 X 10 CM, MACARANDUBA, ANGELIM OU EQUIVALENTE DA REGIAO | SINAPI | M | 2.2 | 5.49 | 12.08
|  |  |  | TOTAL MATERIAL: |  | 81.51
SERVICO |  | FONTE | UNID | COEFICIENTE | PREÇO UNITÁRIO | TOTAL
88239 | AJUDANTE DE CARPINTEIRO COM ENCARGOS COMPLEMENTARES | SINAPI | H | 3.532 | 10.31 | 36.41
88262 | CARPINTEIRO DE FORMAS COM ENCARGOS COMPLEMENTARES | SINAPI | H | 3.532 | 11.8 | 41.68
|  |  |  | TOTAL SERVICO: |  | 78.09
|  |  |  | VALOR: |  | 197.75
|  |  |  | VALOR SEM ENCARGOS: |  | 159.6
|  |  |  | VALOR ENCARGOS (85.64%): |  | 38.15
|  |  |  | VALOR COM ENCARGOS: |  | 197.75
|  |  |  | VALOR BDI (28.82%): |  | 56.9916
|  |  |  | VALOR COM BDI: |  | 254.74
|  |  |  | QUANTIDADE: |  | 10
|  |  |  | VALOR TOTAL: |  | 1977.5
|  |  |  | VALOR BDI TOTAL: |  | 569.9
|  |  |  | VALOR TOTAL COM BDI: |  | 2547.4
6.1.1. 74106/001 - IMPERMEABILIZACAO DE ESTRUTURAS ENTERRADAS, COM TINTA ASFALTICA, DUAS DEMAOS. (M2)
MATERIAL |  | FONTE | UNID | COEFICIENTE | PREÇO UNITÁRIO | TOTAL
00007319 | TINTA ASFALTICA IMPERMEABILIZANTE DISPERSA EM AGUA, PARA MATERIAIS CIMENTICIOS | SINAPI | L | 0.4 | 7.58 | 3.03
|  |  |  | TOTAL MATERIAL: |  | 3.03
SERVICO |  | FONTE | UNID | COEFICIENTE | PREÇO UNITÁRIO | TOTAL
88316 | SERVENTE COM ENCARGOS COMPLEMENTARES | SINAPI | H | 0.4 | 10.38 | 4.15
|  |  |  | TOTAL SERVICO: |  | 4.15
|  |  |  | VALOR: |  | 9.12
|  |  |  | VALOR SEM ENCARGOS: |  | 7.18
|  |  |  | VALOR ENCARGOS (85.64%): |  | 1.94
|  |  |  | VALOR COM ENCARGOS: |  | 9.12
|  |  |  | VALOR BDI (28.82%): |  | 2.6284
|  |  |  | VALOR COM BDI: |  | 11.75
|  |  |  | QUANTIDADE: |  | 650.2
|  |  |  | VALOR TOTAL: |  | 5929.824
|  |  |  | VALOR BDI TOTAL: |  | 1710.026
|  |  |  | VALOR TOTAL COM BDI: |  | 7639.85
6.1.2. 98557 - IMPERMEABILIZAÇÃO DE SUPERFÍCIE COM EMULSÃO ASFÁLTICA, 2 DEMÃOS AF_06/2018 (M2)
MATERIAL |  | FONTE | UNID | COEFICIENTE | PREÇO UNITÁRIO | TOTAL
00000626 | MANTA LIQUIDA DE BASE ASFALTICA MODIFICADA COM A ADICAO DE ELASTOMEROS DILUIDOS EM SOLVENTE ORGANICO, APLICACAO A FRIO (MEMBRANA IMPERMEABILIZANTE ASFASTICA) | SINAPI | KG | 1.5 | 11.91 | 17.87
|  |  |  | TOTAL MATERIAL: |  | 17.87
SERVICO |  | FONTE | UNID | COEFICIENTE | PREÇO UNITÁRIO | TOTAL
88243 | AJUDANTE ESPECIALIZADO COM ENCARGOS COMPLEMENTARES | SINAPI | H | 0.085 | 12.01 | 1.02
88270 | IMPERMEABILIZADOR COM ENCARGOS COMPLEMENTARES | SINAPI | H | 0.422 | 12.1 | 5.11
|  |  |  | TOTAL SERVICO: |  | 6.13
|  |  |  | VALOR: |  | 27.16
|  |  |  | VALOR SEM ENCARGOS: |  | 24
|  |  |  | VALOR ENCARGOS (85.64%): |  | 3.16
|  |  |  | VALOR COM ENCARGOS: |  | 27.16
|  |  |  | VALOR BDI (28.82%): |  | 7.8275
|  |  |  | VALOR COM BDI: |  | 34.99
|  |  |  | QUANTIDADE: |  | 111.01
|  |  |  | VALOR TOTAL: |  | 3015.0316
|  |  |  | VALOR BDI TOTAL: |  | 869.2083
|  |  |  | VALOR TOTAL COM BDI: |  | 3884.24
6.2.1. 98563 - PROTEÇÃO MECÂNICA DE SUPERFÍCIE HORIZONTAL COM ARGAMASSA DE CIMENTO E AREIA, TRAÇO 1:3, E=2CM. AF_06/2018 (M2)
MATERIAL |  | FONTE | UNID | COEFICIENTE | PREÇO UNITÁRIO | TOTAL
00038365 | CAMADA SEPARADORA DE FILME DE POLIETILENO 20 A 25 MICRA | SINAPI | M2 | 1.04 | 1.53 | 1.59
|  |  |  | TOTAL MATERIAL: |  | 1.59
SERVICO |  | FONTE | UNID | COEFICIENTE | PREÇO UNITÁRIO | TOTAL
87372 | ARGAMASSA TRAÇO 1:3 (EM VOLUME DE CIMENTO E AREIA MÉDIA ÚMIDA) PARA CONTRAPISO, PREPARO MANUAL. AF_08/2019 | SINAPI | M3 | 0.025 | 596.08 | 14.9
88309 | PEDREIRO COM ENCARGOS COMPLEMENTARES | SINAPI | H | 0.419 | 12.06 | 5.05
88316 | SERVENTE COM ENCARGOS COMPLEMENTARES | SINAPI | H | 0.085 | 10.38 | 0.88
|  |  |  | TOTAL SERVICO: |  | 20.83
|  |  |  | VALOR: |  | 26.85
|  |  |  | VALOR SEM ENCARGOS: |  | 22.42
|  |  |  | VALOR ENCARGOS (85.64%): |  | 4.43
|  |  |  | VALOR COM ENCARGOS: |  | 26.85
|  |  |  | VALOR BDI (28.82%): |  | 7.7382
|  |  |  | VALOR COM BDI: |  | 34.59
|  |  |  | QUANTIDADE: |  | 420.28
|  |  |  | VALOR TOTAL: |  | 11284.518
|  |  |  | VALOR BDI TOTAL: |  | 3252.9672
|  |  |  | VALOR TOTAL COM BDI: |  | 14537.49
6.2.2. 98546 - IMPERMEABILIZAÇÃO DE SUPERFÍCIE COM MANTA ASFÁLTICA, UMA CAMADA, INCLUSIVE APLICAÇÃO DE PRIMER ASFÁLTICO, E=3MM. AF_06/2018 (M2)
MATERIAL |  | FONTE | UNID | COEFICIENTE | PREÇO UNITÁRIO | TOTAL
00000511 | PRIMER PARA MANTA ASFALTICA A BASE DE ASFALTO MODIFICADO DILUIDO EM SOLVENTE, APLICACAO A FRIO | SINAPI | L | 0.615 | 14.63 | 9
00004014 | MANTA ASFALTICA ELASTOMERICA EM POLIESTER 3 MM, TIPO III, CLASSE B, ACABAMENTO PP (NBR 9952) | SINAPI | M2 | 1.125 | 39.67 | 44.63
00004226 | GAS DE COZINHA - GLP | SINAPI | KG | 0.26 | 6.01 | 1.56
|  |  |  | TOTAL MATERIAL: |  | 55.19
SERVICO |  | FONTE | UNID | COEFICIENTE | PREÇO UNITÁRIO | TOTAL
88243 | AJUDANTE ESPECIALIZADO COM ENCARGOS COMPLEMENTARES | SINAPI | H | 0.192 | 12.01 | 2.31
88270 | IMPERMEABILIZADOR COM ENCARGOS COMPLEMENTARES | SINAPI | H | 0.948 | 12.1 | 11.47
|  |  |  | TOTAL SERVICO: |  | 13.78
|  |  |  | VALOR: |  | 76.08
|  |  |  | VALOR SEM ENCARGOS: |  | 68.97
|  |  |  | VALOR ENCARGOS (85.64%): |  | 7.11
|  |  |  | VALOR COM ENCARGOS: |  | 76.08
|  |  |  | VALOR BDI (28.82%): |  | 21.9263
|  |  |  | VALOR COM BDI: |  | 98.01
|  |  |  | QUANTIDADE: |  | 420.28
|  |  |  | VALOR TOTAL: |  | 31974.9024
|  |  |  | VALOR BDI TOTAL: |  | 9216.7404
|  |  |  | VALOR TOTAL COM BDI: |  | 41191.64
7.1.1. COMP-0967 - ESTRUTURA METÁLICA EM AÇO LAMINADO A-36 - 250MPa L 20X20X3,0 (KG)
MATERIAL |  | FONTE | UNID | COEFICIENTE | PREÇO UNITÁRIO | TOTAL
00000569 | CANTONEIRA FERRO GALVANIZADO DE ABAS IGUAIS, 3/4" X 1/8" (L X E) | SINAPI | KG | 1 | 7.05 | 7.05
|  |  |  | TOTAL MATERIAL: |  | 7.05
SERVICO |  | FONTE | UNID | COEFICIENTE | PREÇO UNITÁRIO | TOTAL
88315 | SERRALHEIRO COM ENCARGOS COMPLEMENTARES | SINAPI | H | 0.12 | 12.01 | 1.44
88316 | SERVENTE COM ENCARGOS COMPLEMENTARES | SINAPI | H | 0.12 | 10.38 | 1.25
98746 | SOLDA DE TOPO EM CHAPA/PERFIL/TUBO DE AÇO CHANFRADO, ESPESSURA=1/4''. AF_06/2018 | SINAPI | M | 0.006 | 30.26 | 0.18
|  |  |  | TOTAL SERVICO: |  | 2.87
|  |  |  | VALOR: |  | 11.3
|  |  |  | VALOR SEM ENCARGOS: |  | 9.92
|  |  |  | VALOR ENCARGOS (85.64%): |  | 1.38
|  |  |  | VALOR COM ENCARGOS: |  | 11.3
|  |  |  | VALOR BDI (28.82%): |  | 3.2567
|  |  |  | VALOR COM BDI: |  | 14.56
|  |  |  | QUANTIDADE: |  | 1124.4
|  |  |  | VALOR TOTAL: |  | 12705.72
|  |  |  | VALOR BDI TOTAL: |  | 3665.544
|  |  |  | VALOR TOTAL COM BDI: |  | 16371.26
7.1.2. COMP-4890 - ESTRUTURA METÁLICA EM AÇO LAMINADO A-36 - 250MPa L 40X40X5,0 (KG)
MATERIAL |  | FONTE | UNID | COEFICIENTE | PREÇO UNITÁRIO | TOTAL
00000574 | CANTONEIRA FERRO GALVANIZADO DE ABAS IGUAIS, 1 1/2" X 1/4" (L X E), 3,40 KG/M | SINAPI | M | 0.2941 | 22.58 | 6.64
|  |  |  | TOTAL MATERIAL: |  | 6.64
SERVICO |  | FONTE | UNID | COEFICIENTE | PREÇO UNITÁRIO | TOTAL
88315 | SERRALHEIRO COM ENCARGOS COMPLEMENTARES | SINAPI | H | 0.12 | 12.01 | 1.44
88316 | SERVENTE COM ENCARGOS COMPLEMENTARES | SINAPI | H | 0.12 | 10.38 | 1.25
98746 | SOLDA DE TOPO EM CHAPA/PERFIL/TUBO DE AÇO CHANFRADO, ESPESSURA=1/4''. AF_06/2018 | SINAPI | M | 0.006 | 30.26 | 0.18
|  |  |  | TOTAL SERVICO: |  | 2.87
|  |  |  | VALOR: |  | 10.89
|  |  |  | VALOR SEM ENCARGOS: |  | 9.51
|  |  |  | VALOR ENCARGOS (85.64%): |  | 1.38
|  |  |  | VALOR COM ENCARGOS: |  | 10.89
|  |  |  | VALOR BDI (28.82%): |  | 3.1385
|  |  |  | VALOR COM BDI: |  | 14.03
|  |  |  | QUANTIDADE: |  | 1413.38
|  |  |  | VALOR TOTAL: |  | 15391.7082
|  |  |  | VALOR BDI TOTAL: |  | 4438.0132
|  |  |  | VALOR TOTAL COM BDI: |  | 19829.72
7.1.3. COMP-2142 - ESTRUTURA METÁLICA EM AÇO LAMINADO A-36 - 250MPa L 70X70X5,0 (KG)
MATERIAL |  | FONTE | UNID | COEFICIENTE | PREÇO UNITÁRIO | TOTAL
00000568 | CANTONEIRA FERRO GALVANIZADO DE ABAS IGUAIS, 2" X 3/8" (L X E), 6,9 KG/M | SINAPI | M | 0.14493 | 50.66 | 7.34
|  |  |  | TOTAL MATERIAL: |  | 7.34
SERVICO |  | FONTE | UNID | COEFICIENTE | PREÇO UNITÁRIO | TOTAL
88315 | SERRALHEIRO COM ENCARGOS COMPLEMENTARES | SINAPI | H | 0.12 | 12.01 | 1.44
88316 | SERVENTE COM ENCARGOS COMPLEMENTARES | SINAPI | H | 0.12 | 10.38 | 1.25
98746 | SOLDA DE TOPO EM CHAPA/PERFIL/TUBO DE AÇO CHANFRADO, ESPESSURA=1/4''. AF_06/2018 | SINAPI | M | 0.006 | 30.26 | 0.18
|  |  |  | TOTAL SERVICO: |  | 2.87
|  |  |  | VALOR: |  | 11.6
|  |  |  | VALOR SEM ENCARGOS: |  | 10.21
|  |  |  | VALOR ENCARGOS (85.64%): |  | 1.39
|  |  |  | VALOR COM ENCARGOS: |  | 11.6
|  |  |  | VALOR BDI (28.82%): |  | 3.3431
|  |  |  | VALOR COM BDI: |  | 14.94
|  |  |  | QUANTIDADE: |  | 1493.85
|  |  |  | VALOR TOTAL: |  | 17328.66
|  |  |  | VALOR BDI TOTAL: |  | 4989.459
|  |  |  | VALOR TOTAL COM BDI: |  | 22318.12
7.1.4. COMP-7056 - ESTRUTURA METÁLICA EM AÇO LAMINADO A-36 - 250MPa R8 - 8,0MM (KG)
MATERIAL |  | FONTE | UNID | COEFICIENTE | PREÇO UNITÁRIO | TOTAL
00000023 | ACO CA-25, 8,0 MM, VERGALHAO | SINAPI | KG | 1 | 6.27 | 6.27
|  |  |  | TOTAL MATERIAL: |  | 6.27
SERVICO |  | FONTE | UNID | COEFICIENTE | PREÇO UNITÁRIO | TOTAL
88315 | SERRALHEIRO COM ENCARGOS COMPLEMENTARES | SINAPI | H | 0.12 | 12.01 | 1.44
88316 | SERVENTE COM ENCARGOS COMPLEMENTARES | SINAPI | H | 0.12 | 10.38 | 1.25
98746 | SOLDA DE TOPO EM CHAPA/PERFIL/TUBO DE AÇO CHANFRADO, ESPESSURA=1/4''. AF_06/2018 | SINAPI | M | 0.006 | 30.26 | 0.18
|  |  |  | TOTAL SERVICO: |  | 2.87
|  |  |  | VALOR: |  | 10.52
|  |  |  | VALOR SEM ENCARGOS: |  | 9.14
|  |  |  | VALOR ENCARGOS (85.64%): |  | 1.38
|  |  |  | VALOR COM ENCARGOS: |  | 10.52
|  |  |  | VALOR BDI (28.82%): |  | 3.0319
|  |  |  | VALOR COM BDI: |  | 13.55
|  |  |  | QUANTIDADE: |  | 75.82
|  |  |  | VALOR TOTAL: |  | 797.6264
|  |  |  | VALOR BDI TOTAL: |  | 229.7346
|  |  |  | VALOR TOTAL COM BDI: |  | 1027.36
7.1.5. COMP-8946 - ESTRUTURA METÁLICA EM AÇO ESTRUTURAL A -36, DOBRADO- U100X40X2,66 (KG)
MATERIAL |  | FONTE | UNID | COEFICIENTE | PREÇO UNITÁRIO | TOTAL
00040598 | PERFIL UDC ("U" DOBRADO DE CHAPA) SIMPLES DE ACO LAMINADO, GALVANIZADO, ASTM A36, 127 X 50 MM, E= 3 MM | SINAPI | KG | 0.95 | 7.24 | 6.88
|  |  |  | TOTAL MATERIAL: |  | 6.88
SERVICO |  | FONTE | UNID | COEFICIENTE | PREÇO UNITÁRIO | TOTAL
88315 | SERRALHEIRO COM ENCARGOS COMPLEMENTARES | SINAPI | H | 0.12 | 12.01 | 1.44
88316 | SERVENTE COM ENCARGOS COMPLEMENTARES | SINAPI | H | 0.12 | 10.38 | 1.25
98746 | SOLDA DE TOPO EM CHAPA/PERFIL/TUBO DE AÇO CHANFRADO, ESPESSURA=1/4''. AF_06/2018 | SINAPI | M | 0.006 | 30.26 | 0.18
|  |  |  | TOTAL SERVICO: |  | 2.87
|  |  |  | VALOR: |  | 11.13
|  |  |  | VALOR SEM ENCARGOS: |  | 9.75
|  |  |  | VALOR ENCARGOS (85.64%): |  | 1.38
|  |  |  | VALOR COM ENCARGOS: |  | 11.13
|  |  |  | VALOR BDI (28.82%): |  | 3.2077
|  |  |  | VALOR COM BDI: |  | 14.34
|  |  |  | QUANTIDADE: |  | 2136.79
|  |  |  | VALOR TOTAL: |  | 23782.4727
|  |  |  | VALOR BDI TOTAL: |  | 6859.0959
|  |  |  | VALOR TOTAL COM BDI: |  | 30641.57
7.1.6. COMP-5617 - ESTRUTURA METÁLICA EM AÇO ESTRUTURAL A -36, DOBRADO- U150X50X4,76 (KG)
MATERIAL |  | FONTE | UNID | COEFICIENTE | PREÇO UNITÁRIO | TOTAL
00040598 | PERFIL UDC ("U" DOBRADO DE CHAPA) SIMPLES DE ACO LAMINADO, GALVANIZADO, ASTM A36, 127 X 50 MM, E= 3 MM | SINAPI | KG | 1.05 | 7.24 | 7.6
|  |  |  | TOTAL MATERIAL: |  | 7.6
SERVICO |  | FONTE | UNID | COEFICIENTE | PREÇO UNITÁRIO | TOTAL
88315 | SERRALHEIRO COM ENCARGOS COMPLEMENTARES | SINAPI | H | 0.12 | 12.01 | 1.44
88316 | SERVENTE COM ENCARGOS COMPLEMENTARES | SINAPI | H | 0.12 | 10.38 | 1.25
98746 | SOLDA DE TOPO EM CHAPA/PERFIL/TUBO DE AÇO CHANFRADO, ESPESSURA=1/4''. AF_06/2018 | SINAPI | M | 0.006 | 30.26 | 0.18
|  |  |  | TOTAL SERVICO: |  | 2.87
|  |  |  | VALOR: |  | 11.86
|  |  |  | VALOR SEM ENCARGOS: |  | 10.47
|  |  |  | VALOR ENCARGOS (85.64%): |  | 1.39
|  |  |  | VALOR COM ENCARGOS: |  | 11.86
|  |  |  | VALOR BDI (28.82%): |  | 3.4181
|  |  |  | VALOR COM BDI: |  | 15.28
|  |  |  | QUANTIDADE: |  | 1982.56
|  |  |  | VALOR TOTAL: |  | 23513.1616
|  |  |  | VALOR BDI TOTAL: |  | 6780.3552
|  |  |  | VALOR TOTAL COM BDI: |  | 30293.52
7.1.7. COMP-4559 - ESTRUTURA METÁLICA EM AÇO ESTRUTURAL A -36, DOBRADO- U200X50X4,76 (KG)
MATERIAL |  | FONTE | UNID | COEFICIENTE | PREÇO UNITÁRIO | TOTAL
00040537 | PERFIL "U" ENRIJECIDO DE ACO GALVANIZADO, DOBRADO, 200 X 75 X 25 MM, E = 3,75 MM | SINAPI | KG | 1 | 7.24 | 7.24
|  |  |  | TOTAL MATERIAL: |  | 7.24
SERVICO |  | FONTE | UNID | COEFICIENTE | PREÇO UNITÁRIO | TOTAL
88315 | SERRALHEIRO COM ENCARGOS COMPLEMENTARES | SINAPI | H | 0.15 | 12.01 | 1.8
88316 | SERVENTE COM ENCARGOS COMPLEMENTARES | SINAPI | H | 0.15 | 10.38 | 1.56
98746 | SOLDA DE TOPO EM CHAPA/PERFIL/TUBO DE AÇO CHANFRADO, ESPESSURA=1/4''. AF_06/2018 | SINAPI | M | 0.006 | 30.26 | 0.18
|  |  |  | TOTAL SERVICO: |  | 3.54
|  |  |  | VALOR: |  | 12.5
|  |  |  | VALOR SEM ENCARGOS: |  | 10.78
|  |  |  | VALOR ENCARGOS (85.64%): |  | 1.72
|  |  |  | VALOR COM ENCARGOS: |  | 12.5
|  |  |  | VALOR BDI (28.82%): |  | 3.6025
|  |  |  | VALOR COM BDI: |  | 16.1
|  |  |  | QUANTIDADE: |  | 1190.47
|  |  |  | VALOR TOTAL: |  | 14880.875
|  |  |  | VALOR BDI TOTAL: |  | 4285.692
|  |  |  | VALOR TOTAL COM BDI: |  | 19166.57
7.1.8. COMP-4726 - ESTRUTURA METÁLICA EM AÇO ESTRUTURAL A -36, DOBRADO- C150X60X20X3,04 (KG)
MATERIAL |  | FONTE | UNID | COEFICIENTE | PREÇO UNITÁRIO | TOTAL
00040536 | PERFIL "U" ENRIJECIDO DE ACO GALVANIZADO, DOBRADO, 150 X 60 X 20 MM, E = 3,00 MM | SINAPI | KG | 1 | 7.24 | 7.24
|  |  |  | TOTAL MATERIAL: |  | 7.24
SERVICO |  | FONTE | UNID | COEFICIENTE | PREÇO UNITÁRIO | TOTAL
88315 | SERRALHEIRO COM ENCARGOS COMPLEMENTARES | SINAPI | H | 0.12 | 12.01 | 1.44
88316 | SERVENTE COM ENCARGOS COMPLEMENTARES | SINAPI | H | 0.12 | 10.38 | 1.25
98746 | SOLDA DE TOPO EM CHAPA/PERFIL/TUBO DE AÇO CHANFRADO, ESPESSURA=1/4''. AF_06/2018 | SINAPI | M | 0.006 | 30.26 | 0.18
|  |  |  | TOTAL SERVICO: |  | 2.87
|  |  |  | VALOR: |  | 11.49
|  |  |  | VALOR SEM ENCARGOS: |  | 10.11
|  |  |  | VALOR ENCARGOS (85.64%): |  | 1.38
|  |  |  | VALOR COM ENCARGOS: |  | 11.49
|  |  |  | VALOR BDI (28.82%): |  | 3.3114
|  |  |  | VALOR COM BDI: |  | 14.8
|  |  |  | QUANTIDADE: |  | 2730.92
|  |  |  | VALOR TOTAL: |  | 31378.2708
|  |  |  | VALOR BDI TOTAL: |  | 9039.3452
|  |  |  | VALOR TOTAL COM BDI: |  | 40417.62
7.1.9. COMP-3579 - ESTRUTURA METÁLICA EM AÇO ESTRUTURAL A -36, DOBRADO- C127X50X17X2.66 (KG)
MATERIAL |  | FONTE | UNID | COEFICIENTE | PREÇO UNITÁRIO | TOTAL
00040598 | PERFIL UDC ("U" DOBRADO DE CHAPA) SIMPLES DE ACO LAMINADO, GALVANIZADO, ASTM A36, 127 X 50 MM, E= 3 MM | SINAPI | KG | 1 | 7.24 | 7.24
|  |  |  | TOTAL MATERIAL: |  | 7.24
SERVICO |  | FONTE | UNID | COEFICIENTE | PREÇO UNITÁRIO | TOTAL
88315 | SERRALHEIRO COM ENCARGOS COMPLEMENTARES | SINAPI | H | 0.12 | 12.01 | 1.44
88316 | SERVENTE COM ENCARGOS COMPLEMENTARES | SINAPI | H | 0.12 | 10.38 | 1.25
98746 | SOLDA DE TOPO EM CHAPA/PERFIL/TUBO DE AÇO CHANFRADO, ESPESSURA=1/4''. AF_06/2018 | SINAPI | M | 0.006 | 30.26 | 0.18
|  |  |  | TOTAL SERVICO: |  | 2.87
|  |  |  | VALOR: |  | 11.49
|  |  |  | VALOR SEM ENCARGOS: |  | 10.11
|  |  |  | VALOR ENCARGOS (85.64%): |  | 1.38
|  |  |  | VALOR COM ENCARGOS: |  | 11.49
|  |  |  | VALOR BDI (28.82%): |  | 3.3114
|  |  |  | VALOR COM BDI: |  | 14.8
|  |  |  | QUANTIDADE: |  | 5334.89
|  |  |  | VALOR TOTAL: |  | 61297.8861
|  |  |  | VALOR BDI TOTAL: |  | 17658.4859
|  |  |  | VALOR TOTAL COM BDI: |  | 78956.37
7.2.1. COMP-331649 - TELHA EM ALUMÍNIO C/MIOLO POLIURETANO, TRAPEZOIDAL, PRÉ-PINTADA EM UMA FACE (M²)
MATERIAL |  | FONTE | UNID | COEFICIENTE | PREÇO UNITÁRIO | TOTAL
00039522 | TELHA ISOLANTE COM NUCLEO EM POLIESTIRENO (EPS), E = 50 MM, REVESTIDA EM TELHA TRAPEZOIDAL DE ACO ZINCADO *0,5* MM COM PRE-PINTURA NAS DUAS FACES (NAO INCLUI ACESSORIOS DE FIXACAO) | SINAPI | M2 | 1 | 120 | 120
00011029 | HASTE RETA PARA GANCHO DE FERRO GALVANIZADO, COM ROSCA 1/4 " X 30 CM PARA FIXACAO DE TELHA METALICA, INCLUI PORCA E ARRUELAS DE VEDACAO | SINAPI | CJ | 4.15 | 1.13 | 4.69
|  |  |  | TOTAL MATERIAL: |  | 124.69
SERVICO |  | FONTE | UNID | COEFICIENTE | PREÇO UNITÁRIO | TOTAL
88316 | SERVENTE COM ENCARGOS COMPLEMENTARES | SINAPI | H | 0.062 | 10.38 | 0.64
88323 | TELHADISTA COM ENCARGOS COMPLEMENTARES | SINAPI | H | 0.056 | 11.78 | 0.66
93281 | GUINCHO ELÉTRICO DE COLUNA, CAPACIDADE 400 KG, COM MOTO FREIO, MOTOR TRIFÁSICO DE 1,25 CV - CHP DIURNO. AF_03/2016 | SINAPI | CHP | 0.0009 | 12.12 | 0.01
93282 | GUINCHO ELÉTRICO DE COLUNA, CAPACIDADE 400 KG, COM MOTO FREIO, MOTOR TRIFÁSICO DE 1,25 CV - CHI DIURNO. AF_03/2016 | SINAPI | CHI | 0.0012 | 11.36 | 0.01
|  |  |  | TOTAL SERVICO: |  | 1.32
|  |  |  | VALOR: |  | 126.67
|  |  |  | VALOR SEM ENCARGOS: |  | 126.01
|  |  |  | VALOR ENCARGOS (85.64%): |  | 0.66
|  |  |  | VALOR COM ENCARGOS: |  | 126.67
|  |  |  | VALOR BDI (28.82%): |  | 36.5063
|  |  |  | VALOR COM BDI: |  | 163.18
|  |  |  | QUANTIDADE: |  | 455.75
|  |  |  | VALOR TOTAL: |  | 57729.8525
|  |  |  | VALOR BDI TOTAL: |  | 16639.4325
|  |  |  | VALOR TOTAL COM BDI: |  | 74369.29
7.2.2. COMP-7737 - TELHA DE ALUMÍNIO, TRAPEZOIDAL e = 0,7mm (M²)
MATERIAL |  | FONTE | UNID | COEFICIENTE | PREÇO UNITÁRIO | TOTAL
00011029 | HASTE RETA PARA GANCHO DE FERRO GALVANIZADO, COM ROSCA 1/4 " X 30 CM PARA FIXACAO DE TELHA METALICA, INCLUI PORCA E ARRUELAS DE VEDACAO | SINAPI | CJ | 4.15 | 1.13 | 4.69
00025007 | TELHA DE ACO ZINCADO ONDULADA, A = *17* MM, E = 0,5 MM, SEM PINTURA | SINAPI | M2 | 1 | 35.1 | 35.1
|  |  |  | TOTAL MATERIAL: |  | 39.79
SERVICO |  | FONTE | UNID | COEFICIENTE | PREÇO UNITÁRIO | TOTAL
88316 | SERVENTE COM ENCARGOS COMPLEMENTARES | SINAPI | H | 0.062 | 10.38 | 0.64
88323 | TELHADISTA COM ENCARGOS COMPLEMENTARES | SINAPI | H | 0.056 | 11.78 | 0.66
93281 | GUINCHO ELÉTRICO DE COLUNA, CAPACIDADE 400 KG, COM MOTO FREIO, MOTOR TRIFÁSICO DE 1,25 CV - CHP DIURNO. AF_03/2016 | SINAPI | CHP | 0.0009 | 12.12 | 0.01
93282 | GUINCHO ELÉTRICO DE COLUNA, CAPACIDADE 400 KG, COM MOTO FREIO, MOTOR TRIFÁSICO DE 1,25 CV - CHI DIURNO. AF_03/2016 | SINAPI | CHI | 0.0012 | 11.36 | 0.01
|  |  |  | TOTAL SERVICO: |  | 1.32
|  |  |  | VALOR: |  | 41.77
|  |  |  | VALOR SEM ENCARGOS: |  | 41.11
|  |  |  | VALOR ENCARGOS (85.64%): |  | 0.66
|  |  |  | VALOR COM ENCARGOS: |  | 41.77
|  |  |  | VALOR BDI (28.82%): |  | 12.0381
|  |  |  | VALOR COM BDI: |  | 53.81
|  |  |  | QUANTIDADE: |  | 1134.37
|  |  |  | VALOR TOTAL: |  | 47382.6349
|  |  |  | VALOR BDI TOTAL: |  | 13657.8148
|  |  |  | VALOR TOTAL COM BDI: |  | 61040.45
7.3.1. COMP-388053 - CUMEEIRA DE ALUMÍNIO E=0.8mm (M)
MATERIAL |  | FONTE | UNID | COEFICIENTE | PREÇO UNITÁRIO | TOTAL
00007241 | CUMEEIRA ALUMINIO ONDULADA, COMPRIMENTO = *1,12* M, E = 0,8 MM | SINAPI | M2 | 1 | 58.18 | 58.18
|  |  |  | TOTAL MATERIAL: |  | 58.18
SERVICO |  | FONTE | UNID | COEFICIENTE | PREÇO UNITÁRIO | TOTAL
88323 | TELHADISTA COM ENCARGOS COMPLEMENTARES | SINAPI | H | 0.56 | 11.78 | 6.6
88316 | SERVENTE COM ENCARGOS COMPLEMENTARES | SINAPI | H | 0.62 | 10.38 | 6.44
|  |  |  | TOTAL SERVICO: |  | 13.04
|  |  |  | VALOR: |  | 77.61
|  |  |  | VALOR SEM ENCARGOS: |  | 71.22
|  |  |  | VALOR ENCARGOS (85.64%): |  | 6.39
|  |  |  | VALOR COM ENCARGOS: |  | 77.61
|  |  |  | VALOR BDI (28.82%): |  | 22.3672
|  |  |  | VALOR COM BDI: |  | 99.98
|  |  |  | QUANTIDADE: |  | 104.2
|  |  |  | VALOR TOTAL: |  | 8086.962
|  |  |  | VALOR BDI TOTAL: |  | 2330.954
|  |  |  | VALOR TOTAL COM BDI: |  | 10417.92
7.3.2. COMP-0294 - CUMEEIRA TERMOACÚSTICA (M)
MATERIAL |  | FONTE | UNID | COEFICIENTE | PREÇO UNITÁRIO | TOTAL
I09363 | Cumeeira termoacustica | ORSE | m | 1 | 69 | 69
00011029 | HASTE RETA PARA GANCHO DE FERRO GALVANIZADO, COM ROSCA 1/4 " X 30 CM PARA FIXACAO DE TELHA METALICA, INCLUI PORCA E ARRUELAS DE VEDACAO | SINAPI | CJ | 4 | 1.13 | 4.52
|  |  |  | TOTAL MATERIAL: |  | 73.52
SERVICO |  | FONTE | UNID | COEFICIENTE | PREÇO UNITÁRIO | TOTAL
88323 | TELHADISTA COM ENCARGOS COMPLEMENTARES | SINAPI | H | 0.56 | 11.78 | 6.6
88316 | SERVENTE COM ENCARGOS COMPLEMENTARES | SINAPI | H | 0.62 | 10.38 | 6.44
93281 | GUINCHO ELÉTRICO DE COLUNA, CAPACIDADE 400 KG, COM MOTO FREIO, MOTOR TRIFÁSICO DE 1,25 CV - CHP DIURNO. AF_03/2016 | SINAPI | CHP | 0.009 | 12.12 | 0.11
93282 | GUINCHO ELÉTRICO DE COLUNA, CAPACIDADE 400 KG, COM MOTO FREIO, MOTOR TRIFÁSICO DE 1,25 CV - CHI DIURNO. AF_03/2016 | SINAPI | CHI | 0.0012 | 11.36 | 0.01
|  |  |  | TOTAL SERVICO: |  | 13.16
|  |  |  | VALOR: |  | 93.13
|  |  |  | VALOR SEM ENCARGOS: |  | 86.68
|  |  |  | VALOR ENCARGOS (85.64%): |  | 6.45
|  |  |  | VALOR COM ENCARGOS: |  | 93.13
|  |  |  | VALOR BDI (28.82%): |  | 26.8401
|  |  |  | VALOR COM BDI: |  | 119.97
|  |  |  | QUANTIDADE: |  | 37.11
|  |  |  | VALOR TOTAL: |  | 3456.0543
|  |  |  | VALOR BDI TOTAL: |  | 996.0324
|  |  |  | VALOR TOTAL COM BDI: |  | 4452.09
7.3.3. COMP-1459 - RUFO EM ALUMÍNIO ESTAMPADO ESP=0,8mm COM DESENVOLVIMENTO DE 25cm (M)
MATERIAL |  | FONTE | UNID | COEFICIENTE | PREÇO UNITÁRIO | TOTAL
00040872 | RUFO INTERNO/EXTERNO DE CHAPA DE ACO GALVANIZADA NUM 24, CORTE 25 CM (COLETADO CAIXA) | SINAPI | M | 1 | 19.25 | 19.25
|  |  |  | TOTAL MATERIAL: |  | 19.25
SERVICO |  | FONTE | UNID | COEFICIENTE | PREÇO UNITÁRIO | TOTAL
88323 | TELHADISTA COM ENCARGOS COMPLEMENTARES | SINAPI | H | 0.56 | 11.78 | 6.6
88316 | SERVENTE COM ENCARGOS COMPLEMENTARES | SINAPI | H | 0.62 | 10.38 | 6.44
93281 | GUINCHO ELÉTRICO DE COLUNA, CAPACIDADE 400 KG, COM MOTO FREIO, MOTOR TRIFÁSICO DE 1,25 CV - CHP DIURNO. AF_03/2016 | SINAPI | CHP | 0.009 | 12.12 | 0.11
93282 | GUINCHO ELÉTRICO DE COLUNA, CAPACIDADE 400 KG, COM MOTO FREIO, MOTOR TRIFÁSICO DE 1,25 CV - CHI DIURNO. AF_03/2016 | SINAPI | CHI | 0.0012 | 11.36 | 0.01
|  |  |  | TOTAL SERVICO: |  | 13.16
|  |  |  | VALOR: |  | 38.86
|  |  |  | VALOR SEM ENCARGOS: |  | 32.41
|  |  |  | VALOR ENCARGOS (85.64%): |  | 6.45
|  |  |  | VALOR COM ENCARGOS: |  | 38.86
|  |  |  | VALOR BDI (28.82%): |  | 11.1995
|  |  |  | VALOR COM BDI: |  | 50.06
|  |  |  | QUANTIDADE: |  | 27.39
|  |  |  | VALOR TOTAL: |  | 1064.3754
|  |  |  | VALOR BDI TOTAL: |  | 306.768
|  |  |  | VALOR TOTAL COM BDI: |  | 1371.14
7.3.4. COMP-6772 - RUFO EM ALUMÍNIO ESTAMPADO ESP=0,8mm COM DESENVOLVIMENTO DE 45cm (M)
MATERIAL |  | FONTE | UNID | COEFICIENTE | PREÇO UNITÁRIO | TOTAL
00040872 | RUFO INTERNO/EXTERNO DE CHAPA DE ACO GALVANIZADA NUM 24, CORTE 25 CM (COLETADO CAIXA) | SINAPI | M | 1.8 | 19.25 | 34.65
|  |  |  | TOTAL MATERIAL: |  | 34.65
SERVICO |  | FONTE | UNID | COEFICIENTE | PREÇO UNITÁRIO | TOTAL
88323 | TELHADISTA COM ENCARGOS COMPLEMENTARES | SINAPI | H | 0.56 | 11.78 | 6.6
88316 | SERVENTE COM ENCARGOS COMPLEMENTARES | SINAPI | H | 0.62 | 10.38 | 6.44
93281 | GUINCHO ELÉTRICO DE COLUNA, CAPACIDADE 400 KG, COM MOTO FREIO, MOTOR TRIFÁSICO DE 1,25 CV - CHP DIURNO. AF_03/2016 | SINAPI | CHP | 0.009 | 12.12 | 0.11
93282 | GUINCHO ELÉTRICO DE COLUNA, CAPACIDADE 400 KG, COM MOTO FREIO, MOTOR TRIFÁSICO DE 1,25 CV - CHI DIURNO. AF_03/2016 | SINAPI | CHI | 0.0012 | 11.36 | 0.01
|  |  |  | TOTAL SERVICO: |  | 13.16
|  |  |  | VALOR: |  | 54.26
|  |  |  | VALOR SEM ENCARGOS: |  | 47.81
|  |  |  | VALOR ENCARGOS (85.64%): |  | 6.45
|  |  |  | VALOR COM ENCARGOS: |  | 54.26
|  |  |  | VALOR BDI (28.82%): |  | 15.6377
|  |  |  | VALOR COM BDI: |  | 69.9
|  |  |  | QUANTIDADE: |  | 68.3
|  |  |  | VALOR TOTAL: |  | 3705.958
|  |  |  | VALOR BDI TOTAL: |  | 1068.212
|  |  |  | VALOR TOTAL COM BDI: |  | 4774.17
7.3.5. COMP-5864 - RUFO EM ALUMÍNIO ESTAMPADO ESP=0,8mm COM DESENVOLVIMENTO DE 55cm (M)
MATERIAL |  | FONTE | UNID | COEFICIENTE | PREÇO UNITÁRIO | TOTAL
00001114 | RUFO INTERNO DE CHAPA DE ACO GALVANIZADA NUM 26, CORTE 50 CM | SINAPI | M | 1 | 33.78 | 33.78
|  |  |  | TOTAL MATERIAL: |  | 33.78
SERVICO |  | FONTE | UNID | COEFICIENTE | PREÇO UNITÁRIO | TOTAL
88323 | TELHADISTA COM ENCARGOS COMPLEMENTARES | SINAPI | H | 0.56 | 11.78 | 6.6
88316 | SERVENTE COM ENCARGOS COMPLEMENTARES | SINAPI | H | 0.62 | 10.38 | 6.44
93281 | GUINCHO ELÉTRICO DE COLUNA, CAPACIDADE 400 KG, COM MOTO FREIO, MOTOR TRIFÁSICO DE 1,25 CV - CHP DIURNO. AF_03/2016 | SINAPI | CHP | 0.009 | 12.12 | 0.11
93282 | GUINCHO ELÉTRICO DE COLUNA, CAPACIDADE 400 KG, COM MOTO FREIO, MOTOR TRIFÁSICO DE 1,25 CV - CHI DIURNO. AF_03/2016 | SINAPI | CHI | 0.0012 | 11.36 | 0.01
|  |  |  | TOTAL SERVICO: |  | 13.16
|  |  |  | VALOR: |  | 53.39
|  |  |  | VALOR SEM ENCARGOS: |  | 46.94
|  |  |  | VALOR ENCARGOS (85.64%): |  | 6.45
|  |  |  | VALOR COM ENCARGOS: |  | 53.39
|  |  |  | VALOR BDI (28.82%): |  | 15.387
|  |  |  | VALOR COM BDI: |  | 68.78
|  |  |  | QUANTIDADE: |  | 74.22
|  |  |  | VALOR TOTAL: |  | 3962.6058
|  |  |  | VALOR BDI TOTAL: |  | 1142.2458
|  |  |  | VALOR TOTAL COM BDI: |  | 5104.85
7.3.6. COMP-6963 - RUFO EM ALUMÍNIO ESTAMPADO ESP=0,8mm COM DESENVOLVIMENTO DE 45cm (M)
MATERIAL |  | FONTE | UNID | COEFICIENTE | PREÇO UNITÁRIO | TOTAL
00001114 | RUFO INTERNO DE CHAPA DE ACO GALVANIZADA NUM 26, CORTE 50 CM | SINAPI | M | 2 | 33.78 | 67.56
|  |  |  | TOTAL MATERIAL: |  | 67.56
SERVICO |  | FONTE | UNID | COEFICIENTE | PREÇO UNITÁRIO | TOTAL
88323 | TELHADISTA COM ENCARGOS COMPLEMENTARES | SINAPI | H | 0.56 | 11.78 | 6.6
88316 | SERVENTE COM ENCARGOS COMPLEMENTARES | SINAPI | H | 0.62 | 10.38 | 6.44
93281 | GUINCHO ELÉTRICO DE COLUNA, CAPACIDADE 400 KG, COM MOTO FREIO, MOTOR TRIFÁSICO DE 1,25 CV - CHP DIURNO. AF_03/2016 | SINAPI | CHP | 0.009 | 12.12 | 0.11
93282 | GUINCHO ELÉTRICO DE COLUNA, CAPACIDADE 400 KG, COM MOTO FREIO, MOTOR TRIFÁSICO DE 1,25 CV - CHI DIURNO. AF_03/2016 | SINAPI | CHI | 0.0012 | 11.36 | 0.01
|  |  |  | TOTAL SERVICO: |  | 13.16
|  |  |  | VALOR: |  | 87.17
|  |  |  | VALOR SEM ENCARGOS: |  | 80.72
|  |  |  | VALOR ENCARGOS (85.64%): |  | 6.45
|  |  |  | VALOR COM ENCARGOS: |  | 87.17
|  |  |  | VALOR BDI (28.82%): |  | 25.1224
|  |  |  | VALOR COM BDI: |  | 112.29
|  |  |  | QUANTIDADE: |  | 39
|  |  |  | VALOR TOTAL: |  | 3399.63
|  |  |  | VALOR BDI TOTAL: |  | 979.68
|  |  |  | VALOR TOTAL COM BDI: |  | 4379.31
8.1.1. 87507 - ALVENARIA DE VEDAÇÃO DE BLOCOS CERÂMICOS FURADOS NA HORIZONTAL DE 9X14X19CM (ESPESSURA 9CM) DE PAREDES COM ÁREA LÍQUIDA MAIOR OU IGUAL A 6M² SEM VÃOS E ARGAMASSA DE ASSENTAMENTO COM PREPARO EM BETONEIRA. AF_06/2014 (M2)
MATERIAL |  | FONTE | UNID | COEFICIENTE | PREÇO UNITÁRIO | TOTAL
00007267 | BLOCO CERAMICO (ALVENARIA VEDACAO), 6 FUROS, DE 9 X 14 X 19 CM | SINAPI | UN | 37.24 | 0.33 | 12.29
00034557 | TELA DE ACO SOLDADA GALVANIZADA/ZINCADA PARA ALVENARIA, FIO D = *1,20 A 1,70* MM, MALHA 15 X 15 MM, (C X L) *50 X 7,5* CM | SINAPI | M | 0.58 | 1.66 | 0.96
00037395 | PINO DE ACO COM FURO, HASTE = 27 MM (ACAO DIRETA) | SINAPI | CENTO | 0.0069 | 26.57 | 0.18
|  |  |  | TOTAL MATERIAL: |  | 13.43
SERVICO |  | FONTE | UNID | COEFICIENTE | PREÇO UNITÁRIO | TOTAL
87292 | ARGAMASSA TRAÇO 1:2:8 (EM VOLUME DE CIMENTO, CAL E AREIA MÉDIA ÚMIDA) PARA EMBOÇO/MASSA ÚNICA/ASSENTAMENTO DE ALVENARIA DE VEDAÇÃO, PREPARO MECÂNICO COM BETONEIRA 400 L. AF_08/2019 | SINAPI | M3 | 0.0106 | 408.04 | 4.33
88309 | PEDREIRO COM ENCARGOS COMPLEMENTARES | SINAPI | H | 1.506 | 12.06 | 18.16
88316 | SERVENTE COM ENCARGOS COMPLEMENTARES | SINAPI | H | 0.753 | 10.38 | 7.82
|  |  |  | TOTAL SERVICO: |  | 30.31
|  |  |  | VALOR: |  | 57
|  |  |  | VALOR SEM ENCARGOS: |  | 43.74
|  |  |  | VALOR ENCARGOS (85.64%): |  | 13.26
|  |  |  | VALOR COM ENCARGOS: |  | 57
|  |  |  | VALOR BDI (28.82%): |  | 16.4274
|  |  |  | VALOR COM BDI: |  | 73.43
|  |  |  | QUANTIDADE: |  | 2907.82
|  |  |  | VALOR TOTAL: |  | 165745.74
|  |  |  | VALOR BDI TOTAL: |  | 47775.4826
|  |  |  | VALOR TOTAL COM BDI: |  | 213521.22
8.1.2. 87509 - ALVENARIA DE VEDAÇÃO DE BLOCOS CERÂMICOS FURADOS NA HORIZONTAL DE 14X9X19CM (ESPESSURA 14CM, BLOCO DEITADO) DE PAREDES COM ÁREA LÍQUIDA MAIOR OU IGUAL A 6M² SEM VÃOS E ARGAMASSA DE ASSENTAMENTO COM PREPARO EM BETONEIRA. AF_06/2014 (M2)
MATERIAL |  | FONTE | UNID | COEFICIENTE | PREÇO UNITÁRIO | TOTAL
00007267 | BLOCO CERAMICO (ALVENARIA VEDACAO), 6 FUROS, DE 9 X 14 X 19 CM | SINAPI | UN | 55.85 | 0.33 | 18.43
00034547 | TELA DE ACO SOLDADA GALVANIZADA/ZINCADA PARA ALVENARIA, FIO D = *1,20 A 1,70* MM, MALHA 15 X 15 MM, (C X L) *50 X 12* CM | SINAPI | M | 0.805 | 2.72 | 2.19
00037395 | PINO DE ACO COM FURO, HASTE = 27 MM (ACAO DIRETA) | SINAPI | CENTO | 0.0193 | 26.57 | 0.51
|  |  |  | TOTAL MATERIAL: |  | 21.13
SERVICO |  | FONTE | UNID | COEFICIENTE | PREÇO UNITÁRIO | TOTAL
87292 | ARGAMASSA TRAÇO 1:2:8 (EM VOLUME DE CIMENTO, CAL E AREIA MÉDIA ÚMIDA) PARA EMBOÇO/MASSA ÚNICA/ASSENTAMENTO DE ALVENARIA DE VEDAÇÃO, PREPARO MECÂNICO COM BETONEIRA 400 L. AF_08/2019 | SINAPI | M3 | 0.0135 | 408.04 | 5.51
88309 | PEDREIRO COM ENCARGOS COMPLEMENTARES | SINAPI | H | 2.343 | 12.06 | 28.26
88316 | SERVENTE COM ENCARGOS COMPLEMENTARES | SINAPI | H | 1.172 | 10.38 | 12.17
|  |  |  | TOTAL SERVICO: |  | 45.94
|  |  |  | VALOR: |  | 87.65
|  |  |  | VALOR SEM ENCARGOS: |  | 67.07
|  |  |  | VALOR ENCARGOS (85.64%): |  | 20.58
|  |  |  | VALOR COM ENCARGOS: |  | 87.65
|  |  |  | VALOR BDI (28.82%): |  | 25.2607
|  |  |  | VALOR COM BDI: |  | 112.91
|  |  |  | QUANTIDADE: |  | 58.5
|  |  |  | VALOR TOTAL: |  | 5127.525
|  |  |  | VALOR BDI TOTAL: |  | 1477.71
|  |  |  | VALOR TOTAL COM BDI: |  | 6605.24
8.1.3. 93202 - FIXAÇÃO (ENCUNHAMENTO) DE ALVENARIA DE VEDAÇÃO COM TIJOLO MACIÇO. AF_03/2016 (M)
MATERIAL |  | FONTE | UNID | COEFICIENTE | PREÇO UNITÁRIO | TOTAL
00007258 | TIJOLO CERAMICO MACICO *5 X 10 X 20* CM | SINAPI | UN | 11.2 | 0.3 | 3.36
|  |  |  | TOTAL MATERIAL: |  | 3.36
SERVICO |  | FONTE | UNID | COEFICIENTE | PREÇO UNITÁRIO | TOTAL
87294 | ARGAMASSA TRAÇO 1:2:9 (EM VOLUME DE CIMENTO, CAL E AREIA MÉDIA ÚMIDA) PARA EMBOÇO/MASSA ÚNICA/ASSENTAMENTO DE ALVENARIA DE VEDAÇÃO, PREPARO MECÂNICO COM BETONEIRA 600 L. AF_08/2019 | SINAPI | M3 | 0.0052 | 384.67 | 2
88309 | PEDREIRO COM ENCARGOS COMPLEMENTARES | SINAPI | H | 0.529 | 12.06 | 6.38
88316 | SERVENTE COM ENCARGOS COMPLEMENTARES | SINAPI | H | 0.106 | 10.38 | 1.1
|  |  |  | TOTAL SERVICO: |  | 9.48
|  |  |  | VALOR: |  | 16.76
|  |  |  | VALOR SEM ENCARGOS: |  | 12.84
|  |  |  | VALOR ENCARGOS (85.64%): |  | 3.92
|  |  |  | VALOR COM ENCARGOS: |  | 16.76
|  |  |  | VALOR BDI (28.82%): |  | 4.8302
|  |  |  | VALOR COM BDI: |  | 21.59
|  |  |  | QUANTIDADE: |  | 1519.66
|  |  |  | VALOR TOTAL: |  | 25469.5016
|  |  |  | VALOR BDI TOTAL: |  | 7339.9578
|  |  |  | VALOR TOTAL COM BDI: |  | 32809.46
8.2.1. 71623 - CHAPIM DE CONCRETO APARENTE COM ACABAMENTO DESEMPENADO, FORMA DE COMPENSADO PLASTIFICADO (MADEIRIT) DE 14 X 10 CM, FUNDIDO NO LOCAL. (M)
MATERIAL |  | FONTE | UNID | COEFICIENTE | PREÇO UNITÁRIO | TOTAL
00000337 | ARAME RECOZIDO 18 BWG, 1,25 MM (0,01 KG/M) | SINAPI | KG | 0.02 | 12.15 | 0.24
00001346 | CHAPA DE MADEIRA COMPENSADA PLASTIFICADA PARA FORMA DE CONCRETO, DE 2,20 x 1,10 M, E = 10 MM | SINAPI | M2 | 0.2 | 21.85 | 4.37
00005075 | PREGO DE ACO POLIDO COM CABECA 18 X 30 (2 3/4 X 10) | SINAPI | KG | 0.02 | 10.63 | 0.21
00006189 | TABUA DE MADEIRA NAO APARELHADA *2,5 X 30* CM, CEDRINHO OU EQUIVALENTE DA REGIAO | SINAPI | M | 0.13 | 9.14 | 1.19
00010567 | TABUA DE MADEIRA NAO APARELHADA *2,5 X 23* CM (1 x 9 ") PINUS, MISTA OU EQUIVALENTE DA REGIAO | SINAPI | M | 0.18 | 3.66 | 0.66
|  |  |  | TOTAL MATERIAL: |  | 6.67
SERVICO |  | FONTE | UNID | COEFICIENTE | PREÇO UNITÁRIO | TOTAL
88262 | CARPINTEIRO DE FORMAS COM ENCARGOS COMPLEMENTARES | SINAPI | H | 0.13 | 11.8 | 1.53
88309 | PEDREIRO COM ENCARGOS COMPLEMENTARES | SINAPI | H | 0.3 | 12.06 | 3.62
88316 | SERVENTE COM ENCARGOS COMPLEMENTARES | SINAPI | H | 0.45 | 10.38 | 4.67
94969 | CONCRETO FCK = 15MPA, TRAÇO 1:3,4:3,5 (CIMENTO/ AREIA MÉDIA/ BRITA 1) - PREPARO MECÂNICO COM BETONEIRA 600 L. AF_07/2016 | SINAPI | M3 | 0.014 | 328.88 | 4.6
|  |  |  | TOTAL SERVICO: |  | 14.42
|  |  |  | VALOR: |  | 26.13
|  |  |  | VALOR SEM ENCARGOS: |  | 21.09
|  |  |  | VALOR ENCARGOS (85.64%): |  | 5.04
|  |  |  | VALOR COM ENCARGOS: |  | 26.13
|  |  |  | VALOR BDI (28.82%): |  | 7.5307
|  |  |  | VALOR COM BDI: |  | 33.66
|  |  |  | QUANTIDADE: |  | 171.66
|  |  |  | VALOR TOTAL: |  | 4485.4758
|  |  |  | VALOR BDI TOTAL: |  | 1292.5998
|  |  |  | VALOR TOTAL COM BDI: |  | 5778.08
8.2.2. COMP-0510 - CHAPIM EM GRANITO POLIDO L=23cm (CONFORME PROJETO) (M2)
MATERIAL |  | FONTE | UNID | COEFICIENTE | PREÇO UNITÁRIO | TOTAL
00001380 | CIMENTO BRANCO | SINAPI | KG | 0.7 | 4.16 | 2.91
00011795 | GRANITO PARA BANCADA, POLIDO, TIPO ANDORINHA/ QUARTZ/ CASTELO/ CORUMBA OU OUTROS EQUIVALENTES DA REGIAO, E= *2,5* CM | SINAPI | M2 | 0.23 | 430.18 | 98.94
|  |  |  | TOTAL MATERIAL: |  | 101.85
SERVICO |  | FONTE | UNID | COEFICIENTE | PREÇO UNITÁRIO | TOTAL
88274 | MARMORISTA/GRANITEIRO COM ENCARGOS COMPLEMENTARES | SINAPI | H | 4.8 | 12.96 | 62.21
88316 | SERVENTE COM ENCARGOS COMPLEMENTARES | SINAPI | H | 2.3 | 10.38 | 23.87
88631 | ARGAMASSA TRAÇO 1:4 (EM VOLUME DE CIMENTO E AREIA MÉDIA ÚMIDA), PREPARO MANUAL. AF_08/2019 | SINAPI | M3 | 0.0033 | 431.62 | 1.42
|  |  |  | TOTAL SERVICO: |  | 87.5
|  |  |  | VALOR: |  | 234.22
|  |  |  | VALOR SEM ENCARGOS: |  | 189.35
|  |  |  | VALOR ENCARGOS (85.64%): |  | 44.87
|  |  |  | VALOR COM ENCARGOS: |  | 234.22
|  |  |  | VALOR BDI (28.82%): |  | 67.5022
|  |  |  | VALOR COM BDI: |  | 301.72
|  |  |  | QUANTIDADE: |  | 51.2
|  |  |  | VALOR TOTAL: |  | 11992.064
|  |  |  | VALOR BDI TOTAL: |  | 3456
|  |  |  | VALOR TOTAL COM BDI: |  | 15448.06
8.2.3. COMP-9071 - CHAPIM EM GRANITO POLIDO L=21cm (CONFORME PROJETO) (M2)
MATERIAL |  | FONTE | UNID | COEFICIENTE | PREÇO UNITÁRIO | TOTAL
00001380 | CIMENTO BRANCO | SINAPI | KG | 0.7 | 4.16 | 2.91
00011795 | GRANITO PARA BANCADA, POLIDO, TIPO ANDORINHA/ QUARTZ/ CASTELO/ CORUMBA OU OUTROS EQUIVALENTES DA REGIAO, E= *2,5* CM | SINAPI | M2 | 0.21 | 430.18 | 90.34
|  |  |  | TOTAL MATERIAL: |  | 93.25
SERVICO |  | FONTE | UNID | COEFICIENTE | PREÇO UNITÁRIO | TOTAL
88274 | MARMORISTA/GRANITEIRO COM ENCARGOS COMPLEMENTARES | SINAPI | H | 4.8 | 12.96 | 62.21
88316 | SERVENTE COM ENCARGOS COMPLEMENTARES | SINAPI | H | 2.3 | 10.38 | 23.87
88631 | ARGAMASSA TRAÇO 1:4 (EM VOLUME DE CIMENTO E AREIA MÉDIA ÚMIDA), PREPARO MANUAL. AF_08/2019 | SINAPI | M3 | 0.0033 | 431.62 | 1.42
|  |  |  | TOTAL SERVICO: |  | 87.5
|  |  |  | VALOR: |  | 225.62
|  |  |  | VALOR SEM ENCARGOS: |  | 180.75
|  |  |  | VALOR ENCARGOS (85.64%): |  | 44.87
|  |  |  | VALOR COM ENCARGOS: |  | 225.62
|  |  |  | VALOR BDI (28.82%): |  | 65.0237
|  |  |  | VALOR COM BDI: |  | 290.64
|  |  |  | QUANTIDADE: |  | 55.2
|  |  |  | VALOR TOTAL: |  | 12454.224
|  |  |  | VALOR BDI TOTAL: |  | 3589.104
|  |  |  | VALOR TOTAL COM BDI: |  | 16043.33
8.2.4. COMP-5600 - VERGAS E CONTRAVERGAS EM CONCRETO ESTRUTURADO COM ACO/FORMAS (M3)
SERVICO |  | FONTE | UNID | COEFICIENTE | PREÇO UNITÁRIO | TOTAL
94971 | CONCRETO FCK = 25MPA, TRAÇO 1:2,3:2,7 (CIMENTO/ AREIA MÉDIA/ BRITA 1) - PREPARO MECÂNICO COM BETONEIRA 600 L. AF_07/2016 | SINAPI | M3 | 1 | 389.03 | 389.03
92777 | ARMAÇÃO DE PILAR OU VIGA DE UMA ESTRUTURA CONVENCIONAL DE CONCRETO ARMADO EM UMA EDIFICAÇÃO TÉRREA OU SOBRADO UTILIZANDO AÇO CA-50 DE 8,0 MM - MONTAGEM. AF_12/2015 | SINAPI | KG | 12.5 | 10.6 | 132.5
92873 | LANÇAMENTO COM USO DE BALDES, ADENSAMENTO E ACABAMENTO DE CONCRETO EM ESTRUTURAS. AF_12/2015 | SINAPI | M3 | 1 | 102.75 | 102.75
92775 | ARMAÇÃO DE PILAR OU VIGA DE UMA ESTRUTURA CONVENCIONAL DE CONCRETO ARMADO EM UMA EDIFICAÇÃO TÉRREA OU SOBRADO UTILIZANDO AÇO CA-60 DE 5,0 MM - MONTAGEM. AF_12/2015 | SINAPI | KG | 6.5 | 11.42 | 74.23
92421 | MONTAGEM E DESMONTAGEM DE FÔRMA DE PILARES RETANGULARES E ESTRUTURAS SIMILARES COM ÁREA MÉDIA DAS SEÇÕES MAIOR QUE 0,25 M², PÉ-DIREITO DUPLO, EM CHAPA DE MADEIRA COMPENSADA RESINADA, 4 UTILIZAÇÕES. AF_12/2015 | SINAPI | M2 | 2 | 45.33 | 90.66
|  |  |  | TOTAL SERVICO: |  | 789.17
|  |  |  | VALOR: |  | 910.23
|  |  |  | VALOR SEM ENCARGOS: |  | 789.17
|  |  |  | VALOR ENCARGOS (85.64%): |  | 121.06
|  |  |  | VALOR COM ENCARGOS: |  | 910.23
|  |  |  | VALOR BDI (28.82%): |  | 262.3283
|  |  |  | VALOR COM BDI: |  | 1172.56
|  |  |  | QUANTIDADE: |  | 12.79
|  |  |  | VALOR TOTAL: |  | 11641.8417
|  |  |  | VALOR BDI TOTAL: |  | 3355.2007
|  |  |  | VALOR TOTAL COM BDI: |  | 14997.04
8.2.5. COMP-8462 - ASSENTO DE BANCO EM PEÇAS DE MADEIRA CERTIFICADA (MAÇARANDUBA, CUMARÚ OU IPÊ) ESP.=3cm (M)
MATERIAL |  | FONTE | UNID | COEFICIENTE | PREÇO UNITÁRIO | TOTAL
I0532 | CHAPA DE AÇO 3/16", OU 4,75MM (37,29KG/M2) | SEINFRA | M2 | 0.06 | 192.04 | 11.52
I0794 | CHUMBADOR TIPO PARABOULT 3/8 X 3 1/2" | SEINFRA | UN | 8 | 1.67 | 13.36
I1584 | PARAFUSO P/ MADEIRA CABEÇA CHATA 3.8 X 30MM | SEINFRA | UN | 4 | 0.06 | 0.24
I1589 | PARAFUSO PARA MADEIRA COM CABEÇA REDONDA 5X38 | SEINFRA | UN | 16 | 0.2 | 3.2
00011844 | PRANCHA DE MADEIRA APARELHADA *4 X 30* CM, MACARANDUBA, ANGELIM OU EQUIVALENTE DA REGIAO | SINAPI | M | 2 | 30.31 | 60.62
|  |  |  | TOTAL MATERIAL: |  | 88.94
SERVICO |  | FONTE | UNID | COEFICIENTE | PREÇO UNITÁRIO | TOTAL
94971 | CONCRETO FCK = 25MPA, TRAÇO 1:2,3:2,7 (CIMENTO/ AREIA MÉDIA/ BRITA 1) - PREPARO MECÂNICO COM BETONEIRA 600 L. AF_07/2016 | SINAPI | M3 | 0.22 | 389.03 | 85.59
97082 | ESCAVAÇÃO MANUAL DE VIGA DE BORDA PARA RADIER. AF_09/2017 | SINAPI | M3 | 0.05 | 30.14 | 1.51
92421 | MONTAGEM E DESMONTAGEM DE FÔRMA DE PILARES RETANGULARES E ESTRUTURAS SIMILARES COM ÁREA MÉDIA DAS SEÇÕES MAIOR QUE 0,25 M², PÉ-DIREITO DUPLO, EM CHAPA DE MADEIRA COMPENSADA RESINADA, 4 UTILIZAÇÕES. AF_12/2015 | SINAPI | M2 | 0.93 | 45.33 | 42.16
74157/004 | LANCAMENTO/APLICACAO MANUAL DE CONCRETO EM FUNDACOES | SINAPI | M3 | 0.22 | 67 | 14.74
6082 | PINTURA EM VERNIZ SINTETICO BRILHANTE EM MADEIRA, TRES DEMAOS | SINAPI | M2 | 3.5 | 11.44 | 40.04
92368 | TUBO DE AÇO GALVANIZADO COM COSTURA, CLASSE MÉDIA, DN 80 (3"), CONEXÃO ROSQUEADA, INSTALADO EM REDE DE ALIMENTAÇÃO PARA HIDRANTE - FORNECIMENTO E INSTALAÇÃO. AF_12/2015 | SINAPI | M | 1.85 | 100.43 | 185.8
88251 | AUXILIAR DE SERRALHEIRO COM ENCARGOS COMPLEMENTARES | SINAPI | H | 1 | 10.18 | 10.18
88315 | SERRALHEIRO COM ENCARGOS COMPLEMENTARES | SINAPI | H | 2 | 12.01 | 24.02
88262 | CARPINTEIRO DE FORMAS COM ENCARGOS COMPLEMENTARES | SINAPI | H | 1 | 11.8 | 11.8
|  |  |  | TOTAL SERVICO: |  | 415.84
|  |  |  | VALOR: |  | 570.63
|  |  |  | VALOR SEM ENCARGOS: |  | 504.78
|  |  |  | VALOR ENCARGOS (85.64%): |  | 65.85
|  |  |  | VALOR COM ENCARGOS: |  | 570.63
|  |  |  | VALOR BDI (28.82%): |  | 164.4556
|  |  |  | VALOR COM BDI: |  | 735.09
|  |  |  | QUANTIDADE: |  | 14.64
|  |  |  | VALOR TOTAL: |  | 8354.0232
|  |  |  | VALOR BDI TOTAL: |  | 2407.6944
|  |  |  | VALOR TOTAL COM BDI: |  | 10761.72
8.2.6. 95573 - MÃO-FRANCESA EM AÇO, ABAS IGUAIS 40 CM, CAPACIDADE MÍNIMA 70 KG, BRANCO ? FORNECIMENTO E INSTALAÇÃO. AF_11/2016 (UN)
MATERIAL |  | FONTE | UNID | COEFICIENTE | PREÇO UNITÁRIO | TOTAL
00007568 | BUCHA DE NYLON SEM ABA S10, COM PARAFUSO DE 6,10 X 65 MM EM ACO ZINCADO COM ROSCA SOBERBA, CABECA CHATA E FENDA PHILLIPS | SINAPI | UN | 3 | 0.49 | 1.47
00037591 | SUPORTE MAO-FRANCESA EM ACO, ABAS IGUAIS 40 CM, CAPACIDADE MINIMA 70 KG, BRANCO | SINAPI | UN | 1 | 39.88 | 39.88
|  |  |  | TOTAL MATERIAL: |  | 41.35
SERVICO |  | FONTE | UNID | COEFICIENTE | PREÇO UNITÁRIO | TOTAL
88316 | SERVENTE COM ENCARGOS COMPLEMENTARES | SINAPI | H | 0.25 | 10.38 | 2.6
|  |  |  | TOTAL SERVICO: |  | 2.6
|  |  |  | VALOR: |  | 45.16
|  |  |  | VALOR SEM ENCARGOS: |  | 43.95
|  |  |  | VALOR ENCARGOS (85.64%): |  | 1.21
|  |  |  | VALOR COM ENCARGOS: |  | 45.16
|  |  |  | VALOR BDI (28.82%): |  | 13.0151
|  |  |  | VALOR COM BDI: |  | 58.18
|  |  |  | QUANTIDADE: |  | 80
|  |  |  | VALOR TOTAL: |  | 3612.8
|  |  |  | VALOR BDI TOTAL: |  | 1041.6
|  |  |  | VALOR TOTAL COM BDI: |  | 4654.4
8.3.1. COMP-9589 - DIVISÓRIA DE GRANITO CINZA E=2cm (M2)
MATERIAL |  | FONTE | UNID | COEFICIENTE | PREÇO UNITÁRIO | TOTAL
00001380 | CIMENTO BRANCO | SINAPI | KG | 0.7 | 4.16 | 2.91
00025976 | DIVISORIA EM GRANITO, COM DUAS FACES POLIDAS, TIPO ANDORINHA/ QUARTZ/ CASTELO/ CORUMBA OU OUTROS EQUIVALENTES DA REGIAO, E= *3,0* CM | SINAPI | M2 | 1 | 476.79 | 476.79
|  |  |  | TOTAL MATERIAL: |  | 479.7
SERVICO |  | FONTE | UNID | COEFICIENTE | PREÇO UNITÁRIO | TOTAL
88274 | MARMORISTA/GRANITEIRO COM ENCARGOS COMPLEMENTARES | SINAPI | H | 4.8 | 12.96 | 62.21
88316 | SERVENTE COM ENCARGOS COMPLEMENTARES | SINAPI | H | 2.3 | 10.38 | 23.87
88631 | ARGAMASSA TRAÇO 1:4 (EM VOLUME DE CIMENTO E AREIA MÉDIA ÚMIDA), PREPARO MANUAL. AF_08/2019 | SINAPI | M3 | 0.0033 | 431.62 | 1.42
|  |  |  | TOTAL SERVICO: |  | 87.5
|  |  |  | VALOR: |  | 612.07
|  |  |  | VALOR SEM ENCARGOS: |  | 567.2
|  |  |  | VALOR ENCARGOS (85.64%): |  | 44.87
|  |  |  | VALOR COM ENCARGOS: |  | 612.07
|  |  |  | VALOR BDI (28.82%): |  | 176.3986
|  |  |  | VALOR COM BDI: |  | 788.47
|  |  |  | QUANTIDADE: |  | 37.85
|  |  |  | VALOR TOTAL: |  | 23166.8495
|  |  |  | VALOR BDI TOTAL: |  | 6676.74
|  |  |  | VALOR TOTAL COM BDI: |  | 29843.59
9.1.1. 87894 - CHAPISCO EM PAREDES TRACO 1:3 (CIMENTO E AREIA), ESPESSURA 0,5CM, PREPARO MECANICO (M2)
SERVICO |  | FONTE | UNID | COEFICIENTE | PREÇO UNITÁRIO | TOTAL
87313 | ARGAMASSA TRAÇO 1:3 (EM VOLUME DE CIMENTO E AREIA GROSSA ÚMIDA) PARA CHAPISCO CONVENCIONAL, PREPARO MECÂNICO COM BETONEIRA 400 L. AF_08/2019 | SINAPI | M3 | 0.0042 | 404.14 | 1.7
88309 | PEDREIRO COM ENCARGOS COMPLEMENTARES | SINAPI | H | 0.124 | 12.06 | 1.5
88316 | SERVENTE COM ENCARGOS COMPLEMENTARES | SINAPI | H | 0.062 | 10.38 | 0.64
|  |  |  | TOTAL SERVICO: |  | 3.84
|  |  |  | VALOR: |  | 4.98
|  |  |  | VALOR SEM ENCARGOS: |  | 3.84
|  |  |  | VALOR ENCARGOS (85.64%): |  | 1.14
|  |  |  | VALOR COM ENCARGOS: |  | 4.98
|  |  |  | VALOR BDI (28.82%): |  | 1.4352
|  |  |  | VALOR COM BDI: |  | 6.42
|  |  |  | QUANTIDADE: |  | 6388.54
|  |  |  | VALOR TOTAL: |  | 31814.9292
|  |  |  | VALOR BDI TOTAL: |  | 9199.4976
|  |  |  | VALOR TOTAL COM BDI: |  | 41014.43
9.1.2. 87535 - EMBOÇO, PARA RECEBIMENTO DE CERÂMICA, EM ARGAMASSA TRAÇO 1:2:8, PREPARO MECÂNICO COM BETONEIRA 400L, APLICADO MANUALMENTE EM FACES INTERNAS DE PAREDES, PARA AMBIENTE COM ÁREA MAIOR QUE 10M2, ESPESSURA DE 20MM, COM EXECUÇÃO DE TALISCAS. AF_06/2014 (M2)
SERVICO |  | FONTE | UNID | COEFICIENTE | PREÇO UNITÁRIO | TOTAL
87292 | ARGAMASSA TRAÇO 1:2:8 (EM VOLUME DE CIMENTO, CAL E AREIA MÉDIA ÚMIDA) PARA EMBOÇO/MASSA ÚNICA/ASSENTAMENTO DE ALVENARIA DE VEDAÇÃO, PREPARO MECÂNICO COM BETONEIRA 400 L. AF_08/2019 | SINAPI | M3 | 0.0376 | 408.04 | 15.34
88309 | PEDREIRO COM ENCARGOS COMPLEMENTARES | SINAPI | H | 0.32 | 12.06 | 3.86
88316 | SERVENTE COM ENCARGOS COMPLEMENTARES | SINAPI | H | 0.118 | 10.38 | 1.22
|  |  |  | TOTAL SERVICO: |  | 20.42
|  |  |  | VALOR: |  | 23.81
|  |  |  | VALOR SEM ENCARGOS: |  | 20.42
|  |  |  | VALOR ENCARGOS (85.64%): |  | 3.39
|  |  |  | VALOR COM ENCARGOS: |  | 23.81
|  |  |  | VALOR BDI (28.82%): |  | 6.862
|  |  |  | VALOR COM BDI: |  | 30.67
|  |  |  | QUANTIDADE: |  | 6388.54
|  |  |  | VALOR TOTAL: |  | 152111.1374
|  |  |  | VALOR BDI TOTAL: |  | 43825.3844
|  |  |  | VALOR TOTAL COM BDI: |  | 195936.52
9.1.3. 87529 - MASSA ÚNICA, PARA RECEBIMENTO DE PINTURA, EM ARGAMASSA TRAÇO 1:2:8, PREPARO MECÂNICO COM BETONEIRA 400L, APLICADA MANUALMENTE EM FACES INTERNAS DE PAREDES, ESPESSURA DE 20MM, COM EXECUÇÃO DE TALISCAS. AF_06/2014 (M2)
SERVICO |  | FONTE | UNID | COEFICIENTE | PREÇO UNITÁRIO | TOTAL
87292 | ARGAMASSA TRAÇO 1:2:8 (EM VOLUME DE CIMENTO, CAL E AREIA MÉDIA ÚMIDA) PARA EMBOÇO/MASSA ÚNICA/ASSENTAMENTO DE ALVENARIA DE VEDAÇÃO, PREPARO MECÂNICO COM BETONEIRA 400 L. AF_08/2019 | SINAPI | M3 | 0.0376 | 408.04 | 15.34
88309 | PEDREIRO COM ENCARGOS COMPLEMENTARES | SINAPI | H | 0.47 | 12.06 | 5.67
88316 | SERVENTE COM ENCARGOS COMPLEMENTARES | SINAPI | H | 0.171 | 10.38 | 1.77
|  |  |  | TOTAL SERVICO: |  | 22.78
|  |  |  | VALOR: |  | 27.37
|  |  |  | VALOR SEM ENCARGOS: |  | 22.78
|  |  |  | VALOR ENCARGOS (85.64%): |  | 4.59
|  |  |  | VALOR COM ENCARGOS: |  | 27.37
|  |  |  | VALOR BDI (28.82%): |  | 7.888
|  |  |  | VALOR COM BDI: |  | 35.26
|  |  |  | QUANTIDADE: |  | 3319.28
|  |  |  | VALOR TOTAL: |  | 90848.6936
|  |  |  | VALOR BDI TOTAL: |  | 26189.1192
|  |  |  | VALOR TOTAL COM BDI: |  | 117037.81
9.2.1. 87893 - CHAPISCO APLICADO EM ALVENARIA (SEM PRESENÇA DE VÃOS) E ESTRUTURAS DE CONCRETO DE FACHADA, COM COLHER DE PEDREIRO. ARGAMASSA TRAÇO 1:3 COM PREPARO MANUAL. AF_06/2014 (M2)
SERVICO |  | FONTE | UNID | COEFICIENTE | PREÇO UNITÁRIO | TOTAL
87377 | ARGAMASSA TRAÇO 1:3 (EM VOLUME DE CIMENTO E AREIA GROSSA ÚMIDA) PARA CHAPISCO CONVENCIONAL, PREPARO MANUAL. AF_08/2019 | SINAPI | M3 | 0.0042 | 470.86 | 1.98
88309 | PEDREIRO COM ENCARGOS COMPLEMENTARES | SINAPI | H | 0.124 | 12.06 | 1.5
88316 | SERVENTE COM ENCARGOS COMPLEMENTARES | SINAPI | H | 0.062 | 10.38 | 0.64
|  |  |  | TOTAL SERVICO: |  | 4.12
|  |  |  | VALOR: |  | 5.4
|  |  |  | VALOR SEM ENCARGOS: |  | 4.12
|  |  |  | VALOR ENCARGOS (85.64%): |  | 1.28
|  |  |  | VALOR COM ENCARGOS: |  | 5.4
|  |  |  | VALOR BDI (28.82%): |  | 1.5563
|  |  |  | VALOR COM BDI: |  | 6.96
|  |  |  | QUANTIDADE: |  | 573.5
|  |  |  | VALOR TOTAL: |  | 3096.9
|  |  |  | VALOR BDI TOTAL: |  | 894.66
|  |  |  | VALOR TOTAL COM BDI: |  | 3991.56
9.2.2. 87535 - EMBOÇO, PARA RECEBIMENTO DE CERÂMICA, EM ARGAMASSA TRAÇO 1:2:8, PREPARO MECÂNICO COM BETONEIRA 400L, APLICADO MANUALMENTE EM FACES INTERNAS DE PAREDES, PARA AMBIENTE COM ÁREA MAIOR QUE 10M2, ESPESSURA DE 20MM, COM EXECUÇÃO DE TALISCAS. AF_06/2014 (M2)
SERVICO |  | FONTE | UNID | COEFICIENTE | PREÇO UNITÁRIO | TOTAL
87292 | ARGAMASSA TRAÇO 1:2:8 (EM VOLUME DE CIMENTO, CAL E AREIA MÉDIA ÚMIDA) PARA EMBOÇO/MASSA ÚNICA/ASSENTAMENTO DE ALVENARIA DE VEDAÇÃO, PREPARO MECÂNICO COM BETONEIRA 400 L. AF_08/2019 | SINAPI | M3 | 0.0376 | 408.04 | 15.34
88309 | PEDREIRO COM ENCARGOS COMPLEMENTARES | SINAPI | H | 0.32 | 12.06 | 3.86
88316 | SERVENTE COM ENCARGOS COMPLEMENTARES | SINAPI | H | 0.118 | 10.38 | 1.22
|  |  |  | TOTAL SERVICO: |  | 20.42
|  |  |  | VALOR: |  | 23.81
|  |  |  | VALOR SEM ENCARGOS: |  | 20.42
|  |  |  | VALOR ENCARGOS (85.64%): |  | 3.39
|  |  |  | VALOR COM ENCARGOS: |  | 23.81
|  |  |  | VALOR BDI (28.82%): |  | 6.862
|  |  |  | VALOR COM BDI: |  | 30.67
|  |  |  | QUANTIDADE: |  | 486.31
|  |  |  | VALOR TOTAL: |  | 11579.0411
|  |  |  | VALOR BDI TOTAL: |  | 3336.0866
|  |  |  | VALOR TOTAL COM BDI: |  | 14915.13
9.3.1. 73908/002 - CANTONEIRA DE ALUMINIO 1"X1?, PARA PROTECAO DE QUINA DE PAREDE (M)
MATERIAL |  | FONTE | UNID | COEFICIENTE | PREÇO UNITÁRIO | TOTAL
00000586 | CANTONEIRA ALUMINIO ABAS IGUAIS 1 ", E = 3 /16 " | SINAPI | M | 1 | 14.11 | 14.11
|  |  |  | TOTAL MATERIAL: |  | 14.11
SERVICO |  | FONTE | UNID | COEFICIENTE | PREÇO UNITÁRIO | TOTAL
88256 | AZULEJISTA OU LADRILHISTA COM ENCARGOS COMPLEMENTARES | SINAPI | H | 0.6 | 12.69 | 7.61
88316 | SERVENTE COM ENCARGOS COMPLEMENTARES | SINAPI | H | 0.4 | 10.38 | 4.15
|  |  |  | TOTAL SERVICO: |  | 11.76
|  |  |  | VALOR: |  | 31.88
|  |  |  | VALOR SEM ENCARGOS: |  | 25.87
|  |  |  | VALOR ENCARGOS (85.64%): |  | 6.01
|  |  |  | VALOR COM ENCARGOS: |  | 31.88
|  |  |  | VALOR BDI (28.82%): |  | 9.1878
|  |  |  | VALOR COM BDI: |  | 41.07
|  |  |  | QUANTIDADE: |  | 33
|  |  |  | VALOR TOTAL: |  | 1052.04
|  |  |  | VALOR BDI TOTAL: |  | 303.27
|  |  |  | VALOR TOTAL COM BDI: |  | 1355.31
9.3.2. COMP-6004 - REVESTIMENTO CERÂMICO PARA PAREDES INTERNAS COM PLACAS TIPO ESMALTADA EXTRA DE DIMENSÕES 10X10 CM APLICADAS EM AMBIENTES DE ÁREA MAIOR QUE 5 M² A MEIA ALTURA DAS PAREDES. AF_06/2014 (M2)
MATERIAL |  | FONTE | UNID | COEFICIENTE | PREÇO UNITÁRIO | TOTAL
00000536 | REVESTIMENTO EM CERAMICA ESMALTADA EXTRA, PEI MENOR OU IGUAL A 3, FORMATO MENOR OU IGUAL A 2025 CM2 | SINAPI | M2 | 1.06 | 22.9 | 24.27
00001381 | ARGAMASSA COLANTE AC I PARA CERAMICAS | SINAPI | KG | 4.86 | 0.68 | 3.3
00034357 | REJUNTE COLORIDO, CIMENTICIO | SINAPI | KG | 0.42 | 4.32 | 1.81
|  |  |  | TOTAL MATERIAL: |  | 29.38
SERVICO |  | FONTE | UNID | COEFICIENTE | PREÇO UNITÁRIO | TOTAL
88256 | AZULEJISTA OU LADRILHISTA COM ENCARGOS COMPLEMENTARES | SINAPI | H | 0.7 | 12.69 | 8.88
88316 | SERVENTE COM ENCARGOS COMPLEMENTARES | SINAPI | H | 0.37 | 10.38 | 3.84
|  |  |  | TOTAL SERVICO: |  | 12.72
|  |  |  | VALOR: |  | 48.66
|  |  |  | VALOR SEM ENCARGOS: |  | 42.1
|  |  |  | VALOR ENCARGOS (85.64%): |  | 6.56
|  |  |  | VALOR COM ENCARGOS: |  | 48.66
|  |  |  | VALOR BDI (28.82%): |  | 14.0238
|  |  |  | VALOR COM BDI: |  | 62.68
|  |  |  | QUANTIDADE: |  | 1212.62
|  |  |  | VALOR TOTAL: |  | 59006.0892
|  |  |  | VALOR BDI TOTAL: |  | 17000.9324
|  |  |  | VALOR TOTAL COM BDI: |  | 76007.02
9.3.3. 87267 - REVESTIMENTO CERÂMICO PARA PAREDES INTERNAS COM PLACAS TIPO ESMALTADA EXTRA DE DIMENSÕES 20X20 CM APLICADAS EM AMBIENTES DE ÁREA MAIOR QUE 5 M² A MEIA ALTURA DAS PAREDES. AF_06/2014 (M2)
MATERIAL |  | FONTE | UNID | COEFICIENTE | PREÇO UNITÁRIO | TOTAL
00000536 | REVESTIMENTO EM CERAMICA ESMALTADA EXTRA, PEI MENOR OU IGUAL A 3, FORMATO MENOR OU IGUAL A 2025 CM2 | SINAPI | M2 | 1.06 | 22.9 | 24.27
00001381 | ARGAMASSA COLANTE AC I PARA CERAMICAS | SINAPI | KG | 4.86 | 0.68 | 3.3
00034357 | REJUNTE COLORIDO, CIMENTICIO | SINAPI | KG | 0.42 | 4.32 | 1.81
|  |  |  | TOTAL MATERIAL: |  | 29.38
SERVICO |  | FONTE | UNID | COEFICIENTE | PREÇO UNITÁRIO | TOTAL
88256 | AZULEJISTA OU LADRILHISTA COM ENCARGOS COMPLEMENTARES | SINAPI | H | 0.7 | 12.69 | 8.88
88316 | SERVENTE COM ENCARGOS COMPLEMENTARES | SINAPI | H | 0.37 | 10.38 | 3.84
|  |  |  | TOTAL SERVICO: |  | 12.72
|  |  |  | VALOR: |  | 48.63
|  |  |  | VALOR SEM ENCARGOS: |  | 42.1
|  |  |  | VALOR ENCARGOS (85.64%): |  | 6.53
|  |  |  | VALOR COM ENCARGOS: |  | 48.63
|  |  |  | VALOR BDI (28.82%): |  | 14.0152
|  |  |  | VALOR COM BDI: |  | 62.65
|  |  |  | QUANTIDADE: |  | 220.69
|  |  |  | VALOR TOTAL: |  | 10732.1547
|  |  |  | VALOR BDI TOTAL: |  | 3094.0738
|  |  |  | VALOR TOTAL COM BDI: |  | 13826.23
9.4.1. COMP-7702 - FORRO EM PLACAS DE GESSO, PARA AMBIENTES COMERCIAIS. AF_05/2017_P (M2)
MATERIAL |  | FONTE | UNID | COEFICIENTE | PREÇO UNITÁRIO | TOTAL
00003315 | GESSO EM PO PARA REVESTIMENTOS/MOLDURAS/SANCAS | SINAPI | KG | 0.9964 | 0.59 | 0.59
00004812 | PLACA DE GESSO PARA FORRO, DE *60 X 60* CM E ESPESSURA DE 12 MM (30 MM NAS BORDAS) SEM COLOCACAO | SINAPI | M2 | 1.074 | 13.47 | 14.47
00020250 | SISAL EM FIBRA | SINAPI | KG | 0.0078 | 12 | 0.09
00040547 | PARAFUSO ZINCADO, AUTOBROCANTE, FLANGEADO, 4,2 MM X 19 MM | SINAPI | CENTO | 0.0308 | 21.46 | 0.66
00039430 | PENDURAL OU PRESILHA REGULADORA, EM ACO GALVANIZADO, COM CORPO, MOLA E REBITE, PARA PERFIL TIPO CANALETA DE ESTRUTURA EM FORROS DRYWALL | SINAPI | UN | 1 | 1.1 | 1.1
00039427 | PERFIL CANALETA, FORMATO C, EM ACO ZINCADO, PARA ESTRUTURA FORRO DRYWALL, E = 0,5 MM, *46 X 18* (L X H), COMPRIMENTO 3 M | SINAPI | M | 1 | 2.92 | 2.92
00039574 | TIRANTE COM ELO, EM ARAME GALVANIZADO RIGIDO, NUMERO 10, COMPRIMENTO 2000 MM, PARA PENDURAL DE FORRO REMOVIVEL | SINAPI | UN | 2 | 2.47 | 4.94
00039429 | PERFIL TABICA ABERTA, PERFURADA, FORMATO Z, EM ACO GALVANIZADO NATURAL, LARGURA APROXIMADA 40 MM, PARA ESTRUTURA FORRO DRYWALL | SINAPI | M | 1 | 3.7 | 3.7
|  |  |  | TOTAL MATERIAL: |  | 28.47
SERVICO |  | FONTE | UNID | COEFICIENTE | PREÇO UNITÁRIO | TOTAL
88269 | GESSEIRO COM ENCARGOS COMPLEMENTARES | SINAPI | H | 0.6313 | 11.74 | 7.41
88316 | SERVENTE COM ENCARGOS COMPLEMENTARES | SINAPI | H | 0.3156 | 10.38 | 3.28
|  |  |  | TOTAL SERVICO: |  | 10.69
|  |  |  | VALOR: |  | 44.45
|  |  |  | VALOR SEM ENCARGOS: |  | 39.16
|  |  |  | VALOR ENCARGOS (85.64%): |  | 5.29
|  |  |  | VALOR COM ENCARGOS: |  | 44.45
|  |  |  | VALOR BDI (28.82%): |  | 12.8105
|  |  |  | VALOR COM BDI: |  | 57.26
|  |  |  | QUANTIDADE: |  | 1797.05
|  |  |  | VALOR TOTAL: |  | 79878.8725
|  |  |  | VALOR BDI TOTAL: |  | 23020.2105
|  |  |  | VALOR TOTAL COM BDI: |  | 102899.08
9.4.2. COMP-8777 - TABICA METÁLICA 3x3cm PARA FORRO DE GESSO FORNECIMENTO E MONTAGEM (M2)
MATERIAL |  | FONTE | UNID | COEFICIENTE | PREÇO UNITÁRIO | TOTAL
00039429 | PERFIL TABICA ABERTA, PERFURADA, FORMATO Z, EM ACO GALVANIZADO NATURAL, LARGURA APROXIMADA 40 MM, PARA ESTRUTURA FORRO DRYWALL | SINAPI | M | 1 | 3.7 | 3.7
00011950 | BUCHA DE NYLON SEM ABA S6, COM PARAFUSO DE 4,20 X 40 MM EM ACO ZINCADO COM ROSCA SOBERBA, CABECA CHATA E FENDA PHILLIPS | SINAPI | UN | 3 | 0.16 | 0.48
|  |  |  | TOTAL MATERIAL: |  | 4.18
SERVICO |  | FONTE | UNID | COEFICIENTE | PREÇO UNITÁRIO | TOTAL
88269 | GESSEIRO COM ENCARGOS COMPLEMENTARES | SINAPI | H | 0.2 | 11.74 | 2.35
88316 | SERVENTE COM ENCARGOS COMPLEMENTARES | SINAPI | H | 0.2 | 10.38 | 2.08
|  |  |  | TOTAL SERVICO: |  | 4.43
|  |  |  | VALOR: |  | 10.77
|  |  |  | VALOR SEM ENCARGOS: |  | 8.61
|  |  |  | VALOR ENCARGOS (85.64%): |  | 2.16
|  |  |  | VALOR COM ENCARGOS: |  | 10.77
|  |  |  | VALOR BDI (28.82%): |  | 3.1039
|  |  |  | VALOR COM BDI: |  | 13.87
|  |  |  | QUANTIDADE: |  | 1519.66
|  |  |  | VALOR TOTAL: |  | 16366.7382
|  |  |  | VALOR BDI TOTAL: |  | 4710.946
|  |  |  | VALOR TOTAL COM BDI: |  | 21077.68
9.4.3. COMP-0595 - FORRO ACÚSTICO TIPO "SONEX" EM PLACAS DE FIBRA MINERAL C/PERFIL "T" EM AÇO - FORNECIMENTO E MONTAGEM (M2)
MATERIAL |  | FONTE | UNID | COEFICIENTE | PREÇO UNITÁRIO | TOTAL
00040547 | PARAFUSO ZINCADO, AUTOBROCANTE, FLANGEADO, 4,2 MM X 19 MM | SINAPI | CENTO | 0.0308 | 21.46 | 0.66
00039430 | PENDURAL OU PRESILHA REGULADORA, EM ACO GALVANIZADO, COM CORPO, MOLA E REBITE, PARA PERFIL TIPO CANALETA DE ESTRUTURA EM FORROS DRYWALL | SINAPI | UN | 1 | 1.1 | 1.1
00039427 | PERFIL CANALETA, FORMATO C, EM ACO ZINCADO, PARA ESTRUTURA FORRO DRYWALL, E = 0,5 MM, *46 X 18* (L X H), COMPRIMENTO 3 M | SINAPI | M | 1 | 2.92 | 2.92
00039574 | TIRANTE COM ELO, EM ARAME GALVANIZADO RIGIDO, NUMERO 10, COMPRIMENTO 2000 MM, PARA PENDURAL DE FORRO REMOVIVEL | SINAPI | UN | 2 | 2.47 | 4.94
00039429 | PERFIL TABICA ABERTA, PERFURADA, FORMATO Z, EM ACO GALVANIZADO NATURAL, LARGURA APROXIMADA 40 MM, PARA ESTRUTURA FORRO DRYWALL | SINAPI | M | 1 | 3.7 | 3.7
00039511 | FORRO DE FIBRA MINERAL EM PLACAS DE 625 X 625 MM, E = 15 MM, BORDA RETA, COM PINTURA ANTIMOFO, APOIADO EM PERFIL DE ACO GALVANIZADO COM 24 MM DE BASE - INSTALADO | SINAPI | M2 | 1 | 75.64 | 75.64
|  |  |  | TOTAL MATERIAL: |  | 88.96
SERVICO |  | FONTE | UNID | COEFICIENTE | PREÇO UNITÁRIO | TOTAL
88269 | GESSEIRO COM ENCARGOS COMPLEMENTARES | SINAPI | H | 0.6313 | 11.74 | 7.41
88316 | SERVENTE COM ENCARGOS COMPLEMENTARES | SINAPI | H | 0.3156 | 10.38 | 3.28
|  |  |  | TOTAL SERVICO: |  | 10.69
|  |  |  | VALOR: |  | 104.94
|  |  |  | VALOR SEM ENCARGOS: |  | 99.65
|  |  |  | VALOR ENCARGOS (85.64%): |  | 5.29
|  |  |  | VALOR COM ENCARGOS: |  | 104.94
|  |  |  | VALOR BDI (28.82%): |  | 30.2437
|  |  |  | VALOR COM BDI: |  | 135.18
|  |  |  | QUANTIDADE: |  | 211.5
|  |  |  | VALOR TOTAL: |  | 22194.81
|  |  |  | VALOR BDI TOTAL: |  | 6395.76
|  |  |  | VALOR TOTAL COM BDI: |  | 28590.57
9.4.4. COMP-5303 - PERFIL DE ALUMÍNIO TIPO ( L- T- U ) (M)
MATERIAL |  | FONTE | UNID | COEFICIENTE | PREÇO UNITÁRIO | TOTAL
I1624 | PERFIL DE ALUMINIO TIPO ( L - T - U ) | SEINFRA | M | 1 | 3.24 | 3.24
00010511 | CIMENTO PORTLAND COMPOSTO CP II-32 (SACO DE 50 KG) | SINAPI | 50KG | 0.75 | 35.5 | 26.63
|  |  |  | TOTAL MATERIAL: |  | 29.87
SERVICO |  | FONTE | UNID | COEFICIENTE | PREÇO UNITÁRIO | TOTAL
88242 | AJUDANTE DE PEDREIRO COM ENCARGOS COMPLEMENTARES | SINAPI | H | 0.6 | 10.57 | 6.34
88309 | PEDREIRO COM ENCARGOS COMPLEMENTARES | SINAPI | H | 0.4 | 12.06 | 4.82
|  |  |  | TOTAL SERVICO: |  | 11.16
|  |  |  | VALOR: |  | 46.5
|  |  |  | VALOR SEM ENCARGOS: |  | 41.03
|  |  |  | VALOR ENCARGOS (85.64%): |  | 5.47
|  |  |  | VALOR COM ENCARGOS: |  | 46.5
|  |  |  | VALOR BDI (28.82%): |  | 13.4013
|  |  |  | VALOR COM BDI: |  | 59.9
|  |  |  | QUANTIDADE: |  | 86.7
|  |  |  | VALOR TOTAL: |  | 4031.55
|  |  |  | VALOR BDI TOTAL: |  | 1161.78
|  |  |  | VALOR TOTAL COM BDI: |  | 5193.33
9.5.1. COMP-785422 - PLACA CIMENTÍCIA ESP = 8mm EM FACHADAS FIXADA EM ESTRUTURA METÁLICA (M²)
MATERIAL |  | FONTE | UNID | COEFICIENTE | PREÇO UNITÁRIO | TOTAL
00011062 | PLACA CIMENTICIA LISA E = 10 MM, DE 1,20 X 3,00 M (SEM AMIANTO) | SINAPI | M2 | 0.8 | 45.77 | 36.62
I034422 | MAQUINA SOLDA ELET.SMASHWELD SUPER BANTAN 3,5kVA(19065) | SBC | H | 1 | 5.6 | 5.6
00010998 | ELETRODO REVESTIDO AWS - E-6010, DIAMETRO IGUAL A 4,00 MM | SINAPI | KG | 0.5 | 16.92 | 8.46
00040547 | PARAFUSO ZINCADO, AUTOBROCANTE, FLANGEADO, 4,2 MM X 19 MM | SINAPI | CENTO | 0.09 | 21.46 | 1.93
00040535 | PERFIL "U" SIMPLES DE ACO GALVANIZADO DOBRADO 75 X *40* MM, E = 2,65 MM | SINAPI | KG | 10.612 | 7.24 | 76.83
|  |  |  | TOTAL MATERIAL: |  | 129.44
SERVICO |  | FONTE | UNID | COEFICIENTE | PREÇO UNITÁRIO | TOTAL
88240 | AJUDANTE DE ESTRUTURA METÁLICA COM ENCARGOS COMPLEMENTARES | SINAPI | H | 0.4 | 10.15 | 4.06
88317 | SOLDADOR COM ENCARGOS COMPLEMENTARES | SINAPI | H | 0.4 | 13 | 5.2
74064/001 | FUNDO ANTICORROSIVO A BASE DE OXIDO DE FERRO (ZARCAO), DUAS DEMAOS | SINAPI | M2 | 1 | 13.53 | 13.53
|  |  |  | TOTAL SERVICO: |  | 22.79
|  |  |  | VALOR: |  | 160.75
|  |  |  | VALOR SEM ENCARGOS: |  | 152.23
|  |  |  | VALOR ENCARGOS (85.64%): |  | 8.52
|  |  |  | VALOR COM ENCARGOS: |  | 160.75
|  |  |  | VALOR BDI (28.82%): |  | 46.3282
|  |  |  | VALOR COM BDI: |  | 207.08
|  |  |  | QUANTIDADE: |  | 97.44
|  |  |  | VALOR TOTAL: |  | 15663.48
|  |  |  | VALOR BDI TOTAL: |  | 4514.3952
|  |  |  | VALOR TOTAL COM BDI: |  | 20177.88
9.5.2. COMP-2041 - MOLDURA PRÉ-MOLDADA DE CONCRETO PINTADA COM SELADOR ACRÍLICO, COM POSTERIOR APLICAÇÃO DE RESINA ACRÍLICA INCOLOR (M³)
SERVICO |  | FONTE | UNID | COEFICIENTE | PREÇO UNITÁRIO | TOTAL
I09371 | Moldura pre-moldada de concreto, pintada com selador acrílico e resina acrílica incolor (fornecimento e assentamento) | ORSE | m3 | 1 | 903.66 | 903.66
88242 | AJUDANTE DE PEDREIRO COM ENCARGOS COMPLEMENTARES | SINAPI | H | 1 | 10.57 | 10.57
88309 | PEDREIRO COM ENCARGOS COMPLEMENTARES | SINAPI | H | 1 | 12.06 | 12.06
|  |  |  | TOTAL SERVICO: |  | 926.29
|  |  |  | VALOR: |  | 937.48
|  |  |  | VALOR SEM ENCARGOS: |  | 926.29
|  |  |  | VALOR ENCARGOS (85.64%): |  | 11.19
|  |  |  | VALOR COM ENCARGOS: |  | 937.48
|  |  |  | VALOR BDI (28.82%): |  | 270.1817
|  |  |  | VALOR COM BDI: |  | 1207.66
|  |  |  | QUANTIDADE: |  | 0.91
|  |  |  | VALOR TOTAL: |  | 853.1068
|  |  |  | VALOR BDI TOTAL: |  | 245.8638
|  |  |  | VALOR TOTAL COM BDI: |  | 1098.97
9.5.3. COMP-2312 - PINGADOR METÁLICO EM PERFIL "U" (M )
MATERIAL |  | FONTE | UNID | COEFICIENTE | PREÇO UNITÁRIO | TOTAL
I10217 | Perfil "U" metálico 1" | ORSE | m | 1 | 15.24 | 15.24
|  |  |  | TOTAL MATERIAL: |  | 15.24
SERVICO |  | FONTE | UNID | COEFICIENTE | PREÇO UNITÁRIO | TOTAL
88251 | AUXILIAR DE SERRALHEIRO COM ENCARGOS COMPLEMENTARES | SINAPI | H | 0.5 | 10.18 | 5.09
88315 | SERRALHEIRO COM ENCARGOS COMPLEMENTARES | SINAPI | H | 0.5 | 12.01 | 6.01
|  |  |  | TOTAL SERVICO: |  | 11.1
|  |  |  | VALOR: |  | 31.75
|  |  |  | VALOR SEM ENCARGOS: |  | 26.34
|  |  |  | VALOR ENCARGOS (85.64%): |  | 5.41
|  |  |  | VALOR COM ENCARGOS: |  | 31.75
|  |  |  | VALOR BDI (28.82%): |  | 9.1504
|  |  |  | VALOR COM BDI: |  | 40.9
|  |  |  | QUANTIDADE: |  | 30.32
|  |  |  | VALOR TOTAL: |  | 962.66
|  |  |  | VALOR BDI TOTAL: |  | 277.428
|  |  |  | VALOR TOTAL COM BDI: |  | 1240.09
10.1.1. 83534 - LASTRO DE CONCRETO, PREPARO MECÂNICO, INCLUSOS ADITIVO IMPERMEABILIZANTE, LANÇAMENTO E ADENSAMENTO (M3)
MATERIAL |  | FONTE | UNID | COEFICIENTE | PREÇO UNITÁRIO | TOTAL
00007325 | !EM PROCESSO DE DESATIVACAO! ADITIVO IMPERMEABILIZANTE DE PEGA NORMAL PARA ARGAMASSAS E CONCRETOS SEM ARMACAO | SINAPI | KG | 20 | 6.24 | 124.8
|  |  |  | TOTAL MATERIAL: |  | 124.8
SERVICO |  | FONTE | UNID | COEFICIENTE | PREÇO UNITÁRIO | TOTAL
88309 | PEDREIRO COM ENCARGOS COMPLEMENTARES | SINAPI | H | 2 | 12.06 | 24.12
88316 | SERVENTE COM ENCARGOS COMPLEMENTARES | SINAPI | H | 6 | 10.38 | 62.28
94962 | CONCRETO MAGRO PARA LASTRO, TRAÇO 1:4,5:4,5 (CIMENTO/ AREIA MÉDIA/ BRITA 1) - PREPARO MECÂNICO COM BETONEIRA 400 L. AF_07/2016 | SINAPI | M3 | 1 | 289.16 | 289.16
|  |  |  | TOTAL SERVICO: |  | 375.56
|  |  |  | VALOR: |  | 560.68
|  |  |  | VALOR SEM ENCARGOS: |  | 500.36
|  |  |  | VALOR ENCARGOS (85.64%): |  | 60.32
|  |  |  | VALOR COM ENCARGOS: |  | 560.68
|  |  |  | VALOR BDI (28.82%): |  | 161.588
|  |  |  | VALOR COM BDI: |  | 722.27
|  |  |  | QUANTIDADE: |  | 100.87
|  |  |  | VALOR TOTAL: |  | 56555.7916
|  |  |  | VALOR BDI TOTAL: |  | 16299.5833
|  |  |  | VALOR TOTAL COM BDI: |  | 72855.37
10.1.2. COMP-222437 - REGULARIZAÇÃO DE BASE - CONTRAPISO (M²)
SERVICO |  | FONTE | UNID | COEFICIENTE | PREÇO UNITÁRIO | TOTAL
87301 | ARGAMASSA TRAÇO 1:4 (EM VOLUME DE CIMENTO E AREIA MÉDIA ÚMIDA) PARA CONTRAPISO, PREPARO MECÂNICO COM BETONEIRA 400 L. AF_08/2019 | SINAPI | M3 | 0.0607 | 457.85 | 27.79
88309 | PEDREIRO COM ENCARGOS COMPLEMENTARES | SINAPI | H | 0.6 | 12.06 | 7.24
88316 | SERVENTE COM ENCARGOS COMPLEMENTARES | SINAPI | H | 0.35 | 10.38 | 3.63
|  |  |  | TOTAL SERVICO: |  | 38.66
|  |  |  | VALOR: |  | 45.56
|  |  |  | VALOR SEM ENCARGOS: |  | 38.66
|  |  |  | VALOR ENCARGOS (85.64%): |  | 6.9
|  |  |  | VALOR COM ENCARGOS: |  | 45.56
|  |  |  | VALOR BDI (28.82%): |  | 13.1304
|  |  |  | VALOR COM BDI: |  | 58.69
|  |  |  | QUANTIDADE: |  | 69.12
|  |  |  | VALOR TOTAL: |  | 3149.1072
|  |  |  | VALOR BDI TOTAL: |  | 907.5456
|  |  |  | VALOR TOTAL COM BDI: |  | 4056.65
10.1.3. COMP-222437 - REGULARIZACAO DE PISO/BASE EM ARGAMASSA TRACO 1:3 (CIMENTO E AREIA GROSSA SEM PENEIRAR), ESPESSURA 3,0CM, PREPARO MECANICO (M²)
SERVICO |  | FONTE | UNID | COEFICIENTE | PREÇO UNITÁRIO | TOTAL
87301 | ARGAMASSA TRAÇO 1:4 (EM VOLUME DE CIMENTO E AREIA MÉDIA ÚMIDA) PARA CONTRAPISO, PREPARO MECÂNICO COM BETONEIRA 400 L. AF_08/2019 | SINAPI | M3 | 0.0607 | 457.85 | 27.79
88309 | PEDREIRO COM ENCARGOS COMPLEMENTARES | SINAPI | H | 0.6 | 12.06 | 7.24
88316 | SERVENTE COM ENCARGOS COMPLEMENTARES | SINAPI | H | 0.35 | 10.38 | 3.63
|  |  |  | TOTAL SERVICO: |  | 38.66
|  |  |  | VALOR: |  | 45.56
|  |  |  | VALOR SEM ENCARGOS: |  | 38.66
|  |  |  | VALOR ENCARGOS (85.64%): |  | 6.9
|  |  |  | VALOR COM ENCARGOS: |  | 45.56
|  |  |  | VALOR BDI (28.82%): |  | 13.1304
|  |  |  | VALOR COM BDI: |  | 58.69
|  |  |  | QUANTIDADE: |  | 2769.78
|  |  |  | VALOR TOTAL: |  | 126191.1768
|  |  |  | VALOR BDI TOTAL: |  | 36367.2114
|  |  |  | VALOR TOTAL COM BDI: |  | 162558.39
10.2.1. 72137 - PISO INDUSTRIAL ALTA RESISTENCIA, ESPESSURA 12MM, INCLUSO JUNTAS DE DILATACAO PLASTICAS E POLIMENTO MECANIZADO (M2)
MATERIAL |  | FONTE | UNID | COEFICIENTE | PREÇO UNITÁRIO | TOTAL
00001379 | CIMENTO PORTLAND COMPOSTO CP II-32 | SINAPI | KG | 12 | 0.71 | 8.52
00003671 | JUNTA PLASTICA DE DILATACAO PARA PISOS, COR CINZA, 17 X 3 MM (ALTURA X ESPESSURA) | SINAPI | M | 2 | 0.88 | 1.76
00004824 | GRANILHA/ GRANA/ PEDRISCO OU AGREGADO EM MARMORE/ GRANITO/ QUARTZO E CALCARIO, PRETO, CINZA, PALHA OU BRANCO | SINAPI | KG | 22 | 0.49 | 10.78
00007353 | RESINA ACRILICA BASE AGUA - COR BRANCA | SINAPI | L | 0.21176 | 25.53 | 5.41
|  |  |  | TOTAL MATERIAL: |  | 26.47
SERVICO |  | FONTE | UNID | COEFICIENTE | PREÇO UNITÁRIO | TOTAL
88309 | PEDREIRO COM ENCARGOS COMPLEMENTARES | SINAPI | H | 0.7 | 12.06 | 8.44
88316 | SERVENTE COM ENCARGOS COMPLEMENTARES | SINAPI | H | 3.37 | 10.38 | 34.98
95276 | POLIDORA DE PISO (POLITRIZ), PESO DE 100KG, DIÂMETRO 450 MM, MOTOR ELÉTRICO, POTÊNCIA 4 HP - CHP DIURNO. AF_09/2016 | SINAPI | CHP | 2 | 2.35 | 4.7
|  |  |  | TOTAL SERVICO: |  | 48.12
|  |  |  | VALOR: |  | 95.28
|  |  |  | VALOR SEM ENCARGOS: |  | 74.59
|  |  |  | VALOR ENCARGOS (85.64%): |  | 20.69
|  |  |  | VALOR COM ENCARGOS: |  | 95.28
|  |  |  | VALOR BDI (28.82%): |  | 27.4597
|  |  |  | VALOR COM BDI: |  | 122.74
|  |  |  | QUANTIDADE: |  | 2475.2
|  |  |  | VALOR TOTAL: |  | 235837.056
|  |  |  | VALOR BDI TOTAL: |  | 67968.992
|  |  |  | VALOR TOTAL COM BDI: |  | 303806.05
10.2.2. COMP-6074 - GRANITO POLIDO E=2cm, CINZA, ARGAMASSA DE CIMENTO E AREIA 1:4, C/ REJUNTAMENTO (M2)
MATERIAL |  | FONTE | UNID | COEFICIENTE | PREÇO UNITÁRIO | TOTAL
00001380 | CIMENTO BRANCO | SINAPI | KG | 0.7 | 4.16 | 2.91
00025981 | PISO/ REVESTIMENTO EM GRANITO, POLIDO, TIPO ANDORINHA/ QUARTZ/ CASTELO/ CORUMBA OU OUTROS EQUIVALENTES DA REGIAO, FORMATO MAIOR OU IGUAL A 3025 CM2, E = *2* CM | SINAPI | M2 | 1 | 227.04 | 227.04
|  |  |  | TOTAL MATERIAL: |  | 229.95
SERVICO |  | FONTE | UNID | COEFICIENTE | PREÇO UNITÁRIO | TOTAL
88274 | MARMORISTA/GRANITEIRO COM ENCARGOS COMPLEMENTARES | SINAPI | H | 4.8 | 12.96 | 62.21
88316 | SERVENTE COM ENCARGOS COMPLEMENTARES | SINAPI | H | 2.3 | 10.38 | 23.87
88631 | ARGAMASSA TRAÇO 1:4 (EM VOLUME DE CIMENTO E AREIA MÉDIA ÚMIDA), PREPARO MANUAL. AF_08/2019 | SINAPI | M3 | 0.0033 | 431.62 | 1.42
|  |  |  | TOTAL SERVICO: |  | 87.5
|  |  |  | VALOR: |  | 362.32
|  |  |  | VALOR SEM ENCARGOS: |  | 317.45
|  |  |  | VALOR ENCARGOS (85.64%): |  | 44.87
|  |  |  | VALOR COM ENCARGOS: |  | 362.32
|  |  |  | VALOR BDI (28.82%): |  | 104.4206
|  |  |  | VALOR COM BDI: |  | 466.74
|  |  |  | QUANTIDADE: |  | 9.51
|  |  |  | VALOR TOTAL: |  | 3445.6632
|  |  |  | VALOR BDI TOTAL: |  | 993.0342
|  |  |  | VALOR TOTAL COM BDI: |  | 4438.7
10.2.3. COMP-5935 - GRANITO CINZA SEM POLIMENTO, PEÇAS 50x50cm (M2)
MATERIAL |  | FONTE | UNID | COEFICIENTE | PREÇO UNITÁRIO | TOTAL
00001380 | CIMENTO BRANCO | SINAPI | KG | 0.7 | 4.16 | 2.91
00025981 | PISO/ REVESTIMENTO EM GRANITO, POLIDO, TIPO ANDORINHA/ QUARTZ/ CASTELO/ CORUMBA OU OUTROS EQUIVALENTES DA REGIAO, FORMATO MAIOR OU IGUAL A 3025 CM2, E = *2* CM | SINAPI | M2 | 0.98 | 227.04 | 222.5
|  |  |  | TOTAL MATERIAL: |  | 225.41
SERVICO |  | FONTE | UNID | COEFICIENTE | PREÇO UNITÁRIO | TOTAL
88274 | MARMORISTA/GRANITEIRO COM ENCARGOS COMPLEMENTARES | SINAPI | H | 4.8 | 12.96 | 62.21
88316 | SERVENTE COM ENCARGOS COMPLEMENTARES | SINAPI | H | 2.3 | 10.38 | 23.87
88631 | ARGAMASSA TRAÇO 1:4 (EM VOLUME DE CIMENTO E AREIA MÉDIA ÚMIDA), PREPARO MANUAL. AF_08/2019 | SINAPI | M3 | 0.0033 | 431.62 | 1.42
|  |  |  | TOTAL SERVICO: |  | 87.5
|  |  |  | VALOR: |  | 357.78
|  |  |  | VALOR SEM ENCARGOS: |  | 312.91
|  |  |  | VALOR ENCARGOS (85.64%): |  | 44.87
|  |  |  | VALOR COM ENCARGOS: |  | 357.78
|  |  |  | VALOR BDI (28.82%): |  | 103.1122
|  |  |  | VALOR COM BDI: |  | 460.89
|  |  |  | QUANTIDADE: |  | 120.06
|  |  |  | VALOR TOTAL: |  | 42955.0668
|  |  |  | VALOR BDI TOTAL: |  | 12379.3866
|  |  |  | VALOR TOTAL COM BDI: |  | 55334.45
10.2.4. COMP-6645 - PISO VINILICO SEMIFLEXIVEL PADRAO LISO, ESPESSURA 2MM, FIXADO COM COLA (M2)
MATERIAL |  | FONTE | UNID | COEFICIENTE | PREÇO UNITÁRIO | TOTAL
I008378 | COLA DE CONTATO PARA PISO TAPETE 4,8kg/m2 | SBC | KG | 0.038 | 11.88 | 0.45
I014430 | PISO VINILICO, ALTO TRAFEGO, MANTA, ESP. 3,00MM, COLADO | SBC | M2 | 1.05 | 30.65 | 32.18
|  |  |  | TOTAL MATERIAL: |  | 32.63
SERVICO |  | FONTE | UNID | COEFICIENTE | PREÇO UNITÁRIO | TOTAL
88242 | AJUDANTE DE PEDREIRO COM ENCARGOS COMPLEMENTARES | SINAPI | H | 0.58 | 10.57 | 6.13
88309 | PEDREIRO COM ENCARGOS COMPLEMENTARES | SINAPI | H | 0.58 | 12.06 | 6.99
|  |  |  | TOTAL SERVICO: |  | 13.12
|  |  |  | VALOR: |  | 52.25
|  |  |  | VALOR SEM ENCARGOS: |  | 45.75
|  |  |  | VALOR ENCARGOS (85.64%): |  | 6.5
|  |  |  | VALOR COM ENCARGOS: |  | 52.25
|  |  |  | VALOR BDI (28.82%): |  | 15.0585
|  |  |  | VALOR COM BDI: |  | 67.31
|  |  |  | QUANTIDADE: |  | 174.52
|  |  |  | VALOR TOTAL: |  | 9118.67
|  |  |  | VALOR BDI TOTAL: |  | 2628.2712
|  |  |  | VALOR TOTAL COM BDI: |  | 11746.94
10.2.5. COMP-2801 - GRANITO POLIDO E=2cm, CINZA, ARGAMASSA DE CIMENTO E AREIA 1:4, C/ REJUNTAMENTO (M )
MATERIAL |  | FONTE | UNID | COEFICIENTE | PREÇO UNITÁRIO | TOTAL
00001380 | CIMENTO BRANCO | SINAPI | KG | 0.4 | 4.16 | 1.66
00025981 | PISO/ REVESTIMENTO EM GRANITO, POLIDO, TIPO ANDORINHA/ QUARTZ/ CASTELO/ CORUMBA OU OUTROS EQUIVALENTES DA REGIAO, FORMATO MAIOR OU IGUAL A 3025 CM2, E = *2* CM | SINAPI | M2 | 0.32 | 227.04 | 72.65
|  |  |  | TOTAL MATERIAL: |  | 74.31
SERVICO |  | FONTE | UNID | COEFICIENTE | PREÇO UNITÁRIO | TOTAL
88274 | MARMORISTA/GRANITEIRO COM ENCARGOS COMPLEMENTARES | SINAPI | H | 4.8 | 12.96 | 62.21
88316 | SERVENTE COM ENCARGOS COMPLEMENTARES | SINAPI | H | 2.3 | 10.38 | 23.87
88631 | ARGAMASSA TRAÇO 1:4 (EM VOLUME DE CIMENTO E AREIA MÉDIA ÚMIDA), PREPARO MANUAL. AF_08/2019 | SINAPI | M3 | 0.0033 | 431.62 | 1.42
|  |  |  | TOTAL SERVICO: |  | 87.5
|  |  |  | VALOR: |  | 206.69
|  |  |  | VALOR SEM ENCARGOS: |  | 161.81
|  |  |  | VALOR ENCARGOS (85.64%): |  | 44.88
|  |  |  | VALOR COM ENCARGOS: |  | 206.69
|  |  |  | VALOR BDI (28.82%): |  | 59.5681
|  |  |  | VALOR COM BDI: |  | 266.26
|  |  |  | QUANTIDADE: |  | 51.12
|  |  |  | VALOR TOTAL: |  | 10565.9928
|  |  |  | VALOR BDI TOTAL: |  | 3045.2184
|  |  |  | VALOR TOTAL COM BDI: |  | 13611.21
10.2.6. COMP-8083 - DEGRAU INDUSTRIAL MONOLÍTICO C/PINGADEIRA (M)
MATERIAL |  | FONTE | UNID | COEFICIENTE | PREÇO UNITÁRIO | TOTAL
I0034 | AGREGADO DE ALTA RESISTÊNCIA PARA PISOS | SEINFRA | KG | 14 | 0.41 | 5.74
00034753 | CIMENTO PORTLAND POZOLANICO CP IV-32 | SINAPI | KG | 7 | 0.68 | 4.76
|  |  |  | TOTAL MATERIAL: |  | 10.5
SERVICO |  | FONTE | UNID | COEFICIENTE | PREÇO UNITÁRIO | TOTAL
88242 | AJUDANTE DE PEDREIRO COM ENCARGOS COMPLEMENTARES | SINAPI | H | 1.75 | 10.57 | 18.5
88309 | PEDREIRO COM ENCARGOS COMPLEMENTARES | SINAPI | H | 1.75 | 12.06 | 21.11
|  |  |  | TOTAL SERVICO: |  | 39.61
|  |  |  | VALOR: |  | 69.69
|  |  |  | VALOR SEM ENCARGOS: |  | 50.11
|  |  |  | VALOR ENCARGOS (85.64%): |  | 19.58
|  |  |  | VALOR COM ENCARGOS: |  | 69.69
|  |  |  | VALOR BDI (28.82%): |  | 20.0847
|  |  |  | VALOR COM BDI: |  | 89.77
|  |  |  | QUANTIDADE: |  | 18
|  |  |  | VALOR TOTAL: |  | 1254.42
|  |  |  | VALOR BDI TOTAL: |  | 361.44
|  |  |  | VALOR TOTAL COM BDI: |  | 1615.86
10.2.7. COMP-6762 - PATAMAR INDUSTRIAL MONOLÍTICO C/PINGADEIRA (M²)
MATERIAL |  | FONTE | UNID | COEFICIENTE | PREÇO UNITÁRIO | TOTAL
I0034 | AGREGADO DE ALTA RESISTÊNCIA PARA PISOS | SEINFRA | KG | 42 | 0.41 | 17.22
00001379 | CIMENTO PORTLAND COMPOSTO CP II-32 | SINAPI | KG | 42 | 0.71 | 29.82
|  |  |  | TOTAL MATERIAL: |  | 47.04
SERVICO |  | FONTE | UNID | COEFICIENTE | PREÇO UNITÁRIO | TOTAL
88242 | AJUDANTE DE PEDREIRO COM ENCARGOS COMPLEMENTARES | SINAPI | H | 1.75 | 10.57 | 18.5
88309 | PEDREIRO COM ENCARGOS COMPLEMENTARES | SINAPI | H | 1.75 | 12.06 | 21.11
|  |  |  | TOTAL SERVICO: |  | 39.61
|  |  |  | VALOR: |  | 106.23
|  |  |  | VALOR SEM ENCARGOS: |  | 86.65
|  |  |  | VALOR ENCARGOS (85.64%): |  | 19.58
|  |  |  | VALOR COM ENCARGOS: |  | 106.23
|  |  |  | VALOR BDI (28.82%): |  | 30.6155
|  |  |  | VALOR COM BDI: |  | 136.85
|  |  |  | QUANTIDADE: |  | 4.45
|  |  |  | VALOR TOTAL: |  | 472.7235
|  |  |  | VALOR BDI TOTAL: |  | 136.259
|  |  |  | VALOR TOTAL COM BDI: |  | 608.98
10.2.8. COMP-2124 - RODAPE VINILICO ALTURA 5CM, ESPESSURA 1MM, FIXADO COM COLA (M2)
MATERIAL |  | FONTE | UNID | COEFICIENTE | PREÇO UNITÁRIO | TOTAL
I008378 | COLA DE CONTATO PARA PISO TAPETE 4,8kg/m2 | SBC | KG | 0.038 | 11.88 | 0.45
I014430 | PISO VINILICO, ALTO TRAFEGO, MANTA, ESP. 3,00MM, COLADO | SBC | M2 | 0.05 | 30.65 | 1.53
|  |  |  | TOTAL MATERIAL: |  | 1.98
SERVICO |  | FONTE | UNID | COEFICIENTE | PREÇO UNITÁRIO | TOTAL
88242 | AJUDANTE DE PEDREIRO COM ENCARGOS COMPLEMENTARES | SINAPI | H | 0.58 | 10.57 | 6.13
88309 | PEDREIRO COM ENCARGOS COMPLEMENTARES | SINAPI | H | 0.58 | 12.06 | 6.99
|  |  |  | TOTAL SERVICO: |  | 13.12
|  |  |  | VALOR: |  | 21.6
|  |  |  | VALOR SEM ENCARGOS: |  | 15.1
|  |  |  | VALOR ENCARGOS (85.64%): |  | 6.5
|  |  |  | VALOR COM ENCARGOS: |  | 21.6
|  |  |  | VALOR BDI (28.82%): |  | 6.2251
|  |  |  | VALOR COM BDI: |  | 27.83
|  |  |  | QUANTIDADE: |  | 60.27
|  |  |  | VALOR TOTAL: |  | 1301.832
|  |  |  | VALOR BDI TOTAL: |  | 375.4821
|  |  |  | VALOR TOTAL COM BDI: |  | 1677.31
10.2.9. COMP-5349 - TESTEIRA PARA PISO VINÍLICO 7,5CM (M)
MATERIAL |  | FONTE | UNID | COEFICIENTE | PREÇO UNITÁRIO | TOTAL
I008378 | COLA DE CONTATO PARA PISO TAPETE 4,8kg/m2 | SBC | KG | 0.038 | 11.88 | 0.45
00004806 | TESTEIRA ANTIDERRAPANTE PARA PISO VINILICO *5 X 2,5* CM, E = 2 MM | SINAPI | M | 1 | 12.03 | 12.03
|  |  |  | TOTAL MATERIAL: |  | 12.48
SERVICO |  | FONTE | UNID | COEFICIENTE | PREÇO UNITÁRIO | TOTAL
88242 | AJUDANTE DE PEDREIRO COM ENCARGOS COMPLEMENTARES | SINAPI | H | 0.58 | 10.57 | 6.13
88309 | PEDREIRO COM ENCARGOS COMPLEMENTARES | SINAPI | H | 0.58 | 12.06 | 6.99
|  |  |  | TOTAL SERVICO: |  | 13.12
|  |  |  | VALOR: |  | 32.1
|  |  |  | VALOR SEM ENCARGOS: |  | 25.6
|  |  |  | VALOR ENCARGOS (85.64%): |  | 6.5
|  |  |  | VALOR COM ENCARGOS: |  | 32.1
|  |  |  | VALOR BDI (28.82%): |  | 9.2512
|  |  |  | VALOR COM BDI: |  | 41.35
|  |  |  | QUANTIDADE: |  | 103
|  |  |  | VALOR TOTAL: |  | 3306.3
|  |  |  | VALOR BDI TOTAL: |  | 952.75
|  |  |  | VALOR TOTAL COM BDI: |  | 4259.05
10.2.10. 98679 - PISO CIMENTADO, TRAÇO 1:3 (CIMENTO E AREIA), ACABAMENTO LISO, ESPESSURA 2,0 CM, PREPARO MECÂNICO DA ARGAMASSA. AF_06/2018 (M2)
MATERIAL |  | FONTE | UNID | COEFICIENTE | PREÇO UNITÁRIO | TOTAL
00001379 | CIMENTO PORTLAND COMPOSTO CP II-32 | SINAPI | KG | 0.5 | 0.71 | 0.36
00003671 | JUNTA PLASTICA DE DILATACAO PARA PISOS, COR CINZA, 17 X 3 MM (ALTURA X ESPESSURA) | SINAPI | M | 1.67 | 0.88 | 1.47
|  |  |  | TOTAL MATERIAL: |  | 1.83
SERVICO |  | FONTE | UNID | COEFICIENTE | PREÇO UNITÁRIO | TOTAL
87298 | ARGAMASSA TRAÇO 1:3 (EM VOLUME DE CIMENTO E AREIA MÉDIA ÚMIDA) PARA CONTRAPISO, PREPARO MECÂNICO COM BETONEIRA 400 L. AF_08/2019 | SINAPI | M3 | 0.031 | 528.82 | 16.39
88309 | PEDREIRO COM ENCARGOS COMPLEMENTARES | SINAPI | H | 0.354 | 12.06 | 4.27
88316 | SERVENTE COM ENCARGOS COMPLEMENTARES | SINAPI | H | 0.177 | 10.38 | 1.84
|  |  |  | TOTAL SERVICO: |  | 22.5
|  |  |  | VALOR: |  | 28.04
|  |  |  | VALOR SEM ENCARGOS: |  | 24.33
|  |  |  | VALOR ENCARGOS (85.64%): |  | 3.71
|  |  |  | VALOR COM ENCARGOS: |  | 28.04
|  |  |  | VALOR BDI (28.82%): |  | 8.0811
|  |  |  | VALOR COM BDI: |  | 36.12
|  |  |  | QUANTIDADE: |  | 9.39
|  |  |  | VALOR TOTAL: |  | 263.2956
|  |  |  | VALOR BDI TOTAL: |  | 75.8712
|  |  |  | VALOR TOTAL COM BDI: |  | 339.17
10.2.11. COMP-8949 - PEITORIL EM GRANITO CINZA LARGURA = 19,0 cm ESPESSURA VARIÁVEL E PINGADEIRA (M2)
MATERIAL |  | FONTE | UNID | COEFICIENTE | PREÇO UNITÁRIO | TOTAL
00001380 | CIMENTO BRANCO | SINAPI | KG | 0.1 | 4.16 | 0.42
00020232 | SOLEIRA EM GRANITO, POLIDO, TIPO ANDORINHA/ QUARTZ/ CASTELO/ CORUMBA OU OUTROS EQUIVALENTES DA REGIAO, L= *15* CM, E= *2,0* CM | SINAPI | M | 1.2667 | 60.04 | 76.05
|  |  |  | TOTAL MATERIAL: |  | 76.47
SERVICO |  | FONTE | UNID | COEFICIENTE | PREÇO UNITÁRIO | TOTAL
88274 | MARMORISTA/GRANITEIRO COM ENCARGOS COMPLEMENTARES | SINAPI | H | 4.8 | 12.96 | 62.21
88316 | SERVENTE COM ENCARGOS COMPLEMENTARES | SINAPI | H | 2.3 | 10.38 | 23.87
88631 | ARGAMASSA TRAÇO 1:4 (EM VOLUME DE CIMENTO E AREIA MÉDIA ÚMIDA), PREPARO MANUAL. AF_08/2019 | SINAPI | M3 | 0.0033 | 431.62 | 1.42
|  |  |  | TOTAL SERVICO: |  | 87.5
|  |  |  | VALOR: |  | 208.84
|  |  |  | VALOR SEM ENCARGOS: |  | 163.97
|  |  |  | VALOR ENCARGOS (85.64%): |  | 44.87
|  |  |  | VALOR COM ENCARGOS: |  | 208.84
|  |  |  | VALOR BDI (28.82%): |  | 60.1877
|  |  |  | VALOR COM BDI: |  | 269.03
|  |  |  | QUANTIDADE: |  | 297.75
|  |  |  | VALOR TOTAL: |  | 62182.11
|  |  |  | VALOR BDI TOTAL: |  | 17921.5725
|  |  |  | VALOR TOTAL COM BDI: |  | 80103.68
10.2.12. 98689 - SOLEIRA EM GRANITO, LARGURA 15 CM, ESPESSURA 2,0 CM. AF_06/2018 (M)
MATERIAL |  | FONTE | UNID | COEFICIENTE | PREÇO UNITÁRIO | TOTAL
00020232 | SOLEIRA EM GRANITO, POLIDO, TIPO ANDORINHA/ QUARTZ/ CASTELO/ CORUMBA OU OUTROS EQUIVALENTES DA REGIAO, L= *15* CM, E= *2,0* CM | SINAPI | M | 1 | 60.04 | 60.04
00037595 | ARGAMASSA COLANTE TIPO ACIII | SINAPI | KG | 1.29 | 2.07 | 2.67
|  |  |  | TOTAL MATERIAL: |  | 62.71
SERVICO |  | FONTE | UNID | COEFICIENTE | PREÇO UNITÁRIO | TOTAL
88274 | MARMORISTA/GRANITEIRO COM ENCARGOS COMPLEMENTARES | SINAPI | H | 0.547 | 12.96 | 7.09
88316 | SERVENTE COM ENCARGOS COMPLEMENTARES | SINAPI | H | 0.273 | 10.38 | 2.83
|  |  |  | TOTAL SERVICO: |  | 9.92
|  |  |  | VALOR: |  | 77.78
|  |  |  | VALOR SEM ENCARGOS: |  | 72.63
|  |  |  | VALOR ENCARGOS (85.64%): |  | 5.15
|  |  |  | VALOR COM ENCARGOS: |  | 77.78
|  |  |  | VALOR BDI (28.82%): |  | 22.4162
|  |  |  | VALOR COM BDI: |  | 100.2
|  |  |  | QUANTIDADE: |  | 41.6
|  |  |  | VALOR TOTAL: |  | 3235.648
|  |  |  | VALOR BDI TOTAL: |  | 932.672
|  |  |  | VALOR TOTAL COM BDI: |  | 4168.32
10.3.1. 92394 - EXECUÇÃO DE PAVIMENTO EM PISO INTERTRAVADO, COM BLOCO SEXTAVADO DE 25 X 25 CM, ESPESSURA 8 CM. AF_12/2015 (M2)
MATERIAL |  | FONTE | UNID | COEFICIENTE | PREÇO UNITÁRIO | TOTAL
00000370 | AREIA MEDIA - POSTO JAZIDA/FORNECEDOR (RETIRADO NA JAZIDA, SEM TRANSPORTE) | SINAPI | M3 | 0.0568 | 60 | 3.41
00000712 | BLOQUETE/PISO INTERTRAVADO DE CONCRETO - MODELO SEXTAVADO, 25 CM X 25 CM, E = 8 CM, RESISTENCIA DE 35 MPA (NBR 9781), COR NATURAL | SINAPI | M2 | 1.0174 | 44.55 | 45.33
00004741 | PO DE PEDRA (POSTO PEDREIRA/FORNECEDOR, SEM FRETE) | SINAPI | M3 | 0.0064 | 81.14 | 0.52
|  |  |  | TOTAL MATERIAL: |  | 49.26
SERVICO |  | FONTE | UNID | COEFICIENTE | PREÇO UNITÁRIO | TOTAL
88260 | CALCETEIRO COM ENCARGOS COMPLEMENTARES | SINAPI | H | 0.1853 | 12.17 | 2.26
88316 | SERVENTE COM ENCARGOS COMPLEMENTARES | SINAPI | H | 0.1853 | 10.38 | 1.92
91277 | PLACA VIBRATÓRIA REVERSÍVEL COM MOTOR 4 TEMPOS A GASOLINA, FORÇA CENTRÍFUGA DE 25 KN (2500 KGF), POTÊNCIA 5,5 CV - CHP DIURNO. AF_08/2015 | SINAPI | CHP | 0.0055 | 4.8 | 0.03
91278 | PLACA VIBRATÓRIA REVERSÍVEL COM MOTOR 4 TEMPOS A GASOLINA, FORÇA CENTRÍFUGA DE 25 KN (2500 KGF), POTÊNCIA 5,5 CV - CHI DIURNO. AF_08/2015 | SINAPI | CHI | 0.0872 | 0.58 | 0.05
91283 | CORTADORA DE PISO COM MOTOR 4 TEMPOS A GASOLINA, POTÊNCIA DE 13 HP, COM DISCO DE CORTE DIAMANTADO SEGMENTADO PARA CONCRETO, DIÂMETRO DE 350 MM, FURO DE 1" (14 X 1") - CHP DIURNO. AF_08/2015 | SINAPI | CHP | 0.0135 | 10.33 | 0.14
91285 | CORTADORA DE PISO COM MOTOR 4 TEMPOS A GASOLINA, POTÊNCIA DE 13 HP, COM DISCO DE CORTE DIAMANTADO SEGMENTADO PARA CONCRETO, DIÂMETRO DE 350 MM, FURO DE 1" (14 X 1") - CHI DIURNO. AF_08/2015 | SINAPI | CHI | 0.0792 | 0.8 | 0.06
|  |  |  | TOTAL SERVICO: |  | 4.46
|  |  |  | VALOR: |  | 55.73
|  |  |  | VALOR SEM ENCARGOS: |  | 53.72
|  |  |  | VALOR ENCARGOS (85.64%): |  | 2.01
|  |  |  | VALOR COM ENCARGOS: |  | 55.73
|  |  |  | VALOR BDI (28.82%): |  | 16.0614
|  |  |  | VALOR COM BDI: |  | 71.79
|  |  |  | QUANTIDADE: |  | 3981.31
|  |  |  | VALOR TOTAL: |  | 221878.4063
|  |  |  | VALOR BDI TOTAL: |  | 63939.8386
|  |  |  | VALOR TOTAL COM BDI: |  | 285818.24
10.3.2. 94264 - GUIA (MEIO-FIO) CONCRETO, MOLDADA IN LOCO EM TRECHO CURVO COM EXTRUSORA, 13 CM BASE X 22 CM ALTURA. AF_06/2016 (M)
MATERIAL |  | FONTE | UNID | COEFICIENTE | PREÇO UNITÁRIO | TOTAL
00000370 | AREIA MEDIA - POSTO JAZIDA/FORNECEDOR (RETIRADO NA JAZIDA, SEM TRANSPORTE) | SINAPI | M3 | 0.007 | 60 | 0.42
00034492 | CONCRETO USINADO BOMBEAVEL, CLASSE DE RESISTENCIA C20, COM BRITA 0 E 1, SLUMP = 100 +/- 20 MM, EXCLUI SERVICO DE BOMBEAMENTO (NBR 8953) | SINAPI | M3 | 0.03 | 367.49 | 11.02
|  |  |  | TOTAL MATERIAL: |  | 11.44
SERVICO |  | FONTE | UNID | COEFICIENTE | PREÇO UNITÁRIO | TOTAL
88243 | AJUDANTE ESPECIALIZADO COM ENCARGOS COMPLEMENTARES | SINAPI | H | 0.124 | 12.01 | 1.49
88309 | PEDREIRO COM ENCARGOS COMPLEMENTARES | SINAPI | H | 0.258 | 12.06 | 3.11
88316 | SERVENTE COM ENCARGOS COMPLEMENTARES | SINAPI | H | 0.516 | 10.38 | 5.36
88631 | ARGAMASSA TRAÇO 1:4 (EM VOLUME DE CIMENTO E AREIA MÉDIA ÚMIDA), PREPARO MANUAL. AF_08/2019 | SINAPI | M3 | 0.002 | 431.62 | 0.86
92960 | MÁQUINA EXTRUSORA DE CONCRETO PARA GUIAS E SARJETAS, MOTOR A DIESEL, POTÊNCIA 14 CV - CHP DIURNO. AF_12/2015 | SINAPI | CHP | 0.021 | 18.72 | 0.39
92961 | MÁQUINA EXTRUSORA DE CONCRETO PARA GUIAS E SARJETAS, MOTOR A DIESEL, POTÊNCIA 14 CV - CHI DIURNO. AF_12/2015 | SINAPI | CHI | 0.103 | 6.14 | 0.63
|  |  |  | TOTAL SERVICO: |  | 11.84
|  |  |  | VALOR: |  | 28.24
|  |  |  | VALOR SEM ENCARGOS: |  | 23.28
|  |  |  | VALOR ENCARGOS (85.64%): |  | 4.96
|  |  |  | VALOR COM ENCARGOS: |  | 28.24
|  |  |  | VALOR BDI (28.82%): |  | 8.1388
|  |  |  | VALOR COM BDI: |  | 36.38
|  |  |  | QUANTIDADE: |  | 1043
|  |  |  | VALOR TOTAL: |  | 29454.32
|  |  |  | VALOR BDI TOTAL: |  | 8490.02
|  |  |  | VALOR TOTAL COM BDI: |  | 37944.34
10.3.3. 97114 - EXECUÇÃO DE JUNTAS DE CONTRAÇÃO PARA PAVIMENTOS DE CONCRETO. AF_11/2017 (M)
SERVICO |  | FONTE | UNID | COEFICIENTE | PREÇO UNITÁRIO | TOTAL
88309 | PEDREIRO COM ENCARGOS COMPLEMENTARES | SINAPI | H | 0.0078 | 12.06 | 0.09
88316 | SERVENTE COM ENCARGOS COMPLEMENTARES | SINAPI | H | 0.0078 | 10.38 | 0.08
91283 | CORTADORA DE PISO COM MOTOR 4 TEMPOS A GASOLINA, POTÊNCIA DE 13 HP, COM DISCO DE CORTE DIAMANTADO SEGMENTADO PARA CONCRETO, DIÂMETRO DE 350 MM, FURO DE 1" (14 X 1") - CHP DIURNO. AF_08/2015 | SINAPI | CHP | 0.0062 | 10.33 | 0.06
|  |  |  | TOTAL SERVICO: |  | 0.23
|  |  |  | VALOR: |  | 0.31
|  |  |  | VALOR SEM ENCARGOS: |  | 0.23
|  |  |  | VALOR ENCARGOS (85.64%): |  | 0.08
|  |  |  | VALOR COM ENCARGOS: |  | 0.31
|  |  |  | VALOR BDI (28.82%): |  | 0.0893
|  |  |  | VALOR COM BDI: |  | 0.4
|  |  |  | QUANTIDADE: |  | 1043
|  |  |  | VALOR TOTAL: |  | 323.33
|  |  |  | VALOR BDI TOTAL: |  | 93.87
|  |  |  | VALOR TOTAL COM BDI: |  | 417.2
10.3.4. 94991 - EXECUÇÃO DE PASSEIO (CALÇADA) OU PISO DE CONCRETO COM CONCRETO MOLDADO IN LOCO, USINADO, ACABAMENTO CONVENCIONAL, NÃO ARMADO. AF_07/2016 (M3)
MATERIAL |  | FONTE | UNID | COEFICIENTE | PREÇO UNITÁRIO | TOTAL
00004460 | SARRAFO DE MADEIRA NAO APARELHADA *2,5 X 10 CM, MACARANDUBA, ANGELIM OU EQUIVALENTE DA REGIAO | SINAPI | M | 2.5 | 5.49 | 13.73
00004517 | SARRAFO DE MADEIRA NAO APARELHADA *2,5 X 7,5* CM (1 X 3 ") PINUS, MISTA OU EQUIVALENTE DA REGIAO | SINAPI | M | 2 | 1.06 | 2.12
00034492 | CONCRETO USINADO BOMBEAVEL, CLASSE DE RESISTENCIA C20, COM BRITA 0 E 1, SLUMP = 100 +/- 20 MM, EXCLUI SERVICO DE BOMBEAMENTO (NBR 8953) | SINAPI | M3 | 1.213 | 367.49 | 445.77
|  |  |  | TOTAL MATERIAL: |  | 461.62
SERVICO |  | FONTE | UNID | COEFICIENTE | PREÇO UNITÁRIO | TOTAL
88262 | CARPINTEIRO DE FORMAS COM ENCARGOS COMPLEMENTARES | SINAPI | H | 2.256 | 11.8 | 26.62
88309 | PEDREIRO COM ENCARGOS COMPLEMENTARES | SINAPI | H | 0.26 | 12.06 | 3.14
88316 | SERVENTE COM ENCARGOS COMPLEMENTARES | SINAPI | H | 2.516 | 10.38 | 26.12
|  |  |  | TOTAL SERVICO: |  | 55.88
|  |  |  | VALOR: |  | 544.93
|  |  |  | VALOR SEM ENCARGOS: |  | 517.5
|  |  |  | VALOR ENCARGOS (85.64%): |  | 27.43
|  |  |  | VALOR COM ENCARGOS: |  | 544.93
|  |  |  | VALOR BDI (28.82%): |  | 157.0488
|  |  |  | VALOR COM BDI: |  | 701.98
|  |  |  | QUANTIDADE: |  | 256.96
|  |  |  | VALOR TOTAL: |  | 140025.2128
|  |  |  | VALOR BDI TOTAL: |  | 40355.568
|  |  |  | VALOR TOTAL COM BDI: |  | 180380.78
10.3.5. 94992 - EXECUÇÃO DE PASSEIO (CALÇADA) OU PISO DE CONCRETO COM CONCRETO MOLDADO IN LOCO, FEITO EM OBRA, ACABAMENTO CONVENCIONAL, ESPESSURA 6 CM, ARMADO. AF_07/2016 (M2)
MATERIAL |  | FONTE | UNID | COEFICIENTE | PREÇO UNITÁRIO | TOTAL
00003777 | LONA PLASTICA PRETA, E= 150 MICRA | SINAPI | M2 | 1.128 | 1.2 | 1.35
00004517 | SARRAFO DE MADEIRA NAO APARELHADA *2,5 X 7,5* CM (1 X 3 ") PINUS, MISTA OU EQUIVALENTE DA REGIAO | SINAPI | M | 0.45 | 1.06 | 0.48
00007156 | TELA DE ACO SOLDADA NERVURADA, CA-60, Q-196, (3,11 KG/M2), DIAMETRO DO FIO = 5,0 MM, LARGURA = 2,45 M, ESPACAMENTO DA MALHA = 10 X 10 CM | SINAPI | M2 | 1.1224 | 20.75 | 23.29
|  |  |  | TOTAL MATERIAL: |  | 25.12
SERVICO |  | FONTE | UNID | COEFICIENTE | PREÇO UNITÁRIO | TOTAL
88262 | CARPINTEIRO DE FORMAS COM ENCARGOS COMPLEMENTARES | SINAPI | H | 0.1354 | 11.8 | 1.6
88309 | PEDREIRO COM ENCARGOS COMPLEMENTARES | SINAPI | H | 0.2217 | 12.06 | 2.67
88316 | SERVENTE COM ENCARGOS COMPLEMENTARES | SINAPI | H | 0.357 | 10.38 | 3.71
94964 | CONCRETO FCK = 20MPA, TRAÇO 1:2,7:3 (CIMENTO/ AREIA MÉDIA/ BRITA 1) - PREPARO MECÂNICO COM BETONEIRA 400 L. AF_07/2016 | SINAPI | M3 | 0.0728 | 367.71 | 26.77
|  |  |  | TOTAL SERVICO: |  | 34.75
|  |  |  | VALOR: |  | 65.23
|  |  |  | VALOR SEM ENCARGOS: |  | 59.87
|  |  |  | VALOR ENCARGOS (85.64%): |  | 5.36
|  |  |  | VALOR COM ENCARGOS: |  | 65.23
|  |  |  | VALOR BDI (28.82%): |  | 18.7993
|  |  |  | VALOR COM BDI: |  | 84.03
|  |  |  | QUANTIDADE: |  | 247
|  |  |  | VALOR TOTAL: |  | 16111.81
|  |  |  | VALOR BDI TOTAL: |  | 4643.6
|  |  |  | VALOR TOTAL COM BDI: |  | 20755.41
10.4.1. COMP-2257 - PISO PODOTÁTIL INTERNO EM BORRACHA 30x30cm ASSENTAMENTO COM COLA VINIL (FORNECIMENTO E ASSENTAMENTO) (M²)
MATERIAL |  | FONTE | UNID | COEFICIENTE | PREÇO UNITÁRIO | TOTAL
00038181 | PISO TATIL ALERTA OU DIRECIONAL, DE BORRACHA, COLORIDO, 25 X 25 CM, E = 5 MM, PARA COLA | SINAPI | M2 | 1 | 155.04 | 155.04
00039719 | ADESIVO LIQUIDO A BASE DE RESINAS PARA COLAGEM DE ESPUMA DE ISOLAMENTO TERMICO FLEXIVEL | SINAPI | L | 1 | 68.85 | 68.85
|  |  |  | TOTAL MATERIAL: |  | 223.89
SERVICO |  | FONTE | UNID | COEFICIENTE | PREÇO UNITÁRIO | TOTAL
88316 | SERVENTE COM ENCARGOS COMPLEMENTARES | SINAPI | H | 0.3 | 10.38 | 3.11
88309 | PEDREIRO COM ENCARGOS COMPLEMENTARES | SINAPI | H | 0.3 | 12.06 | 3.62
|  |  |  | TOTAL SERVICO: |  | 6.73
|  |  |  | VALOR: |  | 233.95
|  |  |  | VALOR SEM ENCARGOS: |  | 230.62
|  |  |  | VALOR ENCARGOS (85.64%): |  | 3.33
|  |  |  | VALOR COM ENCARGOS: |  | 233.95
|  |  |  | VALOR BDI (28.82%): |  | 67.4244
|  |  |  | VALOR COM BDI: |  | 301.37
|  |  |  | QUANTIDADE: |  | 55
|  |  |  | VALOR TOTAL: |  | 12867.25
|  |  |  | VALOR BDI TOTAL: |  | 3708.1
|  |  |  | VALOR TOTAL COM BDI: |  | 16575.35
10.4.2. COMP-1625 - PISO TÁTIL DE ALERTA/DIRECIONAL EM PLACAS PRÉ-MOLDADAS - 5MPa (M )
MATERIAL |  | FONTE | UNID | COEFICIENTE | PREÇO UNITÁRIO | TOTAL
00036178 | PISO PODOTATIL DE CONCRETO - DIRECIONAL E ALERTA, *40 X 40 X 2,5* CM | SINAPI | UN | 1 | 8.42 | 8.42
|  |  |  | TOTAL MATERIAL: |  | 8.42
SERVICO |  | FONTE | UNID | COEFICIENTE | PREÇO UNITÁRIO | TOTAL
88316 | SERVENTE COM ENCARGOS COMPLEMENTARES | SINAPI | H | 0.3 | 10.38 | 3.11
88631 | ARGAMASSA TRAÇO 1:4 (EM VOLUME DE CIMENTO E AREIA MÉDIA ÚMIDA), PREPARO MANUAL. AF_08/2019 | SINAPI | M3 | 0.0033 | 431.62 | 1.42
88309 | PEDREIRO COM ENCARGOS COMPLEMENTARES | SINAPI | H | 0.3 | 12.06 | 3.62
|  |  |  | TOTAL SERVICO: |  | 8.15
|  |  |  | VALOR: |  | 20.04
|  |  |  | VALOR SEM ENCARGOS: |  | 16.57
|  |  |  | VALOR ENCARGOS (85.64%): |  | 3.47
|  |  |  | VALOR COM ENCARGOS: |  | 20.04
|  |  |  | VALOR BDI (28.82%): |  | 5.7755
|  |  |  | VALOR COM BDI: |  | 25.82
|  |  |  | QUANTIDADE: |  | 82.35
|  |  |  | VALOR TOTAL: |  | 1650.294
|  |  |  | VALOR BDI TOTAL: |  | 475.983
|  |  |  | VALOR TOTAL COM BDI: |  | 2126.28
11.1.1. COMP-203418 - PORTA DE ABRIR EM MADEIRA COMPENSADA 36mm TIPO PARANÁ 0,90m x 2,10m-PINT. EM ESMALTE NAS DUAS FACES COR BRANCO NEVE COM CHAPA DE ALUMÍNIO,PUCHADOR HORIZONTAL,MAÇANETA E ALAVANCA (UN)
MATERIAL |  | FONTE | UNID | COEFICIENTE | PREÇO UNITÁRIO | TOTAL
00012759 | CHAPA ACO INOX AISI 304 NUMERO 9 (E = 4 MM), ACABAMENTO NUMERO 1 (LAMINADO A QUENTE, FOSCO) | SINAPI | M2 | 0.72 | 767.56 | 552.64
|  |  |  | TOTAL MATERIAL: |  | 552.64
SERVICO |  | FONTE | UNID | COEFICIENTE | PREÇO UNITÁRIO | TOTAL
90823 | PORTA DE MADEIRA PARA PINTURA, SEMI-OCA (LEVE OU MÉDIA), 90X210CM, ESPESSURA DE 3,5CM, INCLUSO DOBRADIÇAS - FORNECIMENTO E INSTALAÇÃO. AF_08/2015 | SINAPI | UN | 1 | 246.38 | 246.38
74065/003 | PINTURA ESMALTE BRILHANTE PARA MADEIRA, DUAS DEMAOS, SOBRE FUNDO NIVELADOR BRANCO | SINAPI | M2 | 3.78 | 16.69 | 63.09
90819 | ADUELA / MARCO / BATENTE PARA PORTA DE 90X210CM, FIXAÇÃO COM ARGAMASSA - SOMENTE INSTALAÇÃO. AF_08/2015_P | SINAPI | UN | 1 | 53.79 | 53.79
91303 | ALIZAR / GUARNIÇÃO DE 5X1,5CM PARA PORTA DE 90X210CM FIXADO COM PREGOS, PADRÃO POPULAR - FORNECIMENTO E INSTALAÇÃO. AF_08/2015 | SINAPI | UN | 1 | 15.51 | 15.51
91304 | FECHADURA DE EMBUTIR COM CILINDRO, EXTERNA, COMPLETA, ACABAMENTO PADRÃO POPULAR, INCLUSO EXECUÇÃO DE FURO - FORNECIMENTO E INSTALAÇÃO. AF_08/2015 | SINAPI | UN | 1 | 57.4 | 57.4
|  |  |  | TOTAL SERVICO: |  | 436.17
|  |  |  | VALOR: |  | 1051.01
|  |  |  | VALOR SEM ENCARGOS: |  | 988.81
|  |  |  | VALOR ENCARGOS (85.64%): |  | 62.2
|  |  |  | VALOR COM ENCARGOS: |  | 1051.01
|  |  |  | VALOR BDI (28.82%): |  | 302.9011
|  |  |  | VALOR COM BDI: |  | 1353.91
|  |  |  | QUANTIDADE: |  | 5
|  |  |  | VALOR TOTAL: |  | 5255.05
|  |  |  | VALOR BDI TOTAL: |  | 1514.5
|  |  |  | VALOR TOTAL COM BDI: |  | 6769.55
11.1.2. COMP-8732 - PORTA DE ABRIR EM MADEIRA COMPENSADA 36mm TIPO PARANÁ 0,90m x 2,10m-PINT. EM ESMALTE NAS DUAS FACES COR BRANCO NEVE. (UN)
SERVICO |  | FONTE | UNID | COEFICIENTE | PREÇO UNITÁRIO | TOTAL
90823 | PORTA DE MADEIRA PARA PINTURA, SEMI-OCA (LEVE OU MÉDIA), 90X210CM, ESPESSURA DE 3,5CM, INCLUSO DOBRADIÇAS - FORNECIMENTO E INSTALAÇÃO. AF_08/2015 | SINAPI | UN | 1 | 246.38 | 246.38
74065/003 | PINTURA ESMALTE BRILHANTE PARA MADEIRA, DUAS DEMAOS, SOBRE FUNDO NIVELADOR BRANCO | SINAPI | M2 | 3.78 | 16.69 | 63.09
90819 | ADUELA / MARCO / BATENTE PARA PORTA DE 90X210CM, FIXAÇÃO COM ARGAMASSA - SOMENTE INSTALAÇÃO. AF_08/2015_P | SINAPI | UN | 1 | 53.79 | 53.79
91303 | ALIZAR / GUARNIÇÃO DE 5X1,5CM PARA PORTA DE 90X210CM FIXADO COM PREGOS, PADRÃO POPULAR - FORNECIMENTO E INSTALAÇÃO. AF_08/2015 | SINAPI | UN | 1 | 15.51 | 15.51
|  |  |  | TOTAL SERVICO: |  | 378.77
|  |  |  | VALOR: |  | 432.47
|  |  |  | VALOR SEM ENCARGOS: |  | 378.77
|  |  |  | VALOR ENCARGOS (85.64%): |  | 53.7
|  |  |  | VALOR COM ENCARGOS: |  | 432.47
|  |  |  | VALOR BDI (28.82%): |  | 124.6379
|  |  |  | VALOR COM BDI: |  | 557.11
|  |  |  | QUANTIDADE: |  | 4
|  |  |  | VALOR TOTAL: |  | 1729.88
|  |  |  | VALOR BDI TOTAL: |  | 498.56
|  |  |  | VALOR TOTAL COM BDI: |  | 2228.44
11.1.3. COMP-2976 - PORTA DE ABRIR EM MADEIRA COMPENSADA 36mm TIPO PARANÁ 0,80m x 2,10m-PINT. EM ESMALTE NAS DUAS FACES COR BRANCO NEVE. (UN)
SERVICO |  | FONTE | UNID | COEFICIENTE | PREÇO UNITÁRIO | TOTAL
74065/003 | PINTURA ESMALTE BRILHANTE PARA MADEIRA, DUAS DEMAOS, SOBRE FUNDO NIVELADOR BRANCO | SINAPI | M2 | 3.36 | 16.69 | 56.08
90819 | ADUELA / MARCO / BATENTE PARA PORTA DE 90X210CM, FIXAÇÃO COM ARGAMASSA - SOMENTE INSTALAÇÃO. AF_08/2015_P | SINAPI | UN | 1 | 53.79 | 53.79
91303 | ALIZAR / GUARNIÇÃO DE 5X1,5CM PARA PORTA DE 90X210CM FIXADO COM PREGOS, PADRÃO POPULAR - FORNECIMENTO E INSTALAÇÃO. AF_08/2015 | SINAPI | UN | 1 | 15.51 | 15.51
90822 | PORTA DE MADEIRA PARA PINTURA, SEMI-OCA (LEVE OU MÉDIA), 80X210CM, ESPESSURA DE 3,5CM, INCLUSO DOBRADIÇAS - FORNECIMENTO E INSTALAÇÃO. AF_08/2015 | SINAPI | UN | 1 | 235.18 | 235.18
|  |  |  | TOTAL SERVICO: |  | 360.56
|  |  |  | VALOR: |  | 411.43
|  |  |  | VALOR SEM ENCARGOS: |  | 360.56
|  |  |  | VALOR ENCARGOS (85.64%): |  | 50.87
|  |  |  | VALOR COM ENCARGOS: |  | 411.43
|  |  |  | VALOR BDI (28.82%): |  | 118.5741
|  |  |  | VALOR COM BDI: |  | 530
|  |  |  | QUANTIDADE: |  | 11
|  |  |  | VALOR TOTAL: |  | 4525.73
|  |  |  | VALOR BDI TOTAL: |  | 1304.27
|  |  |  | VALOR TOTAL COM BDI: |  | 5830
11.1.4. COMP-6639 - PORTA DE ABRIR EM MADEIRA COMPENSADA 36mm TIPO PARANÁ 0,70m x 2,10m-PINT. EM ESMALTE NAS DUAS FACES COR BRANCO NEVE, INCLUSO FERRAGENS E FECHADURA. (UN)
SERVICO |  | FONTE | UNID | COEFICIENTE | PREÇO UNITÁRIO | TOTAL
74065/003 | PINTURA ESMALTE BRILHANTE PARA MADEIRA, DUAS DEMAOS, SOBRE FUNDO NIVELADOR BRANCO | SINAPI | M2 | 2.94 | 16.69 | 49.07
90819 | ADUELA / MARCO / BATENTE PARA PORTA DE 90X210CM, FIXAÇÃO COM ARGAMASSA - SOMENTE INSTALAÇÃO. AF_08/2015_P | SINAPI | UN | 1 | 53.79 | 53.79
91303 | ALIZAR / GUARNIÇÃO DE 5X1,5CM PARA PORTA DE 90X210CM FIXADO COM PREGOS, PADRÃO POPULAR - FORNECIMENTO E INSTALAÇÃO. AF_08/2015 | SINAPI | UN | 1 | 15.51 | 15.51
90821 | PORTA DE MADEIRA PARA PINTURA, SEMI-OCA (LEVE OU MÉDIA), 70X210CM, ESPESSURA DE 3,5CM, INCLUSO DOBRADIÇAS - FORNECIMENTO E INSTALAÇÃO. AF_08/2015 | SINAPI | UN | 1 | 238.14 | 238.14
|  |  |  | TOTAL SERVICO: |  | 356.51
|  |  |  | VALOR: |  | 404.51
|  |  |  | VALOR SEM ENCARGOS: |  | 356.51
|  |  |  | VALOR ENCARGOS (85.64%): |  | 48
|  |  |  | VALOR COM ENCARGOS: |  | 404.51
|  |  |  | VALOR BDI (28.82%): |  | 116.5798
|  |  |  | VALOR COM BDI: |  | 521.09
|  |  |  | QUANTIDADE: |  | 1
|  |  |  | VALOR TOTAL: |  | 404.51
|  |  |  | VALOR BDI TOTAL: |  | 116.58
|  |  |  | VALOR TOTAL COM BDI: |  | 521.09
11.1.5. COMP-3545 - PORTA DE ABRIR EM MADEIRA MACIÇA DE 0,90m x 2,10m (COM VISOR DE VIDRO 6mm E FECHADURA) (UN)
SERVICO |  | FONTE | UNID | COEFICIENTE | PREÇO UNITÁRIO | TOTAL
74065/003 | PINTURA ESMALTE BRILHANTE PARA MADEIRA, DUAS DEMAOS, SOBRE FUNDO NIVELADOR BRANCO | SINAPI | M2 | 3.36 | 16.69 | 56.08
90819 | ADUELA / MARCO / BATENTE PARA PORTA DE 90X210CM, FIXAÇÃO COM ARGAMASSA - SOMENTE INSTALAÇÃO. AF_08/2015_P | SINAPI | UN | 1 | 53.79 | 53.79
91303 | ALIZAR / GUARNIÇÃO DE 5X1,5CM PARA PORTA DE 90X210CM FIXADO COM PREGOS, PADRÃO POPULAR - FORNECIMENTO E INSTALAÇÃO. AF_08/2015 | SINAPI | UN | 1 | 15.51 | 15.51
90793 | PORTA-PRONTA DE MADEIRA, FOLHA PESADA OU SUPERPESADA, 90X210CM, FIXAÇÃO COM PREENCHIMENTO TOTAL DE ESPUMA EXPANSIVA - FORNECIMENTO E INSTALAÇÃO. AF_08/2015 | SINAPI | UN | 1 | 373.6 | 373.6
72117 | VIDRO LISO COMUM TRANSPARENTE, ESPESSURA 4MM | SINAPI | M2 | 0.2 | 178.67 | 35.73
|  |  |  | TOTAL SERVICO: |  | 534.71
|  |  |  | VALOR: |  | 581.33
|  |  |  | VALOR SEM ENCARGOS: |  | 534.71
|  |  |  | VALOR ENCARGOS (85.64%): |  | 46.62
|  |  |  | VALOR COM ENCARGOS: |  | 581.33
|  |  |  | VALOR BDI (28.82%): |  | 167.5393
|  |  |  | VALOR COM BDI: |  | 748.87
|  |  |  | QUANTIDADE: |  | 20
|  |  |  | VALOR TOTAL: |  | 11626.6
|  |  |  | VALOR BDI TOTAL: |  | 3350.8
|  |  |  | VALOR TOTAL COM BDI: |  | 14977.4
11.1.6. COMP-6041 - PORTA DE ABRIR EM MADEIRA MACIÇA DE 0,90m x 2,10m - INCLUSO FECHADURA (UN)
MATERIAL |  | FONTE | UNID | COEFICIENTE | PREÇO UNITÁRIO | TOTAL
00011469 | FECHADURA TRADICIONAL DE EMBUTIR, CROMADA, COM CILINDRO, PARA GAVETAS E MOVEIS DE MADEIRA - COM ABINHAS LATERAIS CURVAS, CHAVES COM PROTECAO PLASTICA | SINAPI | UN | 1 | 9.84 | 9.84
|  |  |  | TOTAL MATERIAL: |  | 9.84
SERVICO |  | FONTE | UNID | COEFICIENTE | PREÇO UNITÁRIO | TOTAL
74065/003 | PINTURA ESMALTE BRILHANTE PARA MADEIRA, DUAS DEMAOS, SOBRE FUNDO NIVELADOR BRANCO | SINAPI | M2 | 3.36 | 16.69 | 56.08
90819 | ADUELA / MARCO / BATENTE PARA PORTA DE 90X210CM, FIXAÇÃO COM ARGAMASSA - SOMENTE INSTALAÇÃO. AF_08/2015_P | SINAPI | UN | 1 | 53.79 | 53.79
91303 | ALIZAR / GUARNIÇÃO DE 5X1,5CM PARA PORTA DE 90X210CM FIXADO COM PREGOS, PADRÃO POPULAR - FORNECIMENTO E INSTALAÇÃO. AF_08/2015 | SINAPI | UN | 1 | 15.51 | 15.51
90793 | PORTA-PRONTA DE MADEIRA, FOLHA PESADA OU SUPERPESADA, 90X210CM, FIXAÇÃO COM PREENCHIMENTO TOTAL DE ESPUMA EXPANSIVA - FORNECIMENTO E INSTALAÇÃO. AF_08/2015 | SINAPI | UN | 1 | 373.6 | 373.6
|  |  |  | TOTAL SERVICO: |  | 498.98
|  |  |  | VALOR: |  | 554.44
|  |  |  | VALOR SEM ENCARGOS: |  | 508.82
|  |  |  | VALOR ENCARGOS (85.64%): |  | 45.62
|  |  |  | VALOR COM ENCARGOS: |  | 554.44
|  |  |  | VALOR BDI (28.82%): |  | 159.7896
|  |  |  | VALOR COM BDI: |  | 714.23
|  |  |  | QUANTIDADE: |  | 4
|  |  |  | VALOR TOTAL: |  | 2217.76
|  |  |  | VALOR BDI TOTAL: |  | 639.16
|  |  |  | VALOR TOTAL COM BDI: |  | 2856.92
11.1.7. COMP-6742 - PORTA DE ABRIR EM VIDRO TEMPERADO 10mm DE 1,60m x 2,10m, COM FIXO SUPERIOR DE VIDRO DE 3,00x1,60 (COM FECHADURA E PUXADOR VERTICAL) (UN)
MATERIAL |  | FONTE | UNID | COEFICIENTE | PREÇO UNITÁRIO | TOTAL
00003104 | JOGO DE FERRAGENS CROMADAS P/ PORTA DE VIDRO TEMPERADO, UMA FOLHA COMPOSTA: DOBRADICA SUPERIOR (101) E INFERIOR (103),TRINCO (502), FECHADURA (520),CONTRA FECHADURA (531),COM CAPUCHINHO | SINAPI | CJ | 1 | 341.32 | 341.32
00010507 | VIDRO TEMPERADO INCOLOR E = 10 MM, SEM COLOCACAO | SINAPI | M2 | 8.1 | 273.15 | 2212.52
00011523 | PUXADOR CONCHA DE EMBUTIR, EM LATAO CROMADO, PARA PORTA / JANELA DE CORRER, LISO, SEM FURO PARA CHAVE, COM FUROS PARA FIXAR PARAFUSOS, *30 X 90* MM (LARGURA X ALTURA) | SINAPI | UN | 1 | 12.76 | 12.76
|  |  |  | TOTAL MATERIAL: |  | 2566.6
SERVICO |  | FONTE | UNID | COEFICIENTE | PREÇO UNITÁRIO | TOTAL
88325 | VIDRACEIRO COM ENCARGOS COMPLEMENTARES | SINAPI | H | 0.3 | 12.13 | 3.64
88243 | AJUDANTE ESPECIALIZADO COM ENCARGOS COMPLEMENTARES | SINAPI | H | 0.3 | 12.01 | 3.6
|  |  |  | TOTAL SERVICO: |  | 7.24
|  |  |  | VALOR: |  | 2577.6
|  |  |  | VALOR SEM ENCARGOS: |  | 2573.84
|  |  |  | VALOR ENCARGOS (85.64%): |  | 3.76
|  |  |  | VALOR COM ENCARGOS: |  | 2577.6
|  |  |  | VALOR BDI (28.82%): |  | 742.8643
|  |  |  | VALOR COM BDI: |  | 3320.46
|  |  |  | QUANTIDADE: |  | 1
|  |  |  | VALOR TOTAL: |  | 2577.6
|  |  |  | VALOR BDI TOTAL: |  | 742.86
|  |  |  | VALOR TOTAL COM BDI: |  | 3320.46
11.1.8. COMP-0142 - PORTA DE ABRIR EM VIDRO TEMPERADO 10mm DE0,80m x 2,10m (COM FECHADURA E PUXADOR VERTICAL) (UN)
MATERIAL |  | FONTE | UNID | COEFICIENTE | PREÇO UNITÁRIO | TOTAL
00003104 | JOGO DE FERRAGENS CROMADAS P/ PORTA DE VIDRO TEMPERADO, UMA FOLHA COMPOSTA: DOBRADICA SUPERIOR (101) E INFERIOR (103),TRINCO (502), FECHADURA (520),CONTRA FECHADURA (531),COM CAPUCHINHO | SINAPI | CJ | 1 | 341.32 | 341.32
00010507 | VIDRO TEMPERADO INCOLOR E = 10 MM, SEM COLOCACAO | SINAPI | M2 | 1.68 | 273.15 | 458.89
00011523 | PUXADOR CONCHA DE EMBUTIR, EM LATAO CROMADO, PARA PORTA / JANELA DE CORRER, LISO, SEM FURO PARA CHAVE, COM FUROS PARA FIXAR PARAFUSOS, *30 X 90* MM (LARGURA X ALTURA) | SINAPI | UN | 1 | 12.76 | 12.76
|  |  |  | TOTAL MATERIAL: |  | 812.97
SERVICO |  | FONTE | UNID | COEFICIENTE | PREÇO UNITÁRIO | TOTAL
88325 | VIDRACEIRO COM ENCARGOS COMPLEMENTARES | SINAPI | H | 0.3 | 12.13 | 3.64
88243 | AJUDANTE ESPECIALIZADO COM ENCARGOS COMPLEMENTARES | SINAPI | H | 0.3 | 12.01 | 3.6
|  |  |  | TOTAL SERVICO: |  | 7.24
|  |  |  | VALOR: |  | 823.98
|  |  |  | VALOR SEM ENCARGOS: |  | 820.21
|  |  |  | VALOR ENCARGOS (85.64%): |  | 3.77
|  |  |  | VALOR COM ENCARGOS: |  | 823.98
|  |  |  | VALOR BDI (28.82%): |  | 237.471
|  |  |  | VALOR COM BDI: |  | 1061.45
|  |  |  | QUANTIDADE: |  | 1
|  |  |  | VALOR TOTAL: |  | 823.98
|  |  |  | VALOR BDI TOTAL: |  | 237.47
|  |  |  | VALOR TOTAL COM BDI: |  | 1061.45
11.1.9. 90830 - FECHADURA DE EMBUTIR COM CILINDRO, EXTERNA, COMPLETA, ACABAMENTO PADRÃO MÉDIO, INCLUSO EXECUÇÃO DE FURO - FORNECIMENTO E INSTALAÇÃO. AF_08/2015 (UN)
MATERIAL |  | FONTE | UNID | COEFICIENTE | PREÇO UNITÁRIO | TOTAL
00003081 | FECHADURA DE EMBUTIR PARA PORTA EXTERNA / ENTRADA, MAQUINA 55 MM, COM CILINDRO, MACANETA ALAVANCA E ESPELHO EM METAL CROMADO - NIVEL SEGURANCA MEDIO - COMPLETA | SINAPI | CJ | 1 | 61.11 | 61.11
|  |  |  | TOTAL MATERIAL: |  | 61.11
SERVICO |  | FONTE | UNID | COEFICIENTE | PREÇO UNITÁRIO | TOTAL
88261 | CARPINTEIRO DE ESQUADRIA COM ENCARGOS COMPLEMENTARES | SINAPI | H | 1.002 | 11.8 | 11.82
88316 | SERVENTE COM ENCARGOS COMPLEMENTARES | SINAPI | H | 0.501 | 10.38 | 5.2
|  |  |  | TOTAL SERVICO: |  | 17.02
|  |  |  | VALOR: |  | 86.62
|  |  |  | VALOR SEM ENCARGOS: |  | 78.13
|  |  |  | VALOR ENCARGOS (85.64%): |  | 8.49
|  |  |  | VALOR COM ENCARGOS: |  | 86.62
|  |  |  | VALOR BDI (28.82%): |  | 24.9639
|  |  |  | VALOR COM BDI: |  | 111.58
|  |  |  | QUANTIDADE: |  | 20
|  |  |  | VALOR TOTAL: |  | 1732.4
|  |  |  | VALOR BDI TOTAL: |  | 499.2
|  |  |  | VALOR TOTAL COM BDI: |  | 2231.6
11.1.10. 91341 - PORTA EM ALUMÍNIO DE ABRIR TIPO VENEZIANA COM GUARNIÇÃO, FIXAÇÃO COM PARAFUSOS - FORNECIMENTO E INSTALAÇÃO. AF_08/2015 (M2)
MATERIAL |  | FONTE | UNID | COEFICIENTE | PREÇO UNITÁRIO | TOTAL
00000142 | SELANTE ELASTICO MONOCOMPONENTE A BASE DE POLIURETANO PARA JUNTAS DIVERSAS | SINAPI | 310ML | 0.8829 | 37.91 | 33.47
00007568 | BUCHA DE NYLON SEM ABA S10, COM PARAFUSO DE 6,10 X 65 MM EM ACO ZINCADO COM ROSCA SOBERBA, CABECA CHATA E FENDA PHILLIPS | SINAPI | UN | 4.8166 | 0.49 | 2.36
00036888 | GUARNICAO/MOLDURA DE ACABAMENTO PARA ESQUADRIA DE ALUMINIO ANODIZADO NATURAL, PARA 1 FACE | SINAPI | M | 6.8504 | 9.74 | 66.72
00039025 | PORTA DE ABRIR EM ALUMINIO TIPO VENEZIANA, ACABAMENTO ANODIZADO NATURAL, SEM GUARNICAO/ALIZAR/VISTA, 87 X 210 CM | SINAPI | UN | 0.5473 | 930.39 | 509.2
|  |  |  | TOTAL MATERIAL: |  | 611.75
SERVICO |  | FONTE | UNID | COEFICIENTE | PREÇO UNITÁRIO | TOTAL
88309 | PEDREIRO COM ENCARGOS COMPLEMENTARES | SINAPI | H | 0.3826 | 12.06 | 4.61
88316 | SERVENTE COM ENCARGOS COMPLEMENTARES | SINAPI | H | 0.191 | 10.38 | 1.98
|  |  |  | TOTAL SERVICO: |  | 6.59
|  |  |  | VALOR: |  | 621.66
|  |  |  | VALOR SEM ENCARGOS: |  | 618.34
|  |  |  | VALOR ENCARGOS (85.64%): |  | 3.32
|  |  |  | VALOR COM ENCARGOS: |  | 621.66
|  |  |  | VALOR BDI (28.82%): |  | 179.1624
|  |  |  | VALOR COM BDI: |  | 800.82
|  |  |  | QUANTIDADE: |  | 20.48
|  |  |  | VALOR TOTAL: |  | 12731.5968
|  |  |  | VALOR BDI TOTAL: |  | 3669.1968
|  |  |  | VALOR TOTAL COM BDI: |  | 16400.79
11.2.1. COMP-079083 - JANELA ALUMINIO, BASCULANTE, SERIE 25 - COM VIDRO TEMPERADO E=6MM, COM SISTEMA DE REGULAGEM INTERNO - FORNECIMENTO E INSTALAÇÃO (M²)
MATERIAL |  | FONTE | UNID | COEFICIENTE | PREÇO UNITÁRIO | TOTAL
00000581 | JANELA BASCULANTE EM ALUMINIO, 80 X 60 CM (A X L), BATENTE/REQUADRO DE 3 A 14 CM, COM VIDRO, SEM GUARNICAO/ALIZAR | SINAPI | M2 | 1 | 419.24 | 419.24
|  |  |  | TOTAL MATERIAL: |  | 419.24
SERVICO |  | FONTE | UNID | COEFICIENTE | PREÇO UNITÁRIO | TOTAL
88325 | VIDRACEIRO COM ENCARGOS COMPLEMENTARES | SINAPI | H | 0.3 | 12.13 | 3.64
88243 | AJUDANTE ESPECIALIZADO COM ENCARGOS COMPLEMENTARES | SINAPI | H | 0.3 | 12.01 | 3.6
|  |  |  | TOTAL SERVICO: |  | 7.24
|  |  |  | VALOR: |  | 430.25
|  |  |  | VALOR SEM ENCARGOS: |  | 426.48
|  |  |  | VALOR ENCARGOS (85.64%): |  | 3.77
|  |  |  | VALOR COM ENCARGOS: |  | 430.25
|  |  |  | VALOR BDI (28.82%): |  | 123.9981
|  |  |  | VALOR COM BDI: |  | 554.25
|  |  |  | QUANTIDADE: |  | 124.44
|  |  |  | VALOR TOTAL: |  | 53540.31
|  |  |  | VALOR BDI TOTAL: |  | 15430.56
|  |  |  | VALOR TOTAL COM BDI: |  | 68970.87
11.2.2. 94574 - JANELA DE ALUMÍNIO DE CORRER, 6 FOLHAS, FIXAÇÃO COM PARAFUSO SOBRE CONTRAMARCO (EXCLUSIVE CONTRAMARCO), COM VIDROS, PADRONIZADA. AF_07/2016 (M2)
MATERIAL |  | FONTE | UNID | COEFICIENTE | PREÇO UNITÁRIO | TOTAL
00004377 | PARAFUSO DE ACO ZINCADO COM ROSCA SOBERBA, CABECA CHATA E FENDA SIMPLES, DIAMETRO 4,2 MM, COMPRIMENTO * 32 * MM | SINAPI | UN | 7.3 | 0.14 | 1.02
00034372 | JANELA DE CORRER EM ALUMINIO, VENEZIANA, 120 X 150 CM (A X L), 6 FLS (4 VENEZIANAS E 2 VIDROS), SEM BANDEIRA, ACABAMENTO ACET OU BRILHANTE, BATENTE/REQUADRO DE 6 A 14 CM, COM VIDRO, SEM GUARNICAO/ALIZAR | SINAPI | UN | 0.556 | 932.1 | 518.25
00039961 | SILICONE ACETICO USO GERAL INCOLOR 280 G | SINAPI | UN | 0.56 | 13.58 | 7.6
|  |  |  | TOTAL MATERIAL: |  | 526.87
SERVICO |  | FONTE | UNID | COEFICIENTE | PREÇO UNITÁRIO | TOTAL
88309 | PEDREIRO COM ENCARGOS COMPLEMENTARES | SINAPI | H | 1.12 | 12.06 | 13.51
88316 | SERVENTE COM ENCARGOS COMPLEMENTARES | SINAPI | H | 0.56 | 10.38 | 5.81
|  |  |  | TOTAL SERVICO: |  | 19.32
|  |  |  | VALOR: |  | 555.88
|  |  |  | VALOR SEM ENCARGOS: |  | 546.19
|  |  |  | VALOR ENCARGOS (85.64%): |  | 9.69
|  |  |  | VALOR COM ENCARGOS: |  | 555.88
|  |  |  | VALOR BDI (28.82%): |  | 160.2046
|  |  |  | VALOR COM BDI: |  | 716.08
|  |  |  | QUANTIDADE: |  | 174.24
|  |  |  | VALOR TOTAL: |  | 96856.5312
|  |  |  | VALOR BDI TOTAL: |  | 27913.248
|  |  |  | VALOR TOTAL COM BDI: |  | 124769.78
11.2.3. COMP-2434 - VIDRO TEMPERADO INCOLOR, ESPESSURA 6MM, FORNECIMENTO E INSTALACAO, INCLUSIVE MASSA PARA VEDACAO (M2)
MATERIAL |  | FONTE | UNID | COEFICIENTE | PREÇO UNITÁRIO | TOTAL
00010498 | MASSA PARA VIDRO | SINAPI | KG | 1.5 | 9.72 | 14.58
00010505 | VIDRO TEMPERADO INCOLOR E = 6 MM, SEM COLOCACAO | SINAPI | M2 | 1 | 161.18 | 161.18
|  |  |  | TOTAL MATERIAL: |  | 175.76
SERVICO |  | FONTE | UNID | COEFICIENTE | PREÇO UNITÁRIO | TOTAL
88316 | SERVENTE COM ENCARGOS COMPLEMENTARES | SINAPI | H | 0.5 | 10.38 | 5.19
88325 | VIDRACEIRO COM ENCARGOS COMPLEMENTARES | SINAPI | H | 0.5 | 12.13 | 6.07
|  |  |  | TOTAL SERVICO: |  | 11.26
|  |  |  | VALOR: |  | 192.59
|  |  |  | VALOR SEM ENCARGOS: |  | 187.02
|  |  |  | VALOR ENCARGOS (85.64%): |  | 5.57
|  |  |  | VALOR COM ENCARGOS: |  | 192.59
|  |  |  | VALOR BDI (28.82%): |  | 55.5044
|  |  |  | VALOR COM BDI: |  | 248.09
|  |  |  | QUANTIDADE: |  | 4.32
|  |  |  | VALOR TOTAL: |  | 831.9888
|  |  |  | VALOR BDI TOTAL: |  | 239.76
|  |  |  | VALOR TOTAL COM BDI: |  | 1071.75
11.2.4. COMP-9488 - VIDRO TEMPERADO INCOLOR, ESPESSURA 6MM, FORNECIMENTO E INSTALACAO, INCLUSIVE MASSA PARA VEDACAO (M2)
MATERIAL |  | FONTE | UNID | COEFICIENTE | PREÇO UNITÁRIO | TOTAL
00010498 | MASSA PARA VIDRO | SINAPI | KG | 1.5 | 9.72 | 14.58
00010507 | VIDRO TEMPERADO INCOLOR E = 10 MM, SEM COLOCACAO | SINAPI | M2 | 1 | 273.15 | 273.15
|  |  |  | TOTAL MATERIAL: |  | 287.73
SERVICO |  | FONTE | UNID | COEFICIENTE | PREÇO UNITÁRIO | TOTAL
88316 | SERVENTE COM ENCARGOS COMPLEMENTARES | SINAPI | H | 0.5 | 10.38 | 5.19
88325 | VIDRACEIRO COM ENCARGOS COMPLEMENTARES | SINAPI | H | 0.5 | 12.13 | 6.07
|  |  |  | TOTAL SERVICO: |  | 11.26
|  |  |  | VALOR: |  | 304.56
|  |  |  | VALOR SEM ENCARGOS: |  | 298.99
|  |  |  | VALOR ENCARGOS (85.64%): |  | 5.57
|  |  |  | VALOR COM ENCARGOS: |  | 304.56
|  |  |  | VALOR BDI (28.82%): |  | 87.7742
|  |  |  | VALOR COM BDI: |  | 392.33
|  |  |  | QUANTIDADE: |  | 20.48
|  |  |  | VALOR TOTAL: |  | 6237.3888
|  |  |  | VALOR BDI TOTAL: |  | 1797.5296
|  |  |  | VALOR TOTAL COM BDI: |  | 8034.92
11.3.1. 98522 - ALAMBRADO EM MOURÕES DE CONCRETO, COM TELA DE ARAME GALVANIZADO (INCLUSIVE MURETA EM CONCRETO). AF_05/2018 (M)
MATERIAL |  | FONTE | UNID | COEFICIENTE | PREÇO UNITÁRIO | TOTAL
00000333 | ARAME GALVANIZADO 14 BWG, D = 2,11 MM (0,026 KG/M) | SINAPI | KG | 0.0586 | 13.75 | 0.81
00004107 | MOURAO DE CONCRETO RETO, *10 X 10* CM, H= 2,30 M | SINAPI | UN | 0.3846 | 29.89 | 11.5
00004417 | SARRAFO DE MADEIRA NAO APARELHADA *2,5 X 7* CM, MACARANDUBA, ANGELIM OU EQUIVALENTE DA REGIAO | SINAPI | M | 0.088 | 3.15 | 0.28
00004460 | SARRAFO DE MADEIRA NAO APARELHADA *2,5 X 10 CM, MACARANDUBA, ANGELIM OU EQUIVALENTE DA REGIAO | SINAPI | M | 2.2 | 5.49 | 12.08
00010937 | TELA DE ARAME GALV REVESTIDO EM PVC, QUADRANGULAR / LOSANGULAR, FIO 2,11 MM (14 BWG), BITOLA FINAL = *2,8* MM, MALHA *8 X 8* CM, H = 2 M | SINAPI | M2 | 1.9231 | 24.33 | 46.79
|  |  |  | TOTAL MATERIAL: |  | 71.46
SERVICO |  | FONTE | UNID | COEFICIENTE | PREÇO UNITÁRIO | TOTAL
88309 | PEDREIRO COM ENCARGOS COMPLEMENTARES | SINAPI | H | 1.1229 | 12.06 | 13.54
88316 | SERVENTE COM ENCARGOS COMPLEMENTARES | SINAPI | H | 1.1229 | 10.38 | 11.66
94974 | CONCRETO MAGRO PARA LASTRO, TRAÇO 1:4,5:4,5 (CIMENTO/ AREIA MÉDIA/ BRITA 1) - PREPARO MANUAL. AF_07/2016 | SINAPI | M3 | 0.0145 | 360.88 | 5.23
|  |  |  | TOTAL SERVICO: |  | 30.43
|  |  |  | VALOR: |  | 114.99
|  |  |  | VALOR SEM ENCARGOS: |  | 101.89
|  |  |  | VALOR ENCARGOS (85.64%): |  | 13.1
|  |  |  | VALOR COM ENCARGOS: |  | 114.99
|  |  |  | VALOR BDI (28.82%): |  | 33.1401
|  |  |  | VALOR COM BDI: |  | 148.13
|  |  |  | QUANTIDADE: |  | 750
|  |  |  | VALOR TOTAL: |  | 86242.5
|  |  |  | VALOR BDI TOTAL: |  | 24855
|  |  |  | VALOR TOTAL COM BDI: |  | 111097.5
11.3.2. COMP-154929 - GRADIL FRONTAL - COM INFRAESTRUTURA EM CONCRETO ARMADO (M)
SERVICO |  | FONTE | UNID | COEFICIENTE | PREÇO UNITÁRIO | TOTAL
99059 | LOCACAO CONVENCIONAL DE OBRA, UTILIZANDO GABARITO DE TÁBUAS CORRIDAS PONTALETADAS A CADA 2,00M - 2 UTILIZAÇÕES. AF_10/2018 | SINAPI | M | 0.016354 | 24.8 | 0.41
93358 | ESCAVAÇÃO MANUAL DE VALA COM PROFUNDIDADE MENOR OU IGUAL A 1,30 M. AF_03/2016 | SINAPI | M3 | 0.049063 | 41.06 | 2.01
96543 | ARMAÇÃO DE BLOCO, VIGA BALDRAME E SAPATA UTILIZANDO AÇO CA-60 DE 5 MM - MONTAGEM. AF_06/2017 | SINAPI | KG | 0.308 | 11.39 | 3.51
96545 | ARMAÇÃO DE BLOCO, VIGA BALDRAME OU SAPATA UTILIZANDO AÇO CA-50 DE 8 MM - MONTAGEM. AF_06/2017 | SINAPI | KG | 0.632 | 10.6 | 6.7
92269 | FABRICAÇÃO DE FÔRMA PARA PILARES E ESTRUTURAS SIMILARES, EM MADEIRA SERRADA, E=25 MM. AF_12/2015 | SINAPI | M2 | 0.25 | 56.04 | 14.01
94964 | CONCRETO FCK = 20MPA, TRAÇO 1:2,7:3 (CIMENTO/ AREIA MÉDIA/ BRITA 1) - PREPARO MECÂNICO COM BETONEIRA 400 L. AF_07/2016 | SINAPI | M3 | 0.079062 | 367.71 | 29.07
74157/004 | LANCAMENTO/APLICACAO MANUAL DE CONCRETO EM FUNDACOES | SINAPI | M3 | 0.079062 | 67 | 5.3
87874 | CHAPISCO APLICADO EM ALVENARIAS E ESTRUTURAS DE CONCRETO INTERNAS, COM ROLO PARA TEXTURA ACRÍLICA. ARGAMASSA TRAÇO 1:4 E EMULSÃO POLIMÉRICA (ADESIVO) COM PREPARO EM BETONEIRA 400L. AF_06/2014 | SINAPI | M2 | 0.4 | 3.71 | 1.48
87807 | EMBOÇO OU MASSA ÚNICA EM ARGAMASSA TRAÇO 1:2:8, PREPARO MANUAL, APLICADA MANUALMENTE EM PANOS CEGOS DE FACHADA (SEM PRESENÇA DE VÃOS), ESPESSURA MAIOR OU IGUAL A 50 MM. AF_06/2014 | SINAPI | M2 | 0.4 | 42.94 | 17.18
88411 | APLICAÇÃO MANUAL DE FUNDO SELADOR ACRÍLICO EM PANOS COM PRESENÇA DE VÃOS DE EDIFÍCIOS DE MÚLTIPLOS PAVIMENTOS. AF_06/2014 | SINAPI | M2 | 0.4 | 1.49 | 0.6
88489 | APLICAÇÃO MANUAL DE PINTURA COM TINTA LÁTEX ACRÍLICA EM PAREDES, DUAS DEMÃOS. AF_06/2014 | SINAPI | M2 | 0.55 | 10.43 | 5.74
95468 | PINTURA ESMALTE BRILHANTE (2 DEMAOS) SOBRE SUPERFICIE METALICA, INCLUSIVE PROTECAO COM ZARCAO (1 DEMAO) | SINAPI | M2 | 2 | 25.43 | 50.86
COMP-433484 | GRADE DE FERRO - PILAR TUBO 2,1/2, TUBO HORIZONTAL 1,1/2 E BARRA CHATA 3/4 | SINAPI | M² | 2 | 282.41 | 564.82
|  |  |  | TOTAL SERVICO: |  | 701.69
|  |  |  | VALOR: |  | 760.2
|  |  |  | VALOR SEM ENCARGOS: |  | 701.69
|  |  |  | VALOR ENCARGOS (85.64%): |  | 58.51
|  |  |  | VALOR COM ENCARGOS: |  | 760.2
|  |  |  | VALOR BDI (28.82%): |  | 219.0896
|  |  |  | VALOR COM BDI: |  | 979.29
|  |  |  | QUANTIDADE: |  | 144
|  |  |  | VALOR TOTAL: |  | 109468.8
|  |  |  | VALOR BDI TOTAL: |  | 31548.96
|  |  |  | VALOR TOTAL COM BDI: |  | 141017.76
11.4.1. COMP-0911 - BRISE EM CHAPA DE ALUMÍNIO 0,8mm ANODIZADO BRANCO (FORNECIMENTO E MONTAGEM) (M²)
MATERIAL |  | FONTE | UNID | COEFICIENTE | PREÇO UNITÁRIO | TOTAL
I09291 | Brise metálico de alumínio ref. 84F, 45º L, da Fibrocell ou similar (material e mão de obra) | ORSE | m2 | 1 | 195 | 195
|  |  |  | TOTAL MATERIAL: |  | 195
SERVICO |  | FONTE | UNID | COEFICIENTE | PREÇO UNITÁRIO | TOTAL
88251 | AUXILIAR DE SERRALHEIRO COM ENCARGOS COMPLEMENTARES | SINAPI | H | 1.3 | 10.18 | 13.23
88315 | SERRALHEIRO COM ENCARGOS COMPLEMENTARES | SINAPI | H | 1.3 | 12.01 | 15.61
|  |  |  | TOTAL SERVICO: |  | 28.84
|  |  |  | VALOR: |  | 237.91
|  |  |  | VALOR SEM ENCARGOS: |  | 223.84
|  |  |  | VALOR ENCARGOS (85.64%): |  | 14.07
|  |  |  | VALOR COM ENCARGOS: |  | 237.91
|  |  |  | VALOR BDI (28.82%): |  | 68.5657
|  |  |  | VALOR COM BDI: |  | 306.48
|  |  |  | QUANTIDADE: |  | 307.75
|  |  |  | VALOR TOTAL: |  | 73216.8025
|  |  |  | VALOR BDI TOTAL: |  | 21102.4175
|  |  |  | VALOR TOTAL COM BDI: |  | 94319.22
11.4.2. COMP-2284 - BRISE EM PERFIL "C" DE ALUMÍNIO DOBRADO ANODIZADO BRANCO (FORNECIEMNTO E MONTAGEM) (M²)
MATERIAL |  | FONTE | UNID | COEFICIENTE | PREÇO UNITÁRIO | TOTAL
I09291 | Brise metálico de alumínio ref. 84F, 45º L, da Fibrocell ou similar (material e mão de obra) | ORSE | m2 | 1 | 195 | 195
|  |  |  | TOTAL MATERIAL: |  | 195
SERVICO |  | FONTE | UNID | COEFICIENTE | PREÇO UNITÁRIO | TOTAL
88251 | AUXILIAR DE SERRALHEIRO COM ENCARGOS COMPLEMENTARES | SINAPI | H | 1.72 | 10.18 | 17.51
88315 | SERRALHEIRO COM ENCARGOS COMPLEMENTARES | SINAPI | H | 1.72 | 12.01 | 20.66
|  |  |  | TOTAL SERVICO: |  | 38.17
|  |  |  | VALOR: |  | 251.78
|  |  |  | VALOR SEM ENCARGOS: |  | 233.17
|  |  |  | VALOR ENCARGOS (85.64%): |  | 18.61
|  |  |  | VALOR COM ENCARGOS: |  | 251.78
|  |  |  | VALOR BDI (28.82%): |  | 72.563
|  |  |  | VALOR COM BDI: |  | 324.34
|  |  |  | QUANTIDADE: |  | 104.89
|  |  |  | VALOR TOTAL: |  | 26409.2042
|  |  |  | VALOR BDI TOTAL: |  | 7610.8184
|  |  |  | VALOR TOTAL COM BDI: |  | 34020.02
11.5.1. 99837 - GUARDA-CORPO DE AÇO GALVANIZADO DE 1,10M, MONTANTES TUBULARES DE 1.1/4" ESPAÇADOS DE 1,20M, TRAVESSA SUPERIOR DE 1.1/2", GRADIL FORMADO POR TUBOS HORIZONTAIS DE 1" E VERTICAIS DE 3/4", FIXADO COM CHUMBADOR MECÂNICO. AF_04/2019_P (M)
MATERIAL |  | FONTE | UNID | COEFICIENTE | PREÇO UNITÁRIO | TOTAL
00001332 | CHAPA DE ACO GROSSA, ASTM A36, E = 3/8 " (9,53 MM) 74,69 KG/M2 | SINAPI | KG | 0.896 | 6.53 | 5.85
00011002 | ELETRODO REVESTIDO AWS - E6013, DIAMETRO IGUAL A 2,50 MM | SINAPI | KG | 0.065 | 15.51 | 1.01
00011964 | PARAFUSO DE ACO TIPO CHUMBADOR PARABOLT, DIAMETRO 3/8", COMPRIMENTO 75 MM | SINAPI | UN | 3.333 | 1.87 | 6.23
00021009 | TUBO ACO GALVANIZADO COM COSTURA, CLASSE LEVE, DN 20 MM ( 3/4"), E = 2,25 MM, *1,3* KG/M (NBR 5580) | SINAPI | M | 6.25 | 17.38 | 108.63
00021010 | TUBO ACO GALVANIZADO COM COSTURA, CLASSE LEVE, DN 25 MM ( 1"), E = 2,65 MM, *2,11* KG/M (NBR 5580) | SINAPI | M | 2.023 | 23.34 | 47.22
00021011 | TUBO ACO GALVANIZADO COM COSTURA, CLASSE LEVE, DN 32 MM ( 1 1/4"), E = 2,65 MM, *2,71* KG/M (NBR 5580) | SINAPI | M | 0.926 | 34.02 | 31.5
00021012 | TUBO ACO GALVANIZADO COM COSTURA, CLASSE LEVE, DN 40 MM ( 1 1/2"), E = 3,00 MM, *3,48* KG/M (NBR 5580) | SINAPI | M | 1.029 | 37.59 | 38.68
|  |  |  | TOTAL MATERIAL: |  | 239.12
SERVICO |  | FONTE | UNID | COEFICIENTE | PREÇO UNITÁRIO | TOTAL
88251 | AUXILIAR DE SERRALHEIRO COM ENCARGOS COMPLEMENTARES | SINAPI | H | 4.526 | 10.18 | 46.07
88315 | SERRALHEIRO COM ENCARGOS COMPLEMENTARES | SINAPI | H | 5.51 | 12.01 | 66.18
|  |  |  | TOTAL SERVICO: |  | 112.25
|  |  |  | VALOR: |  | 406.4
|  |  |  | VALOR SEM ENCARGOS: |  | 351.37
|  |  |  | VALOR ENCARGOS (85.64%): |  | 55.03
|  |  |  | VALOR COM ENCARGOS: |  | 406.4
|  |  |  | VALOR BDI (28.82%): |  | 117.1245
|  |  |  | VALOR COM BDI: |  | 523.52
|  |  |  | QUANTIDADE: |  | 96.54
|  |  |  | VALOR TOTAL: |  | 39233.856
|  |  |  | VALOR BDI TOTAL: |  | 11306.7648
|  |  |  | VALOR TOTAL COM BDI: |  | 50540.62
11.5.2. COMP-6455 - GUARDA-CORPO EM TUBO SUPERIOR DE AÇO GALVANIZADO D=3" 80mm (M)
MATERIAL |  | FONTE | UNID | COEFICIENTE | PREÇO UNITÁRIO | TOTAL
00001332 | CHAPA DE ACO GROSSA, ASTM A36, E = 3/8 " (9,53 MM) 74,69 KG/M2 | SINAPI | KG | 0.896 | 6.53 | 5.85
00011002 | ELETRODO REVESTIDO AWS - E6013, DIAMETRO IGUAL A 2,50 MM | SINAPI | KG | 0.065 | 15.51 | 1.01
00011964 | PARAFUSO DE ACO TIPO CHUMBADOR PARABOLT, DIAMETRO 3/8", COMPRIMENTO 75 MM | SINAPI | UN | 3.333 | 1.87 | 6.23
00021009 | TUBO ACO GALVANIZADO COM COSTURA, CLASSE LEVE, DN 20 MM ( 3/4"), E = 2,25 MM, *1,3* KG/M (NBR 5580) | SINAPI | M | 6.25 | 17.38 | 108.63
00021010 | TUBO ACO GALVANIZADO COM COSTURA, CLASSE LEVE, DN 25 MM ( 1"), E = 2,65 MM, *2,11* KG/M (NBR 5580) | SINAPI | M | 2.023 | 23.34 | 47.22
00021015 | TUBO ACO GALVANIZADO COM COSTURA, CLASSE LEVE, DN 80 MM ( 3"), E = 3,35 MM, *7,32* KG/M (NBR 5580) | SINAPI | M | 1.955 | 78.86 | 154.17
|  |  |  | TOTAL MATERIAL: |  | 323.11
SERVICO |  | FONTE | UNID | COEFICIENTE | PREÇO UNITÁRIO | TOTAL
88251 | AUXILIAR DE SERRALHEIRO COM ENCARGOS COMPLEMENTARES | SINAPI | H | 4.526 | 10.18 | 46.07
88315 | SERRALHEIRO COM ENCARGOS COMPLEMENTARES | SINAPI | H | 5.51 | 12.01 | 66.18
|  |  |  | TOTAL SERVICO: |  | 112.25
|  |  |  | VALOR: |  | 490.42
|  |  |  | VALOR SEM ENCARGOS: |  | 435.36
|  |  |  | VALOR ENCARGOS (85.64%): |  | 55.06
|  |  |  | VALOR COM ENCARGOS: |  | 490.42
|  |  |  | VALOR BDI (28.82%): |  | 141.339
|  |  |  | VALOR COM BDI: |  | 631.76
|  |  |  | QUANTIDADE: |  | 112.5
|  |  |  | VALOR TOTAL: |  | 55172.25
|  |  |  | VALOR BDI TOTAL: |  | 15900.75
|  |  |  | VALOR TOTAL COM BDI: |  | 71073
11.5.3. 99855 - CORRIMÃO SIMPLES, DIÂMETRO EXTERNO = 1 1/2", EM AÇO GALVANIZADO. AF_04/2019_P (M)
MATERIAL |  | FONTE | UNID | COEFICIENTE | PREÇO UNITÁRIO | TOTAL
00007568 | BUCHA DE NYLON SEM ABA S10, COM PARAFUSO DE 6,10 X 65 MM EM ACO ZINCADO COM ROSCA SOBERBA, CABECA CHATA E FENDA PHILLIPS | SINAPI | UN | 3.273 | 0.49 | 1.6
00011002 | ELETRODO REVESTIDO AWS - E6013, DIAMETRO IGUAL A 2,50 MM | SINAPI | KG | 0.004 | 15.51 | 0.06
00011033 | SUPORTE PARA CALHA DE 150 MM EM FERRO GALVANIZADO | SINAPI | UN | 1.091 | 4.19 | 4.57
00021012 | TUBO ACO GALVANIZADO COM COSTURA, CLASSE LEVE, DN 40 MM ( 1 1/2"), E = 3,00 MM, *3,48* KG/M (NBR 5580) | SINAPI | M | 1.029 | 37.59 | 38.68
|  |  |  | TOTAL MATERIAL: |  | 44.91
SERVICO |  | FONTE | UNID | COEFICIENTE | PREÇO UNITÁRIO | TOTAL
88251 | AUXILIAR DE SERRALHEIRO COM ENCARGOS COMPLEMENTARES | SINAPI | H | 0.778 | 10.18 | 7.92
88315 | SERRALHEIRO COM ENCARGOS COMPLEMENTARES | SINAPI | H | 0.948 | 12.01 | 11.39
|  |  |  | TOTAL SERVICO: |  | 19.31
|  |  |  | VALOR: |  | 73.68
|  |  |  | VALOR SEM ENCARGOS: |  | 64.22
|  |  |  | VALOR ENCARGOS (85.64%): |  | 9.46
|  |  |  | VALOR COM ENCARGOS: |  | 73.68
|  |  |  | VALOR BDI (28.82%): |  | 21.2346
|  |  |  | VALOR COM BDI: |  | 94.91
|  |  |  | QUANTIDADE: |  | 248.52
|  |  |  | VALOR TOTAL: |  | 18310.9536
|  |  |  | VALOR BDI TOTAL: |  | 5276.0796
|  |  |  | VALOR TOTAL COM BDI: |  | 23587.03
11.5.4. COMP-1712 - CORRIMÃO SIMPLES, DIÂMETRO EXTERNO = 1 1/2", EM AÇO GALVANIZADO. AF_04/2019_P (M)
MATERIAL |  | FONTE | UNID | COEFICIENTE | PREÇO UNITÁRIO | TOTAL
00007568 | BUCHA DE NYLON SEM ABA S10, COM PARAFUSO DE 6,10 X 65 MM EM ACO ZINCADO COM ROSCA SOBERBA, CABECA CHATA E FENDA PHILLIPS | SINAPI | UN | 3.273 | 0.49 | 1.6
00011002 | ELETRODO REVESTIDO AWS - E6013, DIAMETRO IGUAL A 2,50 MM | SINAPI | KG | 0.004 | 15.51 | 0.06
00011033 | SUPORTE PARA CALHA DE 150 MM EM FERRO GALVANIZADO | SINAPI | UN | 1.091 | 4.19 | 4.57
00021013 | TUBO ACO GALVANIZADO COM COSTURA, CLASSE LEVE, DN 50 MM ( 2"), E = 3,00 MM, *4,40* KG/M (NBR 5580) | SINAPI | M | 1.029 | 49.05 | 50.47
|  |  |  | TOTAL MATERIAL: |  | 56.7
SERVICO |  | FONTE | UNID | COEFICIENTE | PREÇO UNITÁRIO | TOTAL
88251 | AUXILIAR DE SERRALHEIRO COM ENCARGOS COMPLEMENTARES | SINAPI | H | 0.778 | 10.18 | 7.92
88315 | SERRALHEIRO COM ENCARGOS COMPLEMENTARES | SINAPI | H | 0.948 | 12.01 | 11.39
|  |  |  | TOTAL SERVICO: |  | 19.31
|  |  |  | VALOR: |  | 85.49
|  |  |  | VALOR SEM ENCARGOS: |  | 76.01
|  |  |  | VALOR ENCARGOS (85.64%): |  | 9.48
|  |  |  | VALOR COM ENCARGOS: |  | 85.49
|  |  |  | VALOR BDI (28.82%): |  | 24.6382
|  |  |  | VALOR COM BDI: |  | 110.13
|  |  |  | QUANTIDADE: |  | 147.74
|  |  |  | VALOR TOTAL: |  | 12630.2926
|  |  |  | VALOR BDI TOTAL: |  | 3640.3136
|  |  |  | VALOR TOTAL COM BDI: |  | 16270.61
12.1.1. COMP-814715 - TAPETE DE BORRACHA NEOPREME, 1000X600X5 MM - ISOLAÇÃO 15 KV (M²)
MATERIAL |  | FONTE | UNID | COEFICIENTE | PREÇO UNITÁRIO | TOTAL
I005012 | TAPETE DE BORRACHA 50x50cm CLASSE DE ISOLACAO 15KV | SBC | UN | 2 | 227.7 | 455.4
|  |  |  | TOTAL MATERIAL: |  | 455.4
SERVICO |  | FONTE | UNID | COEFICIENTE | PREÇO UNITÁRIO | TOTAL
88316 | SERVENTE COM ENCARGOS COMPLEMENTARES | SINAPI | H | 0.05 | 10.38 | 0.52
|  |  |  | TOTAL SERVICO: |  | 0.52
|  |  |  | VALOR: |  | 456.16
|  |  |  | VALOR SEM ENCARGOS: |  | 455.92
|  |  |  | VALOR ENCARGOS (85.64%): |  | 0.24
|  |  |  | VALOR COM ENCARGOS: |  | 456.16
|  |  |  | VALOR BDI (28.82%): |  | 131.4653
|  |  |  | VALOR COM BDI: |  | 587.63
|  |  |  | QUANTIDADE: |  | 1.8
|  |  |  | VALOR TOTAL: |  | 821.088
|  |  |  | VALOR BDI TOTAL: |  | 236.646
|  |  |  | VALOR TOTAL COM BDI: |  | 1057.73
12.1.2. 72554 - EXTINTOR DE CO2 6KG - FORNECIMENTO E INSTALACAO (UN)
MATERIAL |  | FONTE | UNID | COEFICIENTE | PREÇO UNITÁRIO | TOTAL
00004350 | BUCHA DE NYLON, DIAMETRO DO FURO 8 MM, COMPRIMENTO 40 MM, COM PARAFUSO DE ROSCA SOBERBA, CABECA CHATA, FENDA SIMPLES, 4,8 X 50 MM | SINAPI | UN | 1 | 0.5 | 0.5
00010889 | EXTINTOR DE INCENDIO PORTATIL COM CARGA DE GAS CARBONICO CO2 DE 6 KG, CLASSE BC | SINAPI | UN | 1 | 465 | 465
|  |  |  | TOTAL MATERIAL: |  | 465.5
SERVICO |  | FONTE | UNID | COEFICIENTE | PREÇO UNITÁRIO | TOTAL
88267 | ENCANADOR OU BOMBEIRO HIDRÁULICO COM ENCARGOS COMPLEMENTARES | SINAPI | H | 0.3 | 12.57 | 3.77
88316 | SERVENTE COM ENCARGOS COMPLEMENTARES | SINAPI | H | 0.3 | 10.38 | 3.11
|  |  |  | TOTAL SERVICO: |  | 6.88
|  |  |  | VALOR: |  | 475.93
|  |  |  | VALOR SEM ENCARGOS: |  | 472.38
|  |  |  | VALOR ENCARGOS (85.64%): |  | 3.55
|  |  |  | VALOR COM ENCARGOS: |  | 475.93
|  |  |  | VALOR BDI (10.89%): |  | 51.8288
|  |  |  | VALOR COM BDI: |  | 527.76
|  |  |  | QUANTIDADE: |  | 1
|  |  |  | VALOR TOTAL: |  | 475.93
|  |  |  | VALOR BDI TOTAL: |  | 51.83
|  |  |  | VALOR TOTAL COM BDI: |  | 527.76
12.1.3. COMP-525301 - CANALETA PARA PISO 300X300MM (M)
MATERIAL |  | FONTE | UNID | COEFICIENTE | PREÇO UNITÁRIO | TOTAL
00010541 | CALHA/CANALETA DE CONCRETO SIMPLES, TIPO MEIA CANA, D = 30 CM, PARA AGUA PLUVIAL | SINAPI | M | 1 | 18.75 | 18.75
|  |  |  | TOTAL MATERIAL: |  | 18.75
SERVICO |  | FONTE | UNID | COEFICIENTE | PREÇO UNITÁRIO | TOTAL
83623 | GRELHA DE FERRO FUNDIDO PARA CANALETA LARG = 30CM, FORNECIMENTO E ASSENTAMENTO | SINAPI | M | 1 | 197.24 | 197.24
|  |  |  | TOTAL SERVICO: |  | 197.24
|  |  |  | VALOR: |  | 216.76
|  |  |  | VALOR SEM ENCARGOS: |  | 215.99
|  |  |  | VALOR ENCARGOS (85.64%): |  | 0.77
|  |  |  | VALOR COM ENCARGOS: |  | 216.76
|  |  |  | VALOR BDI (28.82%): |  | 62.4702
|  |  |  | VALOR COM BDI: |  | 279.23
|  |  |  | QUANTIDADE: |  | 5
|  |  |  | VALOR TOTAL: |  | 1083.8
|  |  |  | VALOR BDI TOTAL: |  | 312.35
|  |  |  | VALOR TOTAL COM BDI: |  | 1396.15
12.1.4. COMP-554353 - TRANSFORMADOR DE POTENCIAL 1000 VA PARA SERVIÇO AUXILIAR (UND)
MATERIAL |  | FONTE | UNID | COEFICIENTE | PREÇO UNITÁRIO | TOTAL
I10748 | Transformador de potenciaL 15KV - 600VA | ORSE | un | 1 | 2215.29 | 2215.29
|  |  |  | TOTAL MATERIAL: |  | 2215.29
SERVICO |  | FONTE | UNID | COEFICIENTE | PREÇO UNITÁRIO | TOTAL
88264 | ELETRICISTA COM ENCARGOS COMPLEMENTARES | SINAPI | H | 0.5 | 12.42 | 6.21
88247 | AUXILIAR DE ELETRICISTA COM ENCARGOS COMPLEMENTARES | SINAPI | H | 0.5 | 10.16 | 5.08
|  |  |  | TOTAL SERVICO: |  | 11.29
|  |  |  | VALOR: |  | 2232.12
|  |  |  | VALOR SEM ENCARGOS: |  | 2226.58
|  |  |  | VALOR ENCARGOS (85.64%): |  | 5.54
|  |  |  | VALOR COM ENCARGOS: |  | 2232.12
|  |  |  | VALOR BDI (28.82%): |  | 643.297
|  |  |  | VALOR COM BDI: |  | 2875.42
|  |  |  | QUANTIDADE: |  | 1
|  |  |  | VALOR TOTAL: |  | 2232.12
|  |  |  | VALOR BDI TOTAL: |  | 643.3
|  |  |  | VALOR TOTAL COM BDI: |  | 2875.42
12.1.5. 73857/006 - TRANSFORMADOR DISTRIBUICAO 500KVA TRIFASICO 60HZ CLASSE 15KV IMERSO EM ÓLEO MINERAL FORNECIMENTO E INSTALACAO (UN)
MATERIAL |  | FONTE | UNID | COEFICIENTE | PREÇO UNITÁRIO | TOTAL
00007616 | TRANSFORMADOR TRIFASICO DE DISTRIBUICAO, POTENCIA DE 500 KVA, TENSAO NOMINAL DE 15 KV, TENSAO SECUNDARIA DE 220/127V, EM OLEO ISOLANTE TIPO MINERAL | SINAPI | UN | 1 | 27079.18 | 27079.18
|  |  |  | TOTAL MATERIAL: |  | 27079.18
SERVICO |  | FONTE | UNID | COEFICIENTE | PREÇO UNITÁRIO | TOTAL
88264 | ELETRICISTA COM ENCARGOS COMPLEMENTARES | SINAPI | H | 4.5 | 12.42 | 55.89
88316 | SERVENTE COM ENCARGOS COMPLEMENTARES | SINAPI | H | 4.5 | 10.38 | 46.71
|  |  |  | TOTAL SERVICO: |  | 102.6
|  |  |  | VALOR: |  | 27232.94
|  |  |  | VALOR SEM ENCARGOS: |  | 27181.78
|  |  |  | VALOR ENCARGOS (85.64%): |  | 51.16
|  |  |  | VALOR COM ENCARGOS: |  | 27232.94
|  |  |  | VALOR BDI (10.89%): |  | 2965.6672
|  |  |  | VALOR COM BDI: |  | 30198.61
|  |  |  | QUANTIDADE: |  | 1
|  |  |  | VALOR TOTAL: |  | 27232.94
|  |  |  | VALOR BDI TOTAL: |  | 2965.67
|  |  |  | VALOR TOTAL COM BDI: |  | 30198.61
12.1.6. COMP-694876 - PARA RAIOS POLIMÉRICO SEM CENTELHADOR, COM DESLIGADOR AUTOMÁTICO, 12KV-10KA. (UND)
MATERIAL |  | FONTE | UNID | COEFICIENTE | PREÇO UNITÁRIO | TOTAL
00004273 | PARA-RAIOS DE DISTRIBUICAO, TENSAO NOMINAL 30 KV, CORRENTE NOMINAL DE DESCARGA 10 KA | SINAPI | UN | 1 | 259.01 | 259.01
|  |  |  | TOTAL MATERIAL: |  | 259.01
SERVICO |  | FONTE | UNID | COEFICIENTE | PREÇO UNITÁRIO | TOTAL
88265 | ELETRICISTA INDUSTRIAL COM ENCARGOS COMPLEMENTARES | SINAPI | H | 0.2 | 18.53 | 3.71
|  |  |  | TOTAL SERVICO: |  | 3.71
|  |  |  | VALOR: |  | 265.06
|  |  |  | VALOR SEM ENCARGOS: |  | 262.72
|  |  |  | VALOR ENCARGOS (85.64%): |  | 2.34
|  |  |  | VALOR COM ENCARGOS: |  | 265.06
|  |  |  | VALOR BDI (28.82%): |  | 76.3903
|  |  |  | VALOR COM BDI: |  | 341.45
|  |  |  | QUANTIDADE: |  | 3
|  |  |  | VALOR TOTAL: |  | 795.18
|  |  |  | VALOR BDI TOTAL: |  | 229.17
|  |  |  | VALOR TOTAL COM BDI: |  | 1024.35
12.1.7. COMP-397219 - PLACA DE IDENTIFICAÇÃO EM CHAPA GALVANIZADA NUM. 18, 12X18CM (UND)
MATERIAL |  | FONTE | UNID | COEFICIENTE | PREÇO UNITÁRIO | TOTAL
I07303 | Placa de identificação em aço escovado, dobrado nas extremidades dim. 21 x 11cm | ORSE | un | 1 | 136.03 | 136.03
|  |  |  | TOTAL MATERIAL: |  | 136.03
SERVICO |  | FONTE | UNID | COEFICIENTE | PREÇO UNITÁRIO | TOTAL
88247 | AUXILIAR DE ELETRICISTA COM ENCARGOS COMPLEMENTARES | SINAPI | H | 0.1 | 10.16 | 1.02
|  |  |  | TOTAL SERVICO: |  | 1.02
|  |  |  | VALOR: |  | 137.5
|  |  |  | VALOR SEM ENCARGOS: |  | 137.05
|  |  |  | VALOR ENCARGOS (85.64%): |  | 0.45
|  |  |  | VALOR COM ENCARGOS: |  | 137.5
|  |  |  | VALOR BDI (28.82%): |  | 39.6275
|  |  |  | VALOR COM BDI: |  | 177.13
|  |  |  | QUANTIDADE: |  | 5
|  |  |  | VALOR TOTAL: |  | 687.5
|  |  |  | VALOR BDI TOTAL: |  | 198.15
|  |  |  | VALOR TOTAL COM BDI: |  | 885.65
12.1.8. COMP-5370 - FORNECIMENTO GRADIL EXTERNO PERFIS ALUMINIO ANODIZADO (M2)
MATERIAL |  | FONTE | UNID | COEFICIENTE | PREÇO UNITÁRIO | TOTAL
I005511 | GRADIL ALUMINIO C-28 ANODIZADO BRONZE | SBC | M2 | 1.3 | 280.17 | 364.22
00000374 | ARGAMASSA PRONTA PARA REVESTIMENTO INTERNO EM PAREDES | SINAPI | KG | 4 | 0.52 | 2.08
|  |  |  | TOTAL MATERIAL: |  | 366.3
SERVICO |  | FONTE | UNID | COEFICIENTE | PREÇO UNITÁRIO | TOTAL
88251 | AUXILIAR DE SERRALHEIRO COM ENCARGOS COMPLEMENTARES | SINAPI | H | 1.619 | 10.18 | 16.48
88315 | SERRALHEIRO COM ENCARGOS COMPLEMENTARES | SINAPI | H | 1.619 | 12.01 | 19.44
|  |  |  | TOTAL SERVICO: |  | 35.92
|  |  |  | VALOR: |  | 419.74
|  |  |  | VALOR SEM ENCARGOS: |  | 402.22
|  |  |  | VALOR ENCARGOS (85.64%): |  | 17.52
|  |  |  | VALOR COM ENCARGOS: |  | 419.74
|  |  |  | VALOR BDI (28.82%): |  | 120.9691
|  |  |  | VALOR COM BDI: |  | 540.71
|  |  |  | QUANTIDADE: |  | 6.3
|  |  |  | VALOR TOTAL: |  | 2644.362
|  |  |  | VALOR BDI TOTAL: |  | 762.111
|  |  |  | VALOR TOTAL COM BDI: |  | 3406.47
12.1.9. 96972 - CORDOALHA DE COBRE NU 25 MM², NÃO ENTERRADA, COM ISOLADOR - FORNECIMENTO E INSTALAÇÃO. AF_12/2017 (M)
MATERIAL |  | FONTE | UNID | COEFICIENTE | PREÇO UNITÁRIO | TOTAL
00000868 | CABO DE COBRE NU 25 MM2 MEIO-DURO | SINAPI | M | 1.05 | 13.76 | 14.45
|  |  |  | TOTAL MATERIAL: |  | 14.45
SERVICO |  | FONTE | UNID | COEFICIENTE | PREÇO UNITÁRIO | TOTAL
88247 | AUXILIAR DE ELETRICISTA COM ENCARGOS COMPLEMENTARES | SINAPI | H | 0.1855 | 10.16 | 1.88
88264 | ELETRICISTA COM ENCARGOS COMPLEMENTARES | SINAPI | H | 0.1855 | 12.42 | 2.3
98463 | SUPORTE ISOLADOR PARA CORDOALHA DE COBRE - FORNECIMENTO E INSTALAÇÃO. AF_12/2017 | SINAPI | UN | 0.5 | 12.73 | 6.37
|  |  |  | TOTAL SERVICO: |  | 10.55
|  |  |  | VALOR: |  | 28.79
|  |  |  | VALOR SEM ENCARGOS: |  | 25
|  |  |  | VALOR ENCARGOS (85.64%): |  | 3.79
|  |  |  | VALOR COM ENCARGOS: |  | 28.79
|  |  |  | VALOR BDI (28.82%): |  | 8.2973
|  |  |  | VALOR COM BDI: |  | 37.09
|  |  |  | QUANTIDADE: |  | 35
|  |  |  | VALOR TOTAL: |  | 1007.65
|  |  |  | VALOR BDI TOTAL: |  | 290.5
|  |  |  | VALOR TOTAL COM BDI: |  | 1298.15
12.1.10. 73933/004 - PORTA DE FERRO DE ABRIR TIPO BARRA CHATA, COM REQUADRO E GUARNICAO COMPLETA (M2)
MATERIAL |  | FONTE | UNID | COEFICIENTE | PREÇO UNITÁRIO | TOTAL
00004930 | PORTA DE ABRIR EM GRADIL COM BARRA CHATA 3 CM X 1/4", COM REQUADRO E GUARNICAO - COMPLETO - ACABAMENTO NATURAL | SINAPI | M2 | 1 | 338.83 | 338.83
|  |  |  | TOTAL MATERIAL: |  | 338.83
SERVICO |  | FONTE | UNID | COEFICIENTE | PREÇO UNITÁRIO | TOTAL
88315 | SERRALHEIRO COM ENCARGOS COMPLEMENTARES | SINAPI | H | 1.6 | 12.01 | 19.22
88316 | SERVENTE COM ENCARGOS COMPLEMENTARES | SINAPI | H | 1.8 | 10.38 | 18.68
88627 | ARGAMASSA TRAÇO 1:0,5:4,5 (EM VOLUME DE CIMENTO, CAL E AREIA MÉDIA ÚMIDA) PARA ASSENTAMENTO DE ALVENARIA, PREPARO MANUAL. AF_08/2019 | SINAPI | M3 | 0.006 | 466.48 | 2.8
|  |  |  | TOTAL SERVICO: |  | 40.7
|  |  |  | VALOR: |  | 398.43
|  |  |  | VALOR SEM ENCARGOS: |  | 379.53
|  |  |  | VALOR ENCARGOS (85.64%): |  | 18.9
|  |  |  | VALOR COM ENCARGOS: |  | 398.43
|  |  |  | VALOR BDI (28.82%): |  | 114.8275
|  |  |  | VALOR COM BDI: |  | 513.26
|  |  |  | QUANTIDADE: |  | 5.9
|  |  |  | VALOR TOTAL: |  | 2350.737
|  |  |  | VALOR BDI TOTAL: |  | 677.497
|  |  |  | VALOR TOTAL COM BDI: |  | 3028.23
12.1.11. 92008 - TOMADA BAIXA DE EMBUTIR (2 MÓDULOS), 2P+T 10 A, INCLUINDO SUPORTE E PLACA - FORNECIMENTO E INSTALAÇÃO. AF_12/2015 (UN)
SERVICO |  | FONTE | UNID | COEFICIENTE | PREÇO UNITÁRIO | TOTAL
91946 | SUPORTE PARAFUSADO COM PLACA DE ENCAIXE 4" X 2" MÉDIO (1,30 M DO PISO) PARA PONTO ELÉTRICO - FORNECIMENTO E INSTALAÇÃO. AF_12/2015 | SINAPI | UN | 1 | 5.32 | 5.32
92006 | TOMADA BAIXA DE EMBUTIR (2 MÓDULOS), 2P+T 10 A, SEM SUPORTE E SEM PLACA - FORNECIMENTO E INSTALAÇÃO. AF_12/2015 | SINAPI | UN | 1 | 22.62 | 22.62
|  |  |  | TOTAL SERVICO: |  | 27.94
|  |  |  | VALOR: |  | 33.26
|  |  |  | VALOR SEM ENCARGOS: |  | 27.94
|  |  |  | VALOR ENCARGOS (85.64%): |  | 5.32
|  |  |  | VALOR COM ENCARGOS: |  | 33.26
|  |  |  | VALOR BDI (28.82%): |  | 9.5855
|  |  |  | VALOR COM BDI: |  | 42.85
|  |  |  | QUANTIDADE: |  | 1
|  |  |  | VALOR TOTAL: |  | 33.26
|  |  |  | VALOR BDI TOTAL: |  | 9.59
|  |  |  | VALOR TOTAL COM BDI: |  | 42.85
12.1.12. 91971 - INTERRUPTOR SIMPLES (3 MÓDULOS) COM INTERRUPTOR PARALELO (1 MÓDULO), 10A/250V, INCLUINDO SUPORTE E PLACA - FORNECIMENTO E INSTALAÇÃO. AF_12/2015 (UN)
SERVICO |  | FONTE | UNID | COEFICIENTE | PREÇO UNITÁRIO | TOTAL
91950 | SUPORTE PARAFUSADO COM PLACA DE ENCAIXE 4" X 4" MÉDIO (1,30 M DO PISO) PARA PONTO ELÉTRICO - FORNECIMENTO E INSTALAÇÃO. AF_12/2015 | SINAPI | UN | 1 | 8.99 | 8.99
91970 | INTERRUPTOR SIMPLES (3 MÓDULOS) COM INTERRUPTOR PARALELO (1 MÓDULO), 10A/250V, SEM SUPORTE E SEM PLACA - FORNECIMENTO E INSTALAÇÃO. AF_12/2015 | SINAPI | UN | 1 | 43.57 | 43.57
|  |  |  | TOTAL SERVICO: |  | 52.56
|  |  |  | VALOR: |  | 62.45
|  |  |  | VALOR SEM ENCARGOS: |  | 52.56
|  |  |  | VALOR ENCARGOS (85.64%): |  | 9.89
|  |  |  | VALOR COM ENCARGOS: |  | 62.45
|  |  |  | VALOR BDI (28.82%): |  | 17.9981
|  |  |  | VALOR COM BDI: |  | 80.45
|  |  |  | QUANTIDADE: |  | 1
|  |  |  | VALOR TOTAL: |  | 62.45
|  |  |  | VALOR BDI TOTAL: |  | 18
|  |  |  | VALOR TOTAL COM BDI: |  | 80.45
12.1.13. COMP-542781 - LUMINARIA SOBREPOR FLUORESCENTE COMPACTA 26W (UN)
MATERIAL |  | FONTE | UNID | COEFICIENTE | PREÇO UNITÁRIO | TOTAL
00003780 | LUMINARIA DE SOBREPOR EM CHAPA DE ACO PARA 1 LAMPADA FLUORESCENTE DE *36* W, ALETADA, COMPLETA (LAMPADA E REATOR INCLUSOS) | SINAPI | UN | 1 | 65 | 65
|  |  |  | TOTAL MATERIAL: |  | 65
SERVICO |  | FONTE | UNID | COEFICIENTE | PREÇO UNITÁRIO | TOTAL
88264 | ELETRICISTA COM ENCARGOS COMPLEMENTARES | SINAPI | H | 0.15 | 12.42 | 1.86
|  |  |  | TOTAL SERVICO: |  | 1.86
|  |  |  | VALOR: |  | 67.84
|  |  |  | VALOR SEM ENCARGOS: |  | 66.86
|  |  |  | VALOR ENCARGOS (85.64%): |  | 0.98
|  |  |  | VALOR COM ENCARGOS: |  | 67.84
|  |  |  | VALOR BDI (28.82%): |  | 19.5515
|  |  |  | VALOR COM BDI: |  | 87.39
|  |  |  | QUANTIDADE: |  | 3
|  |  |  | VALOR TOTAL: |  | 203.52
|  |  |  | VALOR BDI TOTAL: |  | 58.65
|  |  |  | VALOR TOTAL COM BDI: |  | 262.17
12.1.14. 97599 - LUMINÁRIA DE EMERGÊNCIA - FORNECIMENTO E INSTALAÇÃO. AF_11/2017 (UN)
MATERIAL |  | FONTE | UNID | COEFICIENTE | PREÇO UNITÁRIO | TOTAL
00038774 | LUMINARIA DE EMERGENCIA 30 LEDS, POTENCIA 2 W, BATERIA DE LITIO, AUTONOMIA DE 6 HORAS | SINAPI | UN | 1 | 41.79 | 41.79
|  |  |  | TOTAL MATERIAL: |  | 41.79
SERVICO |  | FONTE | UNID | COEFICIENTE | PREÇO UNITÁRIO | TOTAL
88247 | AUXILIAR DE ELETRICISTA COM ENCARGOS COMPLEMENTARES | SINAPI | H | 0.0748 | 10.16 | 0.76
88264 | ELETRICISTA COM ENCARGOS COMPLEMENTARES | SINAPI | H | 0.1795 | 12.42 | 2.23
|  |  |  | TOTAL SERVICO: |  | 2.99
|  |  |  | VALOR: |  | 46.28
|  |  |  | VALOR SEM ENCARGOS: |  | 44.78
|  |  |  | VALOR ENCARGOS (85.64%): |  | 1.5
|  |  |  | VALOR COM ENCARGOS: |  | 46.28
|  |  |  | VALOR BDI (10.89%): |  | 5.0399
|  |  |  | VALOR COM BDI: |  | 51.32
|  |  |  | QUANTIDADE: |  | 2
|  |  |  | VALOR TOTAL: |  | 92.56
|  |  |  | VALOR BDI TOTAL: |  | 10.08
|  |  |  | VALOR TOTAL COM BDI: |  | 102.64
12.1.15. COMP-066954 - FITA ISOLANTE ADESIVA ANTI-CHAMA EM ROLOS 19MM X 10M (UN)
MATERIAL |  | FONTE | UNID | COEFICIENTE | PREÇO UNITÁRIO | TOTAL
00020111 | FITA ISOLANTE ADESIVA ANTICHAMA, USO ATE 750 V, EM ROLO DE 19 MM X 20 M | SINAPI | UN | 1 | 8.1 | 8.1
|  |  |  | TOTAL MATERIAL: |  | 8.1
SERVICO |  | FONTE | UNID | COEFICIENTE | PREÇO UNITÁRIO | TOTAL
88264 | ELETRICISTA COM ENCARGOS COMPLEMENTARES | SINAPI | H | 0.05 | 12.42 | 0.62
|  |  |  | TOTAL SERVICO: |  | 0.62
|  |  |  | VALOR: |  | 9.05
|  |  |  | VALOR SEM ENCARGOS: |  | 8.72
|  |  |  | VALOR ENCARGOS (85.64%): |  | 0.33
|  |  |  | VALOR COM ENCARGOS: |  | 9.05
|  |  |  | VALOR BDI (28.82%): |  | 2.6082
|  |  |  | VALOR COM BDI: |  | 11.66
|  |  |  | QUANTIDADE: |  | 4
|  |  |  | VALOR TOTAL: |  | 36.2
|  |  |  | VALOR BDI TOTAL: |  | 10.44
|  |  |  | VALOR TOTAL COM BDI: |  | 46.64
12.1.16. 96985 - HASTE DE ATERRAMENTO 5/8 PARA SPDA - FORNECIMENTO E INSTALAÇÃO. AF_12/2017 (UN)
MATERIAL |  | FONTE | UNID | COEFICIENTE | PREÇO UNITÁRIO | TOTAL
00003379 | !EM PROCESSO DE DESATIVACAO! HASTE DE ATERRAMENTO EM ACO COM 3,00 M DE COMPRIMENTO E DN = 5/8", REVESTIDA COM BAIXA CAMADA DE COBRE, SEM CONECTOR | SINAPI | UN | 1 | 51.07 | 51.07
|  |  |  | TOTAL MATERIAL: |  | 51.07
SERVICO |  | FONTE | UNID | COEFICIENTE | PREÇO UNITÁRIO | TOTAL
88247 | AUXILIAR DE ELETRICISTA COM ENCARGOS COMPLEMENTARES | SINAPI | H | 0.2531 | 10.16 | 2.57
88264 | ELETRICISTA COM ENCARGOS COMPLEMENTARES | SINAPI | H | 0.2531 | 12.42 | 3.14
|  |  |  | TOTAL SERVICO: |  | 5.71
|  |  |  | VALOR: |  | 59.58
|  |  |  | VALOR SEM ENCARGOS: |  | 56.78
|  |  |  | VALOR ENCARGOS (85.64%): |  | 2.8
|  |  |  | VALOR COM ENCARGOS: |  | 59.58
|  |  |  | VALOR BDI (28.82%): |  | 17.171
|  |  |  | VALOR COM BDI: |  | 76.75
|  |  |  | QUANTIDADE: |  | 7
|  |  |  | VALOR TOTAL: |  | 417.06
|  |  |  | VALOR BDI TOTAL: |  | 120.19
|  |  |  | VALOR TOTAL COM BDI: |  | 537.25
12.1.17. COMP-791819 - CONECTOR BRONZE P/ CONDUTOR 25MM² (UN)
MATERIAL |  | FONTE | UNID | COEFICIENTE | PREÇO UNITÁRIO | TOTAL
00011821 | CONECTOR METALICO TIPO PARAFUSO FENDIDO (SPLIT BOLT), COM SEPARADOR DE CABOS BIMETALICOS, PARA CABOS ATE 25 MM2 | SINAPI | UN | 1 | 5.55 | 5.55
|  |  |  | TOTAL MATERIAL: |  | 5.55
SERVICO |  | FONTE | UNID | COEFICIENTE | PREÇO UNITÁRIO | TOTAL
88264 | ELETRICISTA COM ENCARGOS COMPLEMENTARES | SINAPI | H | 0.1 | 12.42 | 1.24
|  |  |  | TOTAL SERVICO: |  | 1.24
|  |  |  | VALOR: |  | 7.44
|  |  |  | VALOR SEM ENCARGOS: |  | 6.79
|  |  |  | VALOR ENCARGOS (85.64%): |  | 0.65
|  |  |  | VALOR COM ENCARGOS: |  | 7.44
|  |  |  | VALOR BDI (28.82%): |  | 2.1442
|  |  |  | VALOR COM BDI: |  | 9.58
|  |  |  | QUANTIDADE: |  | 39
|  |  |  | VALOR TOTAL: |  | 290.16
|  |  |  | VALOR BDI TOTAL: |  | 83.46
|  |  |  | VALOR TOTAL COM BDI: |  | 373.62
12.1.18. COMP-3804 - CAIXA DE INSPEÇÃO EM ALVENARIA DE TIJOLO MACIÇO 60X60X60CM, REVESTIDA INTERNAMENTO COM BARRA LISA (CIMENTO E AREIA, TRAÇO 1:4) E=2,0CM, COM TAMPA PRÉ-MOLDADA DE CONCRETO E FUNDO DE CONCRETO 15MPA TIPO C - ESCAVAÇÃO E CONFECÇÃO (UN)
MATERIAL |  | FONTE | UNID | COEFICIENTE | PREÇO UNITÁRIO | TOTAL
00004718 | PEDRA BRITADA N. 2 (19 A 38 MM) POSTO PEDREIRA/FORNECEDOR, SEM FRETE | SINAPI | M3 | 0.7 | 85 | 59.5
00001379 | CIMENTO PORTLAND COMPOSTO CP II-32 | SINAPI | KG | 37 | 0.71 | 26.27
00001106 | CAL HIDRATADA CH-I PARA ARGAMASSAS | SINAPI | KG | 6 | 0.88 | 5.28
00000370 | AREIA MEDIA - POSTO JAZIDA/FORNECEDOR (RETIRADO NA JAZIDA, SEM TRANSPORTE) | SINAPI | M3 | 0.13 | 60 | 7.8
00000039 | ACO CA-60, 5,0 MM, VERGALHAO | SINAPI | KG | 4.3 | 6.04 | 25.97
00000367 | AREIA GROSSA - POSTO JAZIDA/FORNECEDOR (RETIRADO NA JAZIDA, SEM TRANSPORTE) | SINAPI | M3 | 0.24 | 60 | 14.4
00007267 | BLOCO CERAMICO (ALVENARIA VEDACAO), 6 FUROS, DE 9 X 14 X 19 CM | SINAPI | UN | 47 | 0.33 | 15.51
|  |  |  | TOTAL MATERIAL: |  | 154.73
SERVICO |  | FONTE | UNID | COEFICIENTE | PREÇO UNITÁRIO | TOTAL
88309 | PEDREIRO COM ENCARGOS COMPLEMENTARES | SINAPI | H | 3 | 12.06 | 36.18
88242 | AJUDANTE DE PEDREIRO COM ENCARGOS COMPLEMENTARES | SINAPI | H | 4 | 10.57 | 42.28
|  |  |  | TOTAL SERVICO: |  | 78.46
|  |  |  | VALOR: |  | 271.71
|  |  |  | VALOR SEM ENCARGOS: |  | 233.19
|  |  |  | VALOR ENCARGOS (85.64%): |  | 38.52
|  |  |  | VALOR COM ENCARGOS: |  | 271.71
|  |  |  | VALOR BDI (28.82%): |  | 78.3068
|  |  |  | VALOR COM BDI: |  | 350.02
|  |  |  | QUANTIDADE: |  | 7
|  |  |  | VALOR TOTAL: |  | 1901.97
|  |  |  | VALOR BDI TOTAL: |  | 548.17
|  |  |  | VALOR TOTAL COM BDI: |  | 2450.14
12.1.19. COMP-178435 - CONDUTOR DE ALUMÍNIO #70.0 MM² - 15KV (M)
MATERIAL |  | FONTE | UNID | COEFICIENTE | PREÇO UNITÁRIO | TOTAL
I8829 | CABO DE ALUMÍNIO PROTEGIDO 15KV 70MM2 | SEINFRA | M | 1 | 9.24 | 9.24
|  |  |  | TOTAL MATERIAL: |  | 9.24
SERVICO |  | FONTE | UNID | COEFICIENTE | PREÇO UNITÁRIO | TOTAL
88264 | ELETRICISTA COM ENCARGOS COMPLEMENTARES | SINAPI | H | 0.3 | 12.42 | 3.73
|  |  |  | TOTAL SERVICO: |  | 3.73
|  |  |  | VALOR: |  | 14.92
|  |  |  | VALOR SEM ENCARGOS: |  | 12.97
|  |  |  | VALOR ENCARGOS (85.64%): |  | 1.95
|  |  |  | VALOR COM ENCARGOS: |  | 14.92
|  |  |  | VALOR BDI (28.82%): |  | 4.2999
|  |  |  | VALOR COM BDI: |  | 19.22
|  |  |  | QUANTIDADE: |  | 25
|  |  |  | VALOR TOTAL: |  | 373
|  |  |  | VALOR BDI TOTAL: |  | 107.5
|  |  |  | VALOR TOTAL COM BDI: |  | 480.5
12.1.20. COMP-561376 - PARAFUSO SEM CABEÇA, TIPO CHUMBADOR, DIÂM 16MM COM 130 MM DE COMPRIMENTO COM ROSCA E ARRUELA (UN)
MATERIAL |  | FONTE | UNID | COEFICIENTE | PREÇO UNITÁRIO | TOTAL
00004346 | PARAFUSO DE FERRO POLIDO, SEXTAVADO, COM ROSCA PARCIAL, DIAMETRO 5/8", COMPRIMENTO 6", COM PORCA E ARRUELA DE PRESSAO MEDIA | SINAPI | UN | 1 | 7.96 | 7.96
|  |  |  | TOTAL MATERIAL: |  | 7.96
SERVICO |  | FONTE | UNID | COEFICIENTE | PREÇO UNITÁRIO | TOTAL
88247 | AUXILIAR DE ELETRICISTA COM ENCARGOS COMPLEMENTARES | SINAPI | H | 0.1 | 10.16 | 1.02
|  |  |  | TOTAL SERVICO: |  | 1.02
|  |  |  | VALOR: |  | 9.43
|  |  |  | VALOR SEM ENCARGOS: |  | 8.98
|  |  |  | VALOR ENCARGOS (85.64%): |  | 0.45
|  |  |  | VALOR COM ENCARGOS: |  | 9.43
|  |  |  | VALOR BDI (28.82%): |  | 2.7177
|  |  |  | VALOR COM BDI: |  | 12.15
|  |  |  | QUANTIDADE: |  | 15
|  |  |  | VALOR TOTAL: |  | 141.45
|  |  |  | VALOR BDI TOTAL: |  | 40.8
|  |  |  | VALOR TOTAL COM BDI: |  | 182.25
12.1.21. COMP-646683 - SUPORTE FIXAÇÃO DE MUFLAS E PARA-RAIOS (UN)
MATERIAL |  | FONTE | UNID | COEFICIENTE | PREÇO UNITÁRIO | TOTAL
I078022 | SUPORTE PARA MUFLA | SBC | UN | 1 | 97 | 97
|  |  |  | TOTAL MATERIAL: |  | 97
SERVICO |  | FONTE | UNID | COEFICIENTE | PREÇO UNITÁRIO | TOTAL
88264 | ELETRICISTA COM ENCARGOS COMPLEMENTARES | SINAPI | H | 0.1 | 12.42 | 1.24
|  |  |  | TOTAL SERVICO: |  | 1.24
|  |  |  | VALOR: |  | 98.89
|  |  |  | VALOR SEM ENCARGOS: |  | 98.24
|  |  |  | VALOR ENCARGOS (85.64%): |  | 0.65
|  |  |  | VALOR COM ENCARGOS: |  | 98.89
|  |  |  | VALOR BDI (28.82%): |  | 28.5001
|  |  |  | VALOR COM BDI: |  | 127.39
|  |  |  | QUANTIDADE: |  | 1
|  |  |  | VALOR TOTAL: |  | 98.89
|  |  |  | VALOR BDI TOTAL: |  | 28.5
|  |  |  | VALOR TOTAL COM BDI: |  | 127.39
12.1.22. COMP-747857 - CHAVE FUSIVEL UNIPOLAR, 15KV - 100A, EQUIPADA COM COMANDO PARA CHAVE FUSIVEL UNIPOLAR, 15KV - 100A, EQUIPADA COM COMANDO PARA HASTE DE MANOBRA . FORNECIMENTO E INSTALAÇÃO. (UN)
MATERIAL |  | FONTE | UNID | COEFICIENTE | PREÇO UNITÁRIO | TOTAL
00005047 | CHAVE FUSIVEL PARA REDES DE DISTRIBUICAO, TENSAO DE 15,0 KV, CORRENTE NOMINAL DO PORTA FUSIVEL DE 100 A, CAPACIDADE DE INTERRUPCAO SIMETRICA DE 7,10 KA, CAPACIDADE DE INTERRUPCAO ASSIMETRICA 10,00 KA | SINAPI | UN | 1 | 302.85 | 302.85
|  |  |  | TOTAL MATERIAL: |  | 302.85
SERVICO |  | FONTE | UNID | COEFICIENTE | PREÇO UNITÁRIO | TOTAL
88264 | ELETRICISTA COM ENCARGOS COMPLEMENTARES | SINAPI | H | 0.2 | 12.42 | 2.48
|  |  |  | TOTAL SERVICO: |  | 2.48
|  |  |  | VALOR: |  | 306.64
|  |  |  | VALOR SEM ENCARGOS: |  | 305.33
|  |  |  | VALOR ENCARGOS (85.64%): |  | 1.31
|  |  |  | VALOR COM ENCARGOS: |  | 306.64
|  |  |  | VALOR BDI (28.82%): |  | 88.3736
|  |  |  | VALOR COM BDI: |  | 395.01
|  |  |  | QUANTIDADE: |  | 3
|  |  |  | VALOR TOTAL: |  | 919.92
|  |  |  | VALOR BDI TOTAL: |  | 265.11
|  |  |  | VALOR TOTAL COM BDI: |  | 1185.03
12.1.23. COMP-964732 - JANELA DE VENTILAÇÃO 1500X700 MM. A TELA METÁLICA DEVERÁ POSSUIR MALHA MÍNIMA DE 5MM E MÁXIMA DE 13MM, DE ARAME GALVANIZADO DE BITOLA MÍNIMA DE 8MM (20BWG). AS CHAPAS DE VENTILAÇÃO DEVERÃO POSSUIR ESPESSURA DE 14 BWG. (UN)
MATERIAL |  | FONTE | UNID | COEFICIENTE | PREÇO UNITÁRIO | TOTAL
00000624 | JANELA MAXIMO AR, ACO, BATENTE/REQUADRO DE 6 A 14 CM, PINT ANTICORROSIVA, SEM VIDRO, COM GRADE, 1 FL, 60 X 80 CM (A X L) | SINAPI | M2 | 1.05 | 799.79 | 839.78
I062640 | TELA METALICA GALVANIZADA 3" FIO 12 | SBC | M2 | 1 | 8.24 | 8.24
00000374 | ARGAMASSA PRONTA PARA REVESTIMENTO INTERNO EM PAREDES | SINAPI | KG | 3 | 0.52 | 1.56
|  |  |  | TOTAL MATERIAL: |  | 849.58
SERVICO |  | FONTE | UNID | COEFICIENTE | PREÇO UNITÁRIO | TOTAL
88242 | AJUDANTE DE PEDREIRO COM ENCARGOS COMPLEMENTARES | SINAPI | H | 0.6 | 10.57 | 6.34
88309 | PEDREIRO COM ENCARGOS COMPLEMENTARES | SINAPI | H | 6 | 12.06 | 72.36
|  |  |  | TOTAL SERVICO: |  | 78.7
|  |  |  | VALOR: |  | 968.69
|  |  |  | VALOR SEM ENCARGOS: |  | 928.28
|  |  |  | VALOR ENCARGOS (85.64%): |  | 40.41
|  |  |  | VALOR COM ENCARGOS: |  | 968.69
|  |  |  | VALOR BDI (28.82%): |  | 279.1765
|  |  |  | VALOR COM BDI: |  | 1247.87
|  |  |  | QUANTIDADE: |  | 6
|  |  |  | VALOR TOTAL: |  | 5812.14
|  |  |  | VALOR BDI TOTAL: |  | 1675.08
|  |  |  | VALOR TOTAL COM BDI: |  | 7487.22
12.1.24. 93000 - CABO DE COBRE FLEXÍVEL ISOLADO, 240 MM², ANTI-CHAMA 0,6/1,0 KV, PARA DISTRIBUIÇÃO - FORNECIMENTO E INSTALAÇÃO. AF_12/2015 (M)
MATERIAL |  | FONTE | UNID | COEFICIENTE | PREÇO UNITÁRIO | TOTAL
00001015 | CABO DE COBRE, FLEXIVEL, CLASSE 4 OU 5, ISOLACAO EM PVC/A, ANTICHAMA BWF-B, COBERTURA PVC-ST1, ANTICHAMA BWF-B, 1 CONDUTOR, 0,6/1 KV, SECAO NOMINAL 240 MM2 | SINAPI | M | 1.015 | 125.95 | 127.84
00021127 | FITA ISOLANTE ADESIVA ANTICHAMA, USO ATE 750 V, EM ROLO DE 19 MM X 5 M | SINAPI | UN | 0.009 | 3.06 | 0.03
|  |  |  | TOTAL MATERIAL: |  | 127.87
SERVICO |  | FONTE | UNID | COEFICIENTE | PREÇO UNITÁRIO | TOTAL
88247 | AUXILIAR DE ELETRICISTA COM ENCARGOS COMPLEMENTARES | SINAPI | H | 0.263 | 10.16 | 2.67
88264 | ELETRICISTA COM ENCARGOS COMPLEMENTARES | SINAPI | H | 0.263 | 12.42 | 3.27
|  |  |  | TOTAL SERVICO: |  | 5.94
|  |  |  | VALOR: |  | 136.69
|  |  |  | VALOR SEM ENCARGOS: |  | 133.81
|  |  |  | VALOR ENCARGOS (85.64%): |  | 2.88
|  |  |  | VALOR COM ENCARGOS: |  | 136.69
|  |  |  | VALOR BDI (28.82%): |  | 39.3941
|  |  |  | VALOR COM BDI: |  | 176.08
|  |  |  | QUANTIDADE: |  | 128
|  |  |  | VALOR TOTAL: |  | 17496.32
|  |  |  | VALOR BDI TOTAL: |  | 5041.92
|  |  |  | VALOR TOTAL COM BDI: |  | 22538.24
12.1.25. COMP-3896 - TUBO CERAMICO PERFURADO (MANILHA BARRO VIDRADO) DN 100 MM PARA DRENAGEM - (M)
MATERIAL |  | FONTE | UNID | COEFICIENTE | PREÇO UNITÁRIO | TOTAL
I000100 | AREIA GROSSA LAVADA | SBC | M3 | 0.001 | 71.5 | 0.07
I036738 | TUBO CERAMICO (MANILHA) 100mm x1,00m | SBC | UN | 0.73 | 10.87 | 7.94
00001379 | CIMENTO PORTLAND COMPOSTO CP II-32 | SINAPI | KG | 0.063 | 0.71 | 0.04
|  |  |  | TOTAL MATERIAL: |  | 8.05
SERVICO |  | FONTE | UNID | COEFICIENTE | PREÇO UNITÁRIO | TOTAL
88248 | AUXILIAR DE ENCANADOR OU BOMBEIRO HIDRÁULICO COM ENCARGOS COMPLEMENTARES | SINAPI | H | 0.364 | 10.18 | 3.71
88267 | ENCANADOR OU BOMBEIRO HIDRÁULICO COM ENCARGOS COMPLEMENTARES | SINAPI | H | 0.364 | 12.57 | 4.58
|  |  |  | TOTAL SERVICO: |  | 8.29
|  |  |  | VALOR: |  | 20.67
|  |  |  | VALOR SEM ENCARGOS: |  | 16.34
|  |  |  | VALOR ENCARGOS (85.64%): |  | 4.33
|  |  |  | VALOR COM ENCARGOS: |  | 20.67
|  |  |  | VALOR BDI (28.82%): |  | 5.9571
|  |  |  | VALOR COM BDI: |  | 26.63
|  |  |  | QUANTIDADE: |  | 4
|  |  |  | VALOR TOTAL: |  | 82.68
|  |  |  | VALOR BDI TOTAL: |  | 23.84
|  |  |  | VALOR TOTAL COM BDI: |  | 106.52
12.1.26. 91835 - ELETRODUTO FLEXÍVEL CORRUGADO REFORÇADO, PVC, DN 25 MM (3/4"), PARA CIRCUITOS TERMINAIS, INSTALADO EM FORRO - FORNECIMENTO E INSTALAÇÃO. AF_12/2015 (M)
MATERIAL |  | FONTE | UNID | COEFICIENTE | PREÇO UNITÁRIO | TOTAL
00039244 | ELETRODUTO PVC FLEXIVEL CORRUGADO, REFORCADO, COR LARANJA, DE 25 MM, PARA LAJES E PISOS | SINAPI | M | 1.1 | 2.07 | 2.28
|  |  |  | TOTAL MATERIAL: |  | 2.28
SERVICO |  | FONTE | UNID | COEFICIENTE | PREÇO UNITÁRIO | TOTAL
88247 | AUXILIAR DE ELETRICISTA COM ENCARGOS COMPLEMENTARES | SINAPI | H | 0.07 | 10.16 | 0.71
88264 | ELETRICISTA COM ENCARGOS COMPLEMENTARES | SINAPI | H | 0.07 | 12.42 | 0.87
91170 | FIXAÇÃO DE TUBOS HORIZONTAIS DE PVC, CPVC OU COBRE DIÂMETROS MENORES OU IGUAIS A 40 MM OU ELETROCALHAS ATÉ 150MM DE LARGURA, COM ABRAÇADEIRA METÁLICA RÍGIDA TIPO D 1/2?, FIXADA EM PERFILADO EM LAJE. AF_05/2015 | SINAPI | M | 1 | 2.17 | 2.17
|  |  |  | TOTAL SERVICO: |  | 3.75
|  |  |  | VALOR: |  | 7.3
|  |  |  | VALOR SEM ENCARGOS: |  | 6.03
|  |  |  | VALOR ENCARGOS (85.64%): |  | 1.27
|  |  |  | VALOR COM ENCARGOS: |  | 7.3
|  |  |  | VALOR BDI (28.82%): |  | 2.1039
|  |  |  | VALOR COM BDI: |  | 9.4
|  |  |  | QUANTIDADE: |  | 20
|  |  |  | VALOR TOTAL: |  | 146
|  |  |  | VALOR BDI TOTAL: |  | 42
|  |  |  | VALOR TOTAL COM BDI: |  | 188
12.1.27. 91926 - CABO DE COBRE FLEXÍVEL ISOLADO, 2,5 MM², ANTI-CHAMA 450/750 V, PARA CIRCUITOS TERMINAIS - FORNECIMENTO E INSTALAÇÃO. AF_12/2015 (M)
MATERIAL |  | FONTE | UNID | COEFICIENTE | PREÇO UNITÁRIO | TOTAL
00001014 | CABO DE COBRE, FLEXIVEL, CLASSE 4 OU 5, ISOLACAO EM PVC/A, ANTICHAMA BWF-B, 1 CONDUTOR, 450/750 V, SECAO NOMINAL 2,5 MM2 | SINAPI | M | 1.19 | 1.23 | 1.46
00021127 | FITA ISOLANTE ADESIVA ANTICHAMA, USO ATE 750 V, EM ROLO DE 19 MM X 5 M | SINAPI | UN | 0.009 | 3.06 | 0.03
|  |  |  | TOTAL MATERIAL: |  | 1.49
SERVICO |  | FONTE | UNID | COEFICIENTE | PREÇO UNITÁRIO | TOTAL
88247 | AUXILIAR DE ELETRICISTA COM ENCARGOS COMPLEMENTARES | SINAPI | H | 0.03 | 10.16 | 0.3
88264 | ELETRICISTA COM ENCARGOS COMPLEMENTARES | SINAPI | H | 0.03 | 12.42 | 0.37
|  |  |  | TOTAL SERVICO: |  | 0.67
|  |  |  | VALOR: |  | 2.48
|  |  |  | VALOR SEM ENCARGOS: |  | 2.16
|  |  |  | VALOR ENCARGOS (85.64%): |  | 0.32
|  |  |  | VALOR COM ENCARGOS: |  | 2.48
|  |  |  | VALOR BDI (28.82%): |  | 0.7147
|  |  |  | VALOR COM BDI: |  | 3.19
|  |  |  | QUANTIDADE: |  | 75
|  |  |  | VALOR TOTAL: |  | 186
|  |  |  | VALOR BDI TOTAL: |  | 53.25
|  |  |  | VALOR TOTAL COM BDI: |  | 239.25
12.1.28. COMP-120732 - TERMINAL POLIMÉRICO 12/20 KV (UN)
MATERIAL |  | FONTE | UNID | COEFICIENTE | PREÇO UNITÁRIO | TOTAL
00004168 | MUFLA TERMINAL PRIMARIA UNIPOLAR USO INTERNO PARA CABO 35/120MM2 ISOLACAO 15/25KV EM EPR - BORRACHA DE SILICONE | SINAPI | UN | 1 | 272.02 | 272.02
|  |  |  | TOTAL MATERIAL: |  | 272.02
SERVICO |  | FONTE | UNID | COEFICIENTE | PREÇO UNITÁRIO | TOTAL
88264 | ELETRICISTA COM ENCARGOS COMPLEMENTARES | SINAPI | H | 0.15 | 12.42 | 1.86
|  |  |  | TOTAL SERVICO: |  | 1.86
|  |  |  | VALOR: |  | 274.86
|  |  |  | VALOR SEM ENCARGOS: |  | 273.88
|  |  |  | VALOR ENCARGOS (85.64%): |  | 0.98
|  |  |  | VALOR COM ENCARGOS: |  | 274.86
|  |  |  | VALOR BDI (28.82%): |  | 79.2147
|  |  |  | VALOR COM BDI: |  | 354.07
|  |  |  | QUANTIDADE: |  | 3
|  |  |  | VALOR TOTAL: |  | 824.58
|  |  |  | VALOR BDI TOTAL: |  | 237.63
|  |  |  | VALOR TOTAL COM BDI: |  | 1062.21
12.1.29. 73624 - SUPORTE PARA TRANSFORMADOR EM POSTE DE CONCRETO CIRCULAR (UN)
MATERIAL |  | FONTE | UNID | COEFICIENTE | PREÇO UNITÁRIO | TOTAL
00012327 | CINTA CIRCULAR EM ACO GALVANIZADO DE 210 MM DE DIAMETRO PARA INSTALACAO DE TRANSFORMADOR EM POSTE DE CONCRETO | SINAPI | UN | 1 | 32.4 | 32.4
|  |  |  | TOTAL MATERIAL: |  | 32.4
SERVICO |  | FONTE | UNID | COEFICIENTE | PREÇO UNITÁRIO | TOTAL
88247 | AUXILIAR DE ELETRICISTA COM ENCARGOS COMPLEMENTARES | SINAPI | H | 1.5 | 10.16 | 15.24
88264 | ELETRICISTA COM ENCARGOS COMPLEMENTARES | SINAPI | H | 1.5 | 12.42 | 18.63
|  |  |  | TOTAL SERVICO: |  | 33.87
|  |  |  | VALOR: |  | 82.87
|  |  |  | VALOR SEM ENCARGOS: |  | 66.27
|  |  |  | VALOR ENCARGOS (85.64%): |  | 16.6
|  |  |  | VALOR COM ENCARGOS: |  | 82.87
|  |  |  | VALOR BDI (28.82%): |  | 23.8831
|  |  |  | VALOR COM BDI: |  | 106.75
|  |  |  | QUANTIDADE: |  | 1
|  |  |  | VALOR TOTAL: |  | 82.87
|  |  |  | VALOR BDI TOTAL: |  | 23.88
|  |  |  | VALOR TOTAL COM BDI: |  | 106.75
12.1.30. COMP-893277 - QUADRO DE DISTRIBUICAO DE ENERGIA EM CHAPA METALICA, DE EMBUTIR, COM PORTA, PARA 6 DISJUNTORES TERMOMAGNETICOS MONOPOLARES (UN)
MATERIAL |  | FONTE | UNID | COEFICIENTE | PREÇO UNITÁRIO | TOTAL
00039764 | QUADRO DE DISTRIBUICAO SEM BARRAMENTO, COM PORTA, DE EMBUTIR, EM CHAPA DE ACO GALVANIZADO, PARA 6 DISJUNTORES NEMA | SINAPI | UN | 1 | 25.3 | 25.3
00000374 | ARGAMASSA PRONTA PARA REVESTIMENTO INTERNO EM PAREDES | SINAPI | KG | 10 | 0.52 | 5.2
|  |  |  | TOTAL MATERIAL: |  | 30.5
SERVICO |  | FONTE | UNID | COEFICIENTE | PREÇO UNITÁRIO | TOTAL
88242 | AJUDANTE DE PEDREIRO COM ENCARGOS COMPLEMENTARES | SINAPI | H | 6 | 10.57 | 63.42
88309 | PEDREIRO COM ENCARGOS COMPLEMENTARES | SINAPI | H | 6 | 12.06 | 72.36
88264 | ELETRICISTA COM ENCARGOS COMPLEMENTARES | SINAPI | H | 0.1 | 12.42 | 1.24
|  |  |  | TOTAL SERVICO: |  | 137.02
|  |  |  | VALOR: |  | 235.31
|  |  |  | VALOR SEM ENCARGOS: |  | 167.52
|  |  |  | VALOR ENCARGOS (85.64%): |  | 67.79
|  |  |  | VALOR COM ENCARGOS: |  | 235.31
|  |  |  | VALOR BDI (28.82%): |  | 67.8163
|  |  |  | VALOR COM BDI: |  | 303.13
|  |  |  | QUANTIDADE: |  | 1
|  |  |  | VALOR TOTAL: |  | 235.31
|  |  |  | VALOR BDI TOTAL: |  | 67.82
|  |  |  | VALOR TOTAL COM BDI: |  | 303.13
12.1.31. COMP-444333 - DISJUNTOR UNIPOLAR TERMOMAGNÉTICO DE 10A (UN)
SERVICO |  | FONTE | UNID | COEFICIENTE | PREÇO UNITÁRIO | TOTAL
74130/001 | DISJUNTOR TERMOMAGNETICO MONOPOLAR PADRAO NEMA (AMERICANO) 10 A 30A 240V, FORNECIMENTO E INSTALACAO | SINAPI | UN | 1 | 10.87 | 10.87
88264 | ELETRICISTA COM ENCARGOS COMPLEMENTARES | SINAPI | H | 0.05 | 12.42 | 0.62
|  |  |  | TOTAL SERVICO: |  | 11.49
|  |  |  | VALOR: |  | 12.63
|  |  |  | VALOR SEM ENCARGOS: |  | 11.49
|  |  |  | VALOR ENCARGOS (85.64%): |  | 1.14
|  |  |  | VALOR COM ENCARGOS: |  | 12.63
|  |  |  | VALOR BDI (28.82%): |  | 3.64
|  |  |  | VALOR COM BDI: |  | 16.27
|  |  |  | QUANTIDADE: |  | 3
|  |  |  | VALOR TOTAL: |  | 37.89
|  |  |  | VALOR BDI TOTAL: |  | 10.92
|  |  |  | VALOR TOTAL COM BDI: |  | 48.81
12.1.32. COMP-104852 - ISOLADOR PEDESTAL, 15 KV (UN)
MATERIAL |  | FONTE | UNID | COEFICIENTE | PREÇO UNITÁRIO | TOTAL
I001978 | ISOLADOR DE PORCELANA TIPO PEDESTAL 15KV | SBC | UN | 1 | 64 | 64
|  |  |  | TOTAL MATERIAL: |  | 64
SERVICO |  | FONTE | UNID | COEFICIENTE | PREÇO UNITÁRIO | TOTAL
88264 | ELETRICISTA COM ENCARGOS COMPLEMENTARES | SINAPI | H | 0.15 | 12.42 | 1.86
|  |  |  | TOTAL SERVICO: |  | 1.86
|  |  |  | VALOR: |  | 66.84
|  |  |  | VALOR SEM ENCARGOS: |  | 65.86
|  |  |  | VALOR ENCARGOS (85.64%): |  | 0.98
|  |  |  | VALOR COM ENCARGOS: |  | 66.84
|  |  |  | VALOR BDI (28.82%): |  | 19.2633
|  |  |  | VALOR COM BDI: |  | 86.1
|  |  |  | QUANTIDADE: |  | 3
|  |  |  | VALOR TOTAL: |  | 200.52
|  |  |  | VALOR BDI TOTAL: |  | 57.78
|  |  |  | VALOR TOTAL COM BDI: |  | 258.3
12.1.33. COMP-014034 - TUBO DE COBRE 1/4" (M)
MATERIAL |  | FONTE | UNID | COEFICIENTE | PREÇO UNITÁRIO | TOTAL
00039662 | TUBO DE COBRE FLEXIVEL, D = 1/4 ", E = 0,79 MM, PARA AR-CONDICIONADO/ INSTALACOES GAS RESIDENCIAIS E COMERCIAIS | SINAPI | M | 1 | 11.05 | 11.05
|  |  |  | TOTAL MATERIAL: |  | 11.05
SERVICO |  | FONTE | UNID | COEFICIENTE | PREÇO UNITÁRIO | TOTAL
88264 | ELETRICISTA COM ENCARGOS COMPLEMENTARES | SINAPI | H | 0.3 | 12.42 | 3.73
|  |  |  | TOTAL SERVICO: |  | 3.73
|  |  |  | VALOR: |  | 16.73
|  |  |  | VALOR SEM ENCARGOS: |  | 14.78
|  |  |  | VALOR ENCARGOS (85.64%): |  | 1.95
|  |  |  | VALOR COM ENCARGOS: |  | 16.73
|  |  |  | VALOR BDI (28.82%): |  | 4.8216
|  |  |  | VALOR COM BDI: |  | 21.55
|  |  |  | QUANTIDADE: |  | 25
|  |  |  | VALOR TOTAL: |  | 418.25
|  |  |  | VALOR BDI TOTAL: |  | 120.5
|  |  |  | VALOR TOTAL COM BDI: |  | 538.75
12.1.34. COMP-250061 - QUADRO GERAL DE BAIXA TENSÃO NAS DIMENSÕES 1800X800X400MM (UN)
INSTALACOES ELETRICAS - ELETRODUTOS |  | FONTE | UNID | COEFICIENTE | PREÇO UNITÁRIO | TOTAL
061484 | QUADRO GERAL DE BAIXA TENSAO TIPO QGBT | SBC | UN | 1 | 2291.99 | 2291.99
|  |  |  | TOTAL GERAL: |  | 2291.99
SERVICO |  | FONTE | UNID | COEFICIENTE | PREÇO UNITÁRIO | TOTAL
88264 | ELETRICISTA COM ENCARGOS COMPLEMENTARES | SINAPI | H | 3 | 12.42 | 37.26
88247 | AUXILIAR DE ELETRICISTA COM ENCARGOS COMPLEMENTARES | SINAPI | H | 3 | 10.16 | 30.48
|  |  |  | TOTAL SERVICO: |  | 67.74
|  |  |  | VALOR: |  | 2598.25
|  |  |  | VALOR SEM ENCARGOS: |  | 2359.73
|  |  |  | VALOR ENCARGOS (85.64%): |  | 238.52
|  |  |  | VALOR COM ENCARGOS: |  | 2598.25
|  |  |  | VALOR BDI (28.82%): |  | 748.8157
|  |  |  | VALOR COM BDI: |  | 3347.07
|  |  |  | QUANTIDADE: |  | 1
|  |  |  | VALOR TOTAL: |  | 2598.25
|  |  |  | VALOR BDI TOTAL: |  | 748.82
|  |  |  | VALOR TOTAL COM BDI: |  | 3347.07
12.1.35. COMP-992588 - FUSIVEL HH 50A (UN)
MATERIAL |  | FONTE | UNID | COEFICIENTE | PREÇO UNITÁRIO | TOTAL
00013369 | CHAVE SECCIONADORA-FUSIVEL BLINDADA TRIPOLAR, ABERTURA COM CARGA, PARA FUSIVEL NH00, CORRENTE NOMINAL DE 160 A, TENSAO DE 500 V | SINAPI | UN | 1 | 328.51 | 328.51
|  |  |  | TOTAL MATERIAL: |  | 328.51
SERVICO |  | FONTE | UNID | COEFICIENTE | PREÇO UNITÁRIO | TOTAL
88264 | ELETRICISTA COM ENCARGOS COMPLEMENTARES | SINAPI | H | 0.2 | 12.42 | 2.48
|  |  |  | TOTAL SERVICO: |  | 2.48
|  |  |  | VALOR: |  | 332.3
|  |  |  | VALOR SEM ENCARGOS: |  | 330.99
|  |  |  | VALOR ENCARGOS (85.64%): |  | 1.31
|  |  |  | VALOR COM ENCARGOS: |  | 332.3
|  |  |  | VALOR BDI (28.82%): |  | 95.7689
|  |  |  | VALOR COM BDI: |  | 428.07
|  |  |  | QUANTIDADE: |  | 6
|  |  |  | VALOR TOTAL: |  | 1993.8
|  |  |  | VALOR BDI TOTAL: |  | 574.62
|  |  |  | VALOR TOTAL COM BDI: |  | 2568.42
12.1.36. COMP-998132 - DISJUNTOR GERAL TRIPOLAR DE CAIXA MOLDADA, AJUSTÁVEL 500-1250 A, 85 KA (UN)
MATERIAL |  | FONTE | UNID | COEFICIENTE | PREÇO UNITÁRIO | TOTAL
I002811 | DISJUNTOR TRIPOLAR 1.000A /40 KA | SBC | UN | 1 | 58800 | 58800
|  |  |  | TOTAL MATERIAL: |  | 58800
SERVICO |  | FONTE | UNID | COEFICIENTE | PREÇO UNITÁRIO | TOTAL
88264 | ELETRICISTA COM ENCARGOS COMPLEMENTARES | SINAPI | H | 0.3 | 12.42 | 3.73
|  |  |  | TOTAL SERVICO: |  | 3.73
|  |  |  | VALOR: |  | 58805.68
|  |  |  | VALOR SEM ENCARGOS: |  | 58803.73
|  |  |  | VALOR ENCARGOS (85.64%): |  | 1.95
|  |  |  | VALOR COM ENCARGOS: |  | 58805.68
|  |  |  | VALOR BDI (28.82%): |  | 16947.797
|  |  |  | VALOR COM BDI: |  | 75753.48
|  |  |  | QUANTIDADE: |  | 2
|  |  |  | VALOR TOTAL: |  | 117611.36
|  |  |  | VALOR BDI TOTAL: |  | 33895.6
|  |  |  | VALOR TOTAL COM BDI: |  | 151506.96
12.1.37. 93672 - DISJUNTOR TRIPOLAR TIPO DIN, CORRENTE NOMINAL DE 40A - FORNECIMENTO E INSTALAÇÃO. AF_04/2016 (UN)
MATERIAL |  | FONTE | UNID | COEFICIENTE | PREÇO UNITÁRIO | TOTAL
00001574 | TERMINAL A COMPRESSAO EM COBRE ESTANHADO PARA CABO 10 MM2, 1 FURO E 1 COMPRESSAO, PARA PARAFUSO DE FIXACAO M6 | SINAPI | UN | 3 | 0.93 | 2.79
00034709 | DISJUNTOR TIPO DIN/IEC, TRIPOLAR DE 10 ATE 50A | SINAPI | UN | 1 | 50.54 | 50.54
|  |  |  | TOTAL MATERIAL: |  | 53.33
SERVICO |  | FONTE | UNID | COEFICIENTE | PREÇO UNITÁRIO | TOTAL
88247 | AUXILIAR DE ELETRICISTA COM ENCARGOS COMPLEMENTARES | SINAPI | H | 0.406 | 10.16 | 4.12
88264 | ELETRICISTA COM ENCARGOS COMPLEMENTARES | SINAPI | H | 0.406 | 12.42 | 5.04
|  |  |  | TOTAL SERVICO: |  | 9.16
|  |  |  | VALOR: |  | 66.98
|  |  |  | VALOR SEM ENCARGOS: |  | 62.49
|  |  |  | VALOR ENCARGOS (85.64%): |  | 4.49
|  |  |  | VALOR COM ENCARGOS: |  | 66.98
|  |  |  | VALOR BDI (28.82%): |  | 19.3036
|  |  |  | VALOR COM BDI: |  | 86.28
|  |  |  | QUANTIDADE: |  | 1
|  |  |  | VALOR TOTAL: |  | 66.98
|  |  |  | VALOR BDI TOTAL: |  | 19.3
|  |  |  | VALOR TOTAL COM BDI: |  | 86.28
12.1.38. COMP-7877 - CAIXA DE MEDICAO EM ALTA TENSAO - FORNECIMENTO E INSTALACAO (UN)
MATERIAL |  | FONTE | UNID | COEFICIENTE | PREÇO UNITÁRIO | TOTAL
00039685 | CAIXA EXTERNA DE MEDICAO PARA 1 MEDIDOR TRIFASICO, COM VISOR, EM CHAPA DE ACO 18 USG (PADRAO DA CONCESSIONARIA LOCAL) | SINAPI | UN | 1 | 98.03 | 98.03
|  |  |  | TOTAL MATERIAL: |  | 98.03
SERVICO |  | FONTE | UNID | COEFICIENTE | PREÇO UNITÁRIO | TOTAL
88264 | ELETRICISTA COM ENCARGOS COMPLEMENTARES | SINAPI | H | 1 | 12.42 | 12.42
|  |  |  | TOTAL SERVICO: |  | 12.42
|  |  |  | VALOR: |  | 116.96
|  |  |  | VALOR SEM ENCARGOS: |  | 110.45
|  |  |  | VALOR ENCARGOS (85.64%): |  | 6.51
|  |  |  | VALOR COM ENCARGOS: |  | 116.96
|  |  |  | VALOR BDI (28.82%): |  | 33.7079
|  |  |  | VALOR COM BDI: |  | 150.67
|  |  |  | QUANTIDADE: |  | 3
|  |  |  | VALOR TOTAL: |  | 350.88
|  |  |  | VALOR BDI TOTAL: |  | 101.13
|  |  |  | VALOR TOTAL COM BDI: |  | 452.01
12.1.39. COMP-474872 - CAIXA DE MEDICAO POLIFASICA (UN)
MATERIAL |  | FONTE | UNID | COEFICIENTE | PREÇO UNITÁRIO | TOTAL
00039685 | CAIXA EXTERNA DE MEDICAO PARA 1 MEDIDOR TRIFASICO, COM VISOR, EM CHAPA DE ACO 18 USG (PADRAO DA CONCESSIONARIA LOCAL) | SINAPI | UN | 1 | 98.03 | 98.03
|  |  |  | TOTAL MATERIAL: |  | 98.03
SERVICO |  | FONTE | UNID | COEFICIENTE | PREÇO UNITÁRIO | TOTAL
88264 | ELETRICISTA COM ENCARGOS COMPLEMENTARES | SINAPI | H | 0.3 | 12.42 | 3.73
|  |  |  | TOTAL SERVICO: |  | 3.73
|  |  |  | VALOR: |  | 103.71
|  |  |  | VALOR SEM ENCARGOS: |  | 101.76
|  |  |  | VALOR ENCARGOS (85.64%): |  | 1.95
|  |  |  | VALOR COM ENCARGOS: |  | 103.71
|  |  |  | VALOR BDI (28.82%): |  | 29.8892
|  |  |  | VALOR COM BDI: |  | 133.6
|  |  |  | QUANTIDADE: |  | 1
|  |  |  | VALOR TOTAL: |  | 103.71
|  |  |  | VALOR BDI TOTAL: |  | 29.89
|  |  |  | VALOR TOTAL COM BDI: |  | 133.6
12.1.40. COMP-481346 - SUPORTE PARA FIXACAO DE TP E TC (UN)
SERVICO |  | FONTE | UNID | COEFICIENTE | PREÇO UNITÁRIO | TOTAL
73624 | SUPORTE PARA TRANSFORMADOR EM POSTE DE CONCRETO CIRCULAR | SINAPI | UN | 1 | 66.27 | 66.27
88264 | ELETRICISTA COM ENCARGOS COMPLEMENTARES | SINAPI | H | 0.3 | 12.42 | 3.73
|  |  |  | TOTAL SERVICO: |  | 70
|  |  |  | VALOR: |  | 88.55
|  |  |  | VALOR SEM ENCARGOS: |  | 70
|  |  |  | VALOR ENCARGOS (85.64%): |  | 18.55
|  |  |  | VALOR COM ENCARGOS: |  | 88.55
|  |  |  | VALOR BDI (28.82%): |  | 25.5201
|  |  |  | VALOR COM BDI: |  | 114.07
|  |  |  | QUANTIDADE: |  | 1
|  |  |  | VALOR TOTAL: |  | 88.55
|  |  |  | VALOR BDI TOTAL: |  | 25.52
|  |  |  | VALOR TOTAL COM BDI: |  | 114.07
12.1.41. COMP-842361 - DISJUNTOR TRIPOLAR 15KV, 400A COM ISOLAMENTO A ÓLEO OU OUTRO MEIO NORMALIZADO, COM DISPOSITIVO DE ABERTURA MECÂNICA E ELETRICAMENTE LIVRE, VELOCIDADE DO MECANISMO DE ABERTURA E FECHAMENTO INDEPENDENTE DO OPERADOR (UN)
MATERIAL |  | FONTE | UNID | COEFICIENTE | PREÇO UNITÁRIO | TOTAL
00034734 | DISJUNTOR TERMICO E MAGNETICO AJUSTAVEIS, TRIPOLAR DE 300 ATE 400A, CAPACIDADE DE INTERRUPCAO DE 35KA | SINAPI | UN | 1 | 1450.71 | 1450.71
|  |  |  | TOTAL MATERIAL: |  | 1450.71
SERVICO |  | FONTE | UNID | COEFICIENTE | PREÇO UNITÁRIO | TOTAL
88264 | ELETRICISTA COM ENCARGOS COMPLEMENTARES | SINAPI | H | 0.3 | 12.42 | 3.73
|  |  |  | TOTAL SERVICO: |  | 3.73
|  |  |  | VALOR: |  | 1456.39
|  |  |  | VALOR SEM ENCARGOS: |  | 1454.44
|  |  |  | VALOR ENCARGOS (85.64%): |  | 1.95
|  |  |  | VALOR COM ENCARGOS: |  | 1456.39
|  |  |  | VALOR BDI (28.82%): |  | 419.7316
|  |  |  | VALOR COM BDI: |  | 1876.12
|  |  |  | QUANTIDADE: |  | 1
|  |  |  | VALOR TOTAL: |  | 1456.39
|  |  |  | VALOR BDI TOTAL: |  | 419.73
|  |  |  | VALOR TOTAL COM BDI: |  | 1876.12
12.1.42. COMP-034865 - ELETRODUTO DE ACO GALVANIZADO ELETROLÍTICO TIPO PESADO 4" (M)
MATERIAL |  | FONTE | UNID | COEFICIENTE | PREÇO UNITÁRIO | TOTAL
I000515 | ELETRODUTO GALVANIZADO NBR 5597 100mm 4" | SBC | M | 1 | 59.48 | 59.48
|  |  |  | TOTAL MATERIAL: |  | 59.48
SERVICO |  | FONTE | UNID | COEFICIENTE | PREÇO UNITÁRIO | TOTAL
88264 | ELETRICISTA COM ENCARGOS COMPLEMENTARES | SINAPI | H | 0.15 | 12.42 | 1.86
88247 | AUXILIAR DE ELETRICISTA COM ENCARGOS COMPLEMENTARES | SINAPI | H | 0.15 | 10.16 | 1.52
|  |  |  | TOTAL SERVICO: |  | 3.38
|  |  |  | VALOR: |  | 64.53
|  |  |  | VALOR SEM ENCARGOS: |  | 62.86
|  |  |  | VALOR ENCARGOS (85.64%): |  | 1.67
|  |  |  | VALOR COM ENCARGOS: |  | 64.53
|  |  |  | VALOR BDI (28.82%): |  | 18.5975
|  |  |  | VALOR COM BDI: |  | 83.13
|  |  |  | QUANTIDADE: |  | 30
|  |  |  | VALOR TOTAL: |  | 1935.9
|  |  |  | VALOR BDI TOTAL: |  | 558
|  |  |  | VALOR TOTAL COM BDI: |  | 2493.9
12.2.1.1. 91854 - ELETRODUTO FLEXÍVEL CORRUGADO, PVC, DN 25 MM (3/4"), PARA CIRCUITOS TERMINAIS, INSTALADO EM PAREDE - FORNECIMENTO E INSTALAÇÃO. AF_12/2015 (M)
MATERIAL |  | FONTE | UNID | COEFICIENTE | PREÇO UNITÁRIO | TOTAL
00002688 | ELETRODUTO PVC FLEXIVEL CORRUGADO, COR AMARELA, DE 25 MM | SINAPI | M | 1.017 | 1.36 | 1.38
|  |  |  | TOTAL MATERIAL: |  | 1.38
SERVICO |  | FONTE | UNID | COEFICIENTE | PREÇO UNITÁRIO | TOTAL
88247 | AUXILIAR DE ELETRICISTA COM ENCARGOS COMPLEMENTARES | SINAPI | H | 0.144 | 10.16 | 1.46
88264 | ELETRICISTA COM ENCARGOS COMPLEMENTARES | SINAPI | H | 0.144 | 12.42 | 1.79
|  |  |  | TOTAL SERVICO: |  | 3.25
|  |  |  | VALOR: |  | 6.21
|  |  |  | VALOR SEM ENCARGOS: |  | 4.63
|  |  |  | VALOR ENCARGOS (85.64%): |  | 1.58
|  |  |  | VALOR COM ENCARGOS: |  | 6.21
|  |  |  | VALOR BDI (28.82%): |  | 1.7897
|  |  |  | VALOR COM BDI: |  | 8
|  |  |  | QUANTIDADE: |  | 3477.19
|  |  |  | VALOR TOTAL: |  | 21593.3499
|  |  |  | VALOR BDI TOTAL: |  | 6224.1701
|  |  |  | VALOR TOTAL COM BDI: |  | 27817.52
12.2.1.2. 91856 - ELETRODUTO FLEXÍVEL CORRUGADO, PVC, DN 32 MM (1"), PARA CIRCUITOS TERMINAIS, INSTALADO EM PAREDE - FORNECIMENTO E INSTALAÇÃO. AF_12/2015 (M)
MATERIAL |  | FONTE | UNID | COEFICIENTE | PREÇO UNITÁRIO | TOTAL
00002690 | ELETRODUTO PVC FLEXIVEL CORRUGADO, COR AMARELA, DE 32 MM | SINAPI | M | 1.017 | 2.33 | 2.37
|  |  |  | TOTAL MATERIAL: |  | 2.37
SERVICO |  | FONTE | UNID | COEFICIENTE | PREÇO UNITÁRIO | TOTAL
88247 | AUXILIAR DE ELETRICISTA COM ENCARGOS COMPLEMENTARES | SINAPI | H | 0.164 | 10.16 | 1.67
88264 | ELETRICISTA COM ENCARGOS COMPLEMENTARES | SINAPI | H | 0.164 | 12.42 | 2.04
|  |  |  | TOTAL SERVICO: |  | 3.71
|  |  |  | VALOR: |  | 7.87
|  |  |  | VALOR SEM ENCARGOS: |  | 6.08
|  |  |  | VALOR ENCARGOS (85.64%): |  | 1.79
|  |  |  | VALOR COM ENCARGOS: |  | 7.87
|  |  |  | VALOR BDI (28.82%): |  | 2.2681
|  |  |  | VALOR COM BDI: |  | 10.14
|  |  |  | QUANTIDADE: |  | 455.6
|  |  |  | VALOR TOTAL: |  | 3585.572
|  |  |  | VALOR BDI TOTAL: |  | 1034.212
|  |  |  | VALOR TOTAL COM BDI: |  | 4619.78
12.2.1.3. 97667 - ELETRODUTO FLEXÍVEL CORRUGADO, PEAD, DN 50 (1 ½?) - FORNECIMENTO E INSTALAÇÃO. AF_04/2016 (M)
MATERIAL |  | FONTE | UNID | COEFICIENTE | PREÇO UNITÁRIO | TOTAL
00039246 | ELETRODUTODUTO PEAD FLEXIVEL PAREDE SIMPLES, CORRUGACAO HELICOIDAL, COR PRETA, SEM ROSCA, DE 1 1/2", PARA CABEAMENTO SUBTERRANEO (NBR 15715) | SINAPI | M | 1.1 | 3.61 | 3.97
|  |  |  | TOTAL MATERIAL: |  | 3.97
SERVICO |  | FONTE | UNID | COEFICIENTE | PREÇO UNITÁRIO | TOTAL
88247 | AUXILIAR DE ELETRICISTA COM ENCARGOS COMPLEMENTARES | SINAPI | H | 0.062 | 10.16 | 0.63
88264 | ELETRICISTA COM ENCARGOS COMPLEMENTARES | SINAPI | H | 0.062 | 12.42 | 0.77
|  |  |  | TOTAL SERVICO: |  | 1.4
|  |  |  | VALOR: |  | 6.05
|  |  |  | VALOR SEM ENCARGOS: |  | 5.37
|  |  |  | VALOR ENCARGOS (85.64%): |  | 0.68
|  |  |  | VALOR COM ENCARGOS: |  | 6.05
|  |  |  | VALOR BDI (28.82%): |  | 1.7436
|  |  |  | VALOR COM BDI: |  | 7.79
|  |  |  | QUANTIDADE: |  | 5.8
|  |  |  | VALOR TOTAL: |  | 35.09
|  |  |  | VALOR BDI TOTAL: |  | 10.092
|  |  |  | VALOR TOTAL COM BDI: |  | 45.18
12.2.1.4. 97668 - ELETRODUTO FLEXÍVEL CORRUGADO, PEAD, DN 63 (2") - FORNECIMENTO E INSTALAÇÃO. AF_04/2016 (M)
MATERIAL |  | FONTE | UNID | COEFICIENTE | PREÇO UNITÁRIO | TOTAL
00002446 | ELETRODUTO/DUTO PEAD FLEXIVEL PAREDE SIMPLES, CORRUGACAO HELICOIDAL, COR PRETA, SEM ROSCA, DE 2", PARA CABEAMENTO SUBTERRANEO (NBR 15715) | SINAPI | M | 1.1 | 5.19 | 5.71
|  |  |  | TOTAL MATERIAL: |  | 5.71
SERVICO |  | FONTE | UNID | COEFICIENTE | PREÇO UNITÁRIO | TOTAL
88247 | AUXILIAR DE ELETRICISTA COM ENCARGOS COMPLEMENTARES | SINAPI | H | 0.105 | 10.16 | 1.07
88264 | ELETRICISTA COM ENCARGOS COMPLEMENTARES | SINAPI | H | 0.105 | 12.42 | 1.3
|  |  |  | TOTAL SERVICO: |  | 2.37
|  |  |  | VALOR: |  | 9.22
|  |  |  | VALOR SEM ENCARGOS: |  | 8.08
|  |  |  | VALOR ENCARGOS (85.64%): |  | 1.14
|  |  |  | VALOR COM ENCARGOS: |  | 9.22
|  |  |  | VALOR BDI (28.82%): |  | 2.6572
|  |  |  | VALOR COM BDI: |  | 11.88
|  |  |  | QUANTIDADE: |  | 806.7
|  |  |  | VALOR TOTAL: |  | 7437.774
|  |  |  | VALOR BDI TOTAL: |  | 2145.822
|  |  |  | VALOR TOTAL COM BDI: |  | 9583.6
12.2.1.5. 97669 - ELETRODUTO FLEXÍVEL CORRUGADO, PEAD, DN 90 (3?) - FORNECIMENTO E INSTALAÇÃO. AF_04/2016 (M)
MATERIAL |  | FONTE | UNID | COEFICIENTE | PREÇO UNITÁRIO | TOTAL
00002442 | ELETRODUTO/DUTO PEAD FLEXIVEL PAREDE SIMPLES, CORRUGACAO HELICOIDAL, COR PRETA, SEM ROSCA, DE 3", PARA CABEAMENTO SUBTERRANEO (NBR 15715) | SINAPI | M | 1.1 | 7.27 | 8
|  |  |  | TOTAL MATERIAL: |  | 8
SERVICO |  | FONTE | UNID | COEFICIENTE | PREÇO UNITÁRIO | TOTAL
88247 | AUXILIAR DE ELETRICISTA COM ENCARGOS COMPLEMENTARES | SINAPI | H | 0.196 | 10.16 | 1.99
88264 | ELETRICISTA COM ENCARGOS COMPLEMENTARES | SINAPI | H | 0.196 | 12.42 | 2.43
|  |  |  | TOTAL SERVICO: |  | 4.42
|  |  |  | VALOR: |  | 14.58
|  |  |  | VALOR SEM ENCARGOS: |  | 12.42
|  |  |  | VALOR ENCARGOS (85.64%): |  | 2.16
|  |  |  | VALOR COM ENCARGOS: |  | 14.58
|  |  |  | VALOR BDI (28.82%): |  | 4.202
|  |  |  | VALOR COM BDI: |  | 18.78
|  |  |  | QUANTIDADE: |  | 1.9
|  |  |  | VALOR TOTAL: |  | 27.702
|  |  |  | VALOR BDI TOTAL: |  | 7.98
|  |  |  | VALOR TOTAL COM BDI: |  | 35.68
12.2.1.6. 97670 - ELETRODUTO FLEXÍVEL CORRUGADO, PEAD, DN 100 (4?) - FORNECIMENTO E INSTALAÇÃO. AF_04/2016 (M)
MATERIAL |  | FONTE | UNID | COEFICIENTE | PREÇO UNITÁRIO | TOTAL
00039248 | ELETRODUTODUTO PEAD FLEXIVEL PAREDE SIMPLES, CORRUGACAO HELICOIDAL, COR PRETA, SEM ROSCA, DE 4", PARA CABEAMENTO SUBTERRANEO (NBR 15715) | SINAPI | M | 1.1 | 10.13 | 11.14
|  |  |  | TOTAL MATERIAL: |  | 11.14
SERVICO |  | FONTE | UNID | COEFICIENTE | PREÇO UNITÁRIO | TOTAL
88247 | AUXILIAR DE ELETRICISTA COM ENCARGOS COMPLEMENTARES | SINAPI | H | 0.23 | 10.16 | 2.34
88264 | ELETRICISTA COM ENCARGOS COMPLEMENTARES | SINAPI | H | 0.23 | 12.42 | 2.86
|  |  |  | TOTAL SERVICO: |  | 5.2
|  |  |  | VALOR: |  | 18.87
|  |  |  | VALOR SEM ENCARGOS: |  | 16.34
|  |  |  | VALOR ENCARGOS (85.64%): |  | 2.53
|  |  |  | VALOR COM ENCARGOS: |  | 18.87
|  |  |  | VALOR BDI (28.82%): |  | 5.4383
|  |  |  | VALOR COM BDI: |  | 24.31
|  |  |  | QUANTIDADE: |  | 181.35
|  |  |  | VALOR TOTAL: |  | 3422.0745
|  |  |  | VALOR BDI TOTAL: |  | 986.544
|  |  |  | VALOR TOTAL COM BDI: |  | 4408.62
12.2.2.1. COMP-2137 - ELETRODUTO DE PVC RÍGIDO 1/2" - FORNECIMENTO E INSTALAÇÃO (M)
MATERIAL |  | FONTE | UNID | COEFICIENTE | PREÇO UNITÁRIO | TOTAL
00002673 | ELETRODUTO DE PVC RIGIDO ROSCAVEL DE 1/2 ", SEM LUVA | SINAPI | M | 1 | 2.08 | 2.08
|  |  |  | TOTAL MATERIAL: |  | 2.08
SERVICO |  | FONTE | UNID | COEFICIENTE | PREÇO UNITÁRIO | TOTAL
88247 | AUXILIAR DE ELETRICISTA COM ENCARGOS COMPLEMENTARES | SINAPI | H | 0.12 | 10.16 | 1.22
88264 | ELETRICISTA COM ENCARGOS COMPLEMENTARES | SINAPI | H | 0.12 | 12.42 | 1.49
|  |  |  | TOTAL SERVICO: |  | 2.71
|  |  |  | VALOR: |  | 6.12
|  |  |  | VALOR SEM ENCARGOS: |  | 4.79
|  |  |  | VALOR ENCARGOS (85.64%): |  | 1.33
|  |  |  | VALOR COM ENCARGOS: |  | 6.12
|  |  |  | VALOR BDI (28.82%): |  | 1.7638
|  |  |  | VALOR COM BDI: |  | 7.88
|  |  |  | QUANTIDADE: |  | 1.5
|  |  |  | VALOR TOTAL: |  | 9.18
|  |  |  | VALOR BDI TOTAL: |  | 2.64
|  |  |  | VALOR TOTAL COM BDI: |  | 11.82
12.2.2.2. COMP-351620 - ELETRODUTO DE PVC RIGIDO ROSCAVEL DE 2 1/2 " - FORNECIMENTO E INSTALAÇÃO (M)
MATERIAL |  | FONTE | UNID | COEFICIENTE | PREÇO UNITÁRIO | TOTAL
00002682 | ELETRODUTO DE PVC RIGIDO ROSCAVEL DE 2 1/2 ", SEM LUVA | SINAPI | M | 1 | 14.12 | 14.12
|  |  |  | TOTAL MATERIAL: |  | 14.12
SERVICO |  | FONTE | UNID | COEFICIENTE | PREÇO UNITÁRIO | TOTAL
88264 | ELETRICISTA COM ENCARGOS COMPLEMENTARES | SINAPI | H | 0.1 | 12.42 | 1.24
88247 | AUXILIAR DE ELETRICISTA COM ENCARGOS COMPLEMENTARES | SINAPI | H | 0.1 | 10.16 | 1.02
|  |  |  | TOTAL SERVICO: |  | 2.26
|  |  |  | VALOR: |  | 17.49
|  |  |  | VALOR SEM ENCARGOS: |  | 16.38
|  |  |  | VALOR ENCARGOS (85.64%): |  | 1.11
|  |  |  | VALOR COM ENCARGOS: |  | 17.49
|  |  |  | VALOR BDI (28.82%): |  | 5.0406
|  |  |  | VALOR COM BDI: |  | 22.53
|  |  |  | QUANTIDADE: |  | 4
|  |  |  | VALOR TOTAL: |  | 69.96
|  |  |  | VALOR BDI TOTAL: |  | 20.16
|  |  |  | VALOR TOTAL COM BDI: |  | 90.12
12.2.3.1. COMP-5761 - DUTO PERFURADO - ELETROCALHA TIPO C, CHAPA DE AÇO (50X50)mm -CHAPA 18 (M)
MATERIAL |  | FONTE | UNID | COEFICIENTE | PREÇO UNITÁRIO | TOTAL
I1049 | DUTO PERFURADO-ELETROCALHA CHAPA DE AÇO (50X50)MM | SEINFRA | M | 1 | 28.4 | 28.4
|  |  |  | TOTAL MATERIAL: |  | 28.4
SERVICO |  | FONTE | UNID | COEFICIENTE | PREÇO UNITÁRIO | TOTAL
88247 | AUXILIAR DE ELETRICISTA COM ENCARGOS COMPLEMENTARES | SINAPI | H | 0.3 | 10.16 | 3.05
88264 | ELETRICISTA COM ENCARGOS COMPLEMENTARES | SINAPI | H | 0.3 | 12.42 | 3.73
|  |  |  | TOTAL SERVICO: |  | 6.78
|  |  |  | VALOR: |  | 38.5
|  |  |  | VALOR SEM ENCARGOS: |  | 35.18
|  |  |  | VALOR ENCARGOS (85.64%): |  | 3.32
|  |  |  | VALOR COM ENCARGOS: |  | 38.5
|  |  |  | VALOR BDI (28.82%): |  | 11.0957
|  |  |  | VALOR COM BDI: |  | 49.6
|  |  |  | QUANTIDADE: |  | 170.5
|  |  |  | VALOR TOTAL: |  | 6564.25
|  |  |  | VALOR BDI TOTAL: |  | 1892.55
|  |  |  | VALOR TOTAL COM BDI: |  | 8456.8
12.2.3.2. COMP-4127 - TAMPA PRESSÃO PARA ELETROCALHA TIPO U - 50MM - CHAPA 24 (M)
INSTALACOES ELETRICAS - LEITOS E CABOS |  | FONTE | UNID | COEFICIENTE | PREÇO UNITÁRIO | TOTAL
063542 | TAMPA DE ENCAIXE PARA ELETROCALHA 100mm (3 METROS) CHAPA 24 | SBC | UN | 1 | 24.72 | 24.72
|  |  |  | TOTAL GERAL: |  | 24.72
SERVICO |  | FONTE | UNID | COEFICIENTE | PREÇO UNITÁRIO | TOTAL
88247 | AUXILIAR DE ELETRICISTA COM ENCARGOS COMPLEMENTARES | SINAPI | H | 0.1 | 10.16 | 1.02
88264 | ELETRICISTA COM ENCARGOS COMPLEMENTARES | SINAPI | H | 0.1 | 12.42 | 1.24
|  |  |  | TOTAL SERVICO: |  | 2.26
|  |  |  | VALOR: |  | 30.84
|  |  |  | VALOR SEM ENCARGOS: |  | 26.98
|  |  |  | VALOR ENCARGOS (85.64%): |  | 3.86
|  |  |  | VALOR COM ENCARGOS: |  | 30.84
|  |  |  | VALOR BDI (28.82%): |  | 8.8881
|  |  |  | VALOR COM BDI: |  | 39.73
|  |  |  | QUANTIDADE: |  | 170.5
|  |  |  | VALOR TOTAL: |  | 5258.22
|  |  |  | VALOR BDI TOTAL: |  | 1515.745
|  |  |  | VALOR TOTAL COM BDI: |  | 6773.97
12.2.3.3. COMP-5487 - TALA PLANA PERFURADA 50MM (UND)
MATERIAL |  | FONTE | UNID | COEFICIENTE | PREÇO UNITÁRIO | TOTAL
I079522 | CONEXAO 100x50cm ELETROCALHA PERFURADA | SBC | UN | 1 | 70.29 | 70.29
|  |  |  | TOTAL MATERIAL: |  | 70.29
SERVICO |  | FONTE | UNID | COEFICIENTE | PREÇO UNITÁRIO | TOTAL
88247 | AUXILIAR DE ELETRICISTA COM ENCARGOS COMPLEMENTARES | SINAPI | H | 0.1 | 10.16 | 1.02
88264 | ELETRICISTA COM ENCARGOS COMPLEMENTARES | SINAPI | H | 0.1 | 12.42 | 1.24
|  |  |  | TOTAL SERVICO: |  | 2.26
|  |  |  | VALOR: |  | 73.66
|  |  |  | VALOR SEM ENCARGOS: |  | 72.55
|  |  |  | VALOR ENCARGOS (85.64%): |  | 1.11
|  |  |  | VALOR COM ENCARGOS: |  | 73.66
|  |  |  | VALOR BDI (28.82%): |  | 21.2288
|  |  |  | VALOR COM BDI: |  | 94.89
|  |  |  | QUANTIDADE: |  | 114
|  |  |  | VALOR TOTAL: |  | 8397.24
|  |  |  | VALOR BDI TOTAL: |  | 2420.22
|  |  |  | VALOR TOTAL COM BDI: |  | 10817.46
12.2.3.4. COMP-9222 - TAMPA PARA T HORIZONTAL 90° 50MM - CHAPA 18 (UND)
INSTALACOES DE TELEFONE-LOGICA-CFTV-CATV |  | FONTE | UNID | COEFICIENTE | PREÇO UNITÁRIO | TOTAL
059536 | TAMPA HORIZONTAL 90 PARA RODAFLEX REF. 184-05 | SBC | UN | 1 | 35.28 | 35.28
|  |  |  | TOTAL GERAL: |  | 35.28
SERVICO |  | FONTE | UNID | COEFICIENTE | PREÇO UNITÁRIO | TOTAL
88247 | AUXILIAR DE ELETRICISTA COM ENCARGOS COMPLEMENTARES | SINAPI | H | 0.1 | 10.16 | 1.02
88264 | ELETRICISTA COM ENCARGOS COMPLEMENTARES | SINAPI | H | 0.1 | 12.42 | 1.24
|  |  |  | TOTAL SERVICO: |  | 2.26
|  |  |  | VALOR: |  | 46.82
|  |  |  | VALOR SEM ENCARGOS: |  | 37.54
|  |  |  | VALOR ENCARGOS (85.64%): |  | 9.28
|  |  |  | VALOR COM ENCARGOS: |  | 46.82
|  |  |  | VALOR BDI (28.82%): |  | 13.4935
|  |  |  | VALOR COM BDI: |  | 60.31
|  |  |  | QUANTIDADE: |  | 4
|  |  |  | VALOR TOTAL: |  | 187.28
|  |  |  | VALOR BDI TOTAL: |  | 53.96
|  |  |  | VALOR TOTAL COM BDI: |  | 241.24
12.2.3.5. COMP-8181 - SAÍDA HORIZONTAL PARA ELETRODUTO 1" (UND)
INSTALACOES ELETRICAS - LEITOS E CABOS |  | FONTE | UNID | COEFICIENTE | PREÇO UNITÁRIO | TOTAL
063754 | SAIDA HORIZONTAL PARA ELETRODUTO 1" | SBC | UN | 1 | 2.94 | 2.94
|  |  |  | TOTAL GERAL: |  | 2.94
SERVICO |  | FONTE | UNID | COEFICIENTE | PREÇO UNITÁRIO | TOTAL
88247 | AUXILIAR DE ELETRICISTA COM ENCARGOS COMPLEMENTARES | SINAPI | H | 0.1 | 10.16 | 1.02
88264 | ELETRICISTA COM ENCARGOS COMPLEMENTARES | SINAPI | H | 0.1 | 12.42 | 1.24
|  |  |  | TOTAL SERVICO: |  | 2.26
|  |  |  | VALOR: |  | 7.8
|  |  |  | VALOR SEM ENCARGOS: |  | 5.2
|  |  |  | VALOR ENCARGOS (85.64%): |  | 2.6
|  |  |  | VALOR COM ENCARGOS: |  | 7.8
|  |  |  | VALOR BDI (28.82%): |  | 2.248
|  |  |  | VALOR COM BDI: |  | 10.05
|  |  |  | QUANTIDADE: |  | 24
|  |  |  | VALOR TOTAL: |  | 187.2
|  |  |  | VALOR BDI TOTAL: |  | 54
|  |  |  | VALOR TOTAL COM BDI: |  | 241.2
12.2.3.6. COMP-3781 - SAÍDA DUPLA HORIZONTAL PARA ELETRODUTO 1" (UND)
INSTALACOES ELETRICAS - LEITOS E CABOS |  | FONTE | UNID | COEFICIENTE | PREÇO UNITÁRIO | TOTAL
063754 | SAIDA HORIZONTAL PARA ELETRODUTO 1" | SBC | UN | 1 | 2.94 | 2.94
|  |  |  | TOTAL GERAL: |  | 2.94
SERVICO |  | FONTE | UNID | COEFICIENTE | PREÇO UNITÁRIO | TOTAL
88247 | AUXILIAR DE ELETRICISTA COM ENCARGOS COMPLEMENTARES | SINAPI | H | 0.1 | 10.16 | 1.02
88264 | ELETRICISTA COM ENCARGOS COMPLEMENTARES | SINAPI | H | 0.1 | 12.42 | 1.24
|  |  |  | TOTAL SERVICO: |  | 2.26
|  |  |  | VALOR: |  | 7.8
|  |  |  | VALOR SEM ENCARGOS: |  | 5.2
|  |  |  | VALOR ENCARGOS (85.64%): |  | 2.6
|  |  |  | VALOR COM ENCARGOS: |  | 7.8
|  |  |  | VALOR BDI (28.82%): |  | 2.248
|  |  |  | VALOR COM BDI: |  | 10.05
|  |  |  | QUANTIDADE: |  | 2
|  |  |  | VALOR TOTAL: |  | 15.6
|  |  |  | VALOR BDI TOTAL: |  | 4.5
|  |  |  | VALOR TOTAL COM BDI: |  | 20.1
12.2.3.7. COMP-7162 - DUTO PERFURADO - ELETROCALHA TIPO U, CHAPA DE AÇO (50 X 50)mm - CHAPA 18 (M)
MATERIAL |  | FONTE | UNID | COEFICIENTE | PREÇO UNITÁRIO | TOTAL
I000208 | ELETROCALHA DUTO LISO U 50x50mm #18 | SBC | M | 1 | 33.5 | 33.5
|  |  |  | TOTAL MATERIAL: |  | 33.5
SERVICO |  | FONTE | UNID | COEFICIENTE | PREÇO UNITÁRIO | TOTAL
88247 | AUXILIAR DE ELETRICISTA COM ENCARGOS COMPLEMENTARES | SINAPI | H | 0.33 | 10.16 | 3.35
88264 | ELETRICISTA COM ENCARGOS COMPLEMENTARES | SINAPI | H | 0.33 | 12.42 | 4.1
|  |  |  | TOTAL SERVICO: |  | 7.45
|  |  |  | VALOR: |  | 44.6
|  |  |  | VALOR SEM ENCARGOS: |  | 40.95
|  |  |  | VALOR ENCARGOS (85.64%): |  | 3.65
|  |  |  | VALOR COM ENCARGOS: |  | 44.6
|  |  |  | VALOR BDI (28.82%): |  | 12.8537
|  |  |  | VALOR COM BDI: |  | 57.45
|  |  |  | QUANTIDADE: |  | 137.7
|  |  |  | VALOR TOTAL: |  | 6141.42
|  |  |  | VALOR BDI TOTAL: |  | 1769.445
|  |  |  | VALOR TOTAL COM BDI: |  | 7910.87
12.2.3.8. COMP-4127 - TAMPA PRESSÃO PARA ELETROCALHA TIPO U - 50MM - CHAPA 24 (M)
INSTALACOES ELETRICAS - LEITOS E CABOS |  | FONTE | UNID | COEFICIENTE | PREÇO UNITÁRIO | TOTAL
063542 | TAMPA DE ENCAIXE PARA ELETROCALHA 100mm (3 METROS) CHAPA 24 | SBC | UN | 1 | 24.72 | 24.72
|  |  |  | TOTAL GERAL: |  | 24.72
SERVICO |  | FONTE | UNID | COEFICIENTE | PREÇO UNITÁRIO | TOTAL
88247 | AUXILIAR DE ELETRICISTA COM ENCARGOS COMPLEMENTARES | SINAPI | H | 0.1 | 10.16 | 1.02
88264 | ELETRICISTA COM ENCARGOS COMPLEMENTARES | SINAPI | H | 0.1 | 12.42 | 1.24
|  |  |  | TOTAL SERVICO: |  | 2.26
|  |  |  | VALOR: |  | 30.84
|  |  |  | VALOR SEM ENCARGOS: |  | 26.98
|  |  |  | VALOR ENCARGOS (85.64%): |  | 3.86
|  |  |  | VALOR COM ENCARGOS: |  | 30.84
|  |  |  | VALOR BDI (28.82%): |  | 8.8881
|  |  |  | VALOR COM BDI: |  | 39.73
|  |  |  | QUANTIDADE: |  | 137.7
|  |  |  | VALOR TOTAL: |  | 4246.668
|  |  |  | VALOR BDI TOTAL: |  | 1224.153
|  |  |  | VALOR TOTAL COM BDI: |  | 5470.82
12.2.3.9. COMP-2781 - SUPORTE VERTICAL 81X70MM (UND)
INSTALACOES ELETRICAS - DUTOS E TOMADAS |  | FONTE | UNID | COEFICIENTE | PREÇO UNITÁRIO | TOTAL
062521 | SUPORTE SUSPENSAO VERTICAL PARA ELETROCALHA 100 x 50 mm | SBC | UN | 1 | 3.07 | 3.07
|  |  |  | TOTAL GERAL: |  | 3.07
SERVICO |  | FONTE | UNID | COEFICIENTE | PREÇO UNITÁRIO | TOTAL
88247 | AUXILIAR DE ELETRICISTA COM ENCARGOS COMPLEMENTARES | SINAPI | H | 0.1 | 10.16 | 1.02
88264 | ELETRICISTA COM ENCARGOS COMPLEMENTARES | SINAPI | H | 0.1 | 12.42 | 1.24
|  |  |  | TOTAL SERVICO: |  | 2.26
|  |  |  | VALOR: |  | 6.67
|  |  |  | VALOR SEM ENCARGOS: |  | 5.33
|  |  |  | VALOR ENCARGOS (85.64%): |  | 1.34
|  |  |  | VALOR COM ENCARGOS: |  | 6.67
|  |  |  | VALOR BDI (28.82%): |  | 1.9223
|  |  |  | VALOR COM BDI: |  | 8.59
|  |  |  | QUANTIDADE: |  | 246
|  |  |  | VALOR TOTAL: |  | 1640.82
|  |  |  | VALOR BDI TOTAL: |  | 472.32
|  |  |  | VALOR TOTAL COM BDI: |  | 2113.14
12.2.3.10. COMP-8607 - T HORIZONTAL 90° 50X50MM - CHAPA 18 (M)
SERVICO |  | FONTE | UNID | COEFICIENTE | PREÇO UNITÁRIO | TOTAL
88247 | AUXILIAR DE ELETRICISTA COM ENCARGOS COMPLEMENTARES | SINAPI | H | 0.1 | 10.16 | 1.02
88264 | ELETRICISTA COM ENCARGOS COMPLEMENTARES | SINAPI | H | 0.1 | 12.42 | 1.24
S08686 | Tê horizontal 50 x 50 mm para eletrocalha metálica (ref. Mopa ou similar) | ORSE | un | 1 | 14.7 | 14.7
|  |  |  | TOTAL SERVICO: |  | 16.96
|  |  |  | VALOR: |  | 19.99
|  |  |  | VALOR SEM ENCARGOS: |  | 16.96
|  |  |  | VALOR ENCARGOS (85.64%): |  | 3.03
|  |  |  | VALOR COM ENCARGOS: |  | 19.99
|  |  |  | VALOR BDI (28.82%): |  | 5.7611
|  |  |  | VALOR COM BDI: |  | 25.75
|  |  |  | QUANTIDADE: |  | 4
|  |  |  | VALOR TOTAL: |  | 79.96
|  |  |  | VALOR BDI TOTAL: |  | 23.04
|  |  |  | VALOR TOTAL COM BDI: |  | 103
12.3.1. COMP-5784 - LUMINÁRIA FLUORESCENTE COMPLETA (2 X 40)W (UN)
MATERIAL |  | FONTE | UNID | COEFICIENTE | PREÇO UNITÁRIO | TOTAL
00003799 | LUMINARIA DE SOBREPOR EM CHAPA DE ACO PARA 2 LAMPADAS FLUORESCENTES DE *36* W, ALETADA, COMPLETA (LAMPADAS E REATOR INCLUSOS) | SINAPI | UN | 1 | 86.34 | 86.34
|  |  |  | TOTAL MATERIAL: |  | 86.34
SERVICO |  | FONTE | UNID | COEFICIENTE | PREÇO UNITÁRIO | TOTAL
88247 | AUXILIAR DE ELETRICISTA COM ENCARGOS COMPLEMENTARES | SINAPI | H | 0.1963 | 10.16 | 1.99
88264 | ELETRICISTA COM ENCARGOS COMPLEMENTARES | SINAPI | H | 0.471 | 12.42 | 5.85
|  |  |  | TOTAL SERVICO: |  | 7.84
|  |  |  | VALOR: |  | 98.15
|  |  |  | VALOR SEM ENCARGOS: |  | 94.18
|  |  |  | VALOR ENCARGOS (85.64%): |  | 3.97
|  |  |  | VALOR COM ENCARGOS: |  | 98.15
|  |  |  | VALOR BDI (28.82%): |  | 28.2868
|  |  |  | VALOR COM BDI: |  | 126.44
|  |  |  | QUANTIDADE: |  | 392
|  |  |  | VALOR TOTAL: |  | 38474.8
|  |  |  | VALOR BDI TOTAL: |  | 11089.68
|  |  |  | VALOR TOTAL COM BDI: |  | 49564.48
12.3.2. COMP-8548 - LUMINÁRIA FLUORESCENTE COMPLETA ( 2 X 20 )W (UN)
MATERIAL |  | FONTE | UNID | COEFICIENTE | PREÇO UNITÁRIO | TOTAL
00003811 | LUMINARIA DE SOBREPOR EM CHAPA DE ACO PARA 2 LAMPADAS FLUORESCENTES DE *18* W, ALETADA, COMPLETA (LAMPADAS E REATOR INCLUSOS) | SINAPI | UN | 1 | 61.05 | 61.05
|  |  |  | TOTAL MATERIAL: |  | 61.05
SERVICO |  | FONTE | UNID | COEFICIENTE | PREÇO UNITÁRIO | TOTAL
88247 | AUXILIAR DE ELETRICISTA COM ENCARGOS COMPLEMENTARES | SINAPI | H | 0.1963 | 10.16 | 1.99
88264 | ELETRICISTA COM ENCARGOS COMPLEMENTARES | SINAPI | H | 0.471 | 12.42 | 5.85
|  |  |  | TOTAL SERVICO: |  | 7.84
|  |  |  | VALOR: |  | 72.86
|  |  |  | VALOR SEM ENCARGOS: |  | 68.89
|  |  |  | VALOR ENCARGOS (85.64%): |  | 3.97
|  |  |  | VALOR COM ENCARGOS: |  | 72.86
|  |  |  | VALOR BDI (28.82%): |  | 20.9983
|  |  |  | VALOR COM BDI: |  | 93.86
|  |  |  | QUANTIDADE: |  | 67
|  |  |  | VALOR TOTAL: |  | 4881.62
|  |  |  | VALOR BDI TOTAL: |  | 1407
|  |  |  | VALOR TOTAL COM BDI: |  | 6288.62
12.4.1. 93667 - DISJUNTOR TRIPOLAR TIPO DIN, CORRENTE NOMINAL DE 10A - FORNECIMENTO E INSTALAÇÃO. AF_04/2016 (UN)
MATERIAL |  | FONTE | UNID | COEFICIENTE | PREÇO UNITÁRIO | TOTAL
00001570 | TERMINAL A COMPRESSAO EM COBRE ESTANHADO PARA CABO 2,5 MM2, 1 FURO E 1 COMPRESSAO, PARA PARAFUSO DE FIXACAO M5 | SINAPI | UN | 3 | 0.55 | 1.65
00034709 | DISJUNTOR TIPO DIN/IEC, TRIPOLAR DE 10 ATE 50A | SINAPI | UN | 1 | 50.54 | 50.54
|  |  |  | TOTAL MATERIAL: |  | 52.19
SERVICO |  | FONTE | UNID | COEFICIENTE | PREÇO UNITÁRIO | TOTAL
88247 | AUXILIAR DE ELETRICISTA COM ENCARGOS COMPLEMENTARES | SINAPI | H | 0.105 | 10.16 | 1.07
88264 | ELETRICISTA COM ENCARGOS COMPLEMENTARES | SINAPI | H | 0.105 | 12.42 | 1.3
|  |  |  | TOTAL SERVICO: |  | 2.37
|  |  |  | VALOR: |  | 55.71
|  |  |  | VALOR SEM ENCARGOS: |  | 54.56
|  |  |  | VALOR ENCARGOS (85.64%): |  | 1.15
|  |  |  | VALOR COM ENCARGOS: |  | 55.71
|  |  |  | VALOR BDI (28.82%): |  | 16.0556
|  |  |  | VALOR COM BDI: |  | 71.77
|  |  |  | QUANTIDADE: |  | 4
|  |  |  | VALOR TOTAL: |  | 222.84
|  |  |  | VALOR BDI TOTAL: |  | 64.24
|  |  |  | VALOR TOTAL COM BDI: |  | 287.08
12.4.2. 93669 - DISJUNTOR TRIPOLAR TIPO DIN, CORRENTE NOMINAL DE 20A - FORNECIMENTO E INSTALAÇÃO. AF_04/2016 (UN)
MATERIAL |  | FONTE | UNID | COEFICIENTE | PREÇO UNITÁRIO | TOTAL
00001571 | TERMINAL A COMPRESSAO EM COBRE ESTANHADO PARA CABO 4 MM2, 1 FURO E 1 COMPRESSAO, PARA PARAFUSO DE FIXACAO M5 | SINAPI | UN | 3 | 0.72 | 2.16
00034709 | DISJUNTOR TIPO DIN/IEC, TRIPOLAR DE 10 ATE 50A | SINAPI | UN | 1 | 50.54 | 50.54
|  |  |  | TOTAL MATERIAL: |  | 52.7
SERVICO |  | FONTE | UNID | COEFICIENTE | PREÇO UNITÁRIO | TOTAL
88247 | AUXILIAR DE ELETRICISTA COM ENCARGOS COMPLEMENTARES | SINAPI | H | 0.199 | 10.16 | 2.02
88264 | ELETRICISTA COM ENCARGOS COMPLEMENTARES | SINAPI | H | 0.199 | 12.42 | 2.47
|  |  |  | TOTAL SERVICO: |  | 4.49
|  |  |  | VALOR: |  | 59.38
|  |  |  | VALOR SEM ENCARGOS: |  | 57.19
|  |  |  | VALOR ENCARGOS (85.64%): |  | 2.19
|  |  |  | VALOR COM ENCARGOS: |  | 59.38
|  |  |  | VALOR BDI (28.82%): |  | 17.1133
|  |  |  | VALOR COM BDI: |  | 76.49
|  |  |  | QUANTIDADE: |  | 1
|  |  |  | VALOR TOTAL: |  | 59.38
|  |  |  | VALOR BDI TOTAL: |  | 17.11
|  |  |  | VALOR TOTAL COM BDI: |  | 76.49
12.4.3. 93672 - DISJUNTOR TRIPOLAR TIPO DIN, CORRENTE NOMINAL DE 40A - FORNECIMENTO E INSTALAÇÃO. AF_04/2016 (UN)
MATERIAL |  | FONTE | UNID | COEFICIENTE | PREÇO UNITÁRIO | TOTAL
00001574 | TERMINAL A COMPRESSAO EM COBRE ESTANHADO PARA CABO 10 MM2, 1 FURO E 1 COMPRESSAO, PARA PARAFUSO DE FIXACAO M6 | SINAPI | UN | 3 | 0.93 | 2.79
00034709 | DISJUNTOR TIPO DIN/IEC, TRIPOLAR DE 10 ATE 50A | SINAPI | UN | 1 | 50.54 | 50.54
|  |  |  | TOTAL MATERIAL: |  | 53.33
SERVICO |  | FONTE | UNID | COEFICIENTE | PREÇO UNITÁRIO | TOTAL
88247 | AUXILIAR DE ELETRICISTA COM ENCARGOS COMPLEMENTARES | SINAPI | H | 0.406 | 10.16 | 4.12
88264 | ELETRICISTA COM ENCARGOS COMPLEMENTARES | SINAPI | H | 0.406 | 12.42 | 5.04
|  |  |  | TOTAL SERVICO: |  | 9.16
|  |  |  | VALOR: |  | 66.98
|  |  |  | VALOR SEM ENCARGOS: |  | 62.49
|  |  |  | VALOR ENCARGOS (85.64%): |  | 4.49
|  |  |  | VALOR COM ENCARGOS: |  | 66.98
|  |  |  | VALOR BDI (28.82%): |  | 19.3036
|  |  |  | VALOR COM BDI: |  | 86.28
|  |  |  | QUANTIDADE: |  | 1
|  |  |  | VALOR TOTAL: |  | 66.98
|  |  |  | VALOR BDI TOTAL: |  | 19.3
|  |  |  | VALOR TOTAL COM BDI: |  | 86.28
12.4.4. 93653 - DISJUNTOR MONOPOLAR TIPO DIN, CORRENTE NOMINAL DE 10A - FORNECIMENTO E INSTALAÇÃO. AF_04/2016 (UN)
MATERIAL |  | FONTE | UNID | COEFICIENTE | PREÇO UNITÁRIO | TOTAL
00001570 | TERMINAL A COMPRESSAO EM COBRE ESTANHADO PARA CABO 2,5 MM2, 1 FURO E 1 COMPRESSAO, PARA PARAFUSO DE FIXACAO M5 | SINAPI | UN | 1 | 0.55 | 0.55
00034653 | DISJUNTOR TIPO DIN/IEC, MONOPOLAR DE 6 ATE 32A | SINAPI | UN | 1 | 7.19 | 7.19
|  |  |  | TOTAL MATERIAL: |  | 7.74
SERVICO |  | FONTE | UNID | COEFICIENTE | PREÇO UNITÁRIO | TOTAL
88247 | AUXILIAR DE ELETRICISTA COM ENCARGOS COMPLEMENTARES | SINAPI | H | 0.035 | 10.16 | 0.36
88264 | ELETRICISTA COM ENCARGOS COMPLEMENTARES | SINAPI | H | 0.035 | 12.42 | 0.43
|  |  |  | TOTAL SERVICO: |  | 0.79
|  |  |  | VALOR: |  | 8.91
|  |  |  | VALOR SEM ENCARGOS: |  | 8.53
|  |  |  | VALOR ENCARGOS (85.64%): |  | 0.38
|  |  |  | VALOR COM ENCARGOS: |  | 8.91
|  |  |  | VALOR BDI (28.82%): |  | 2.5679
|  |  |  | VALOR COM BDI: |  | 11.48
|  |  |  | QUANTIDADE: |  | 43
|  |  |  | VALOR TOTAL: |  | 383.13
|  |  |  | VALOR BDI TOTAL: |  | 110.51
|  |  |  | VALOR TOTAL COM BDI: |  | 493.64
12.4.5. 93654 - DISJUNTOR MONOPOLAR TIPO DIN, CORRENTE NOMINAL DE 16A - FORNECIMENTO E INSTALAÇÃO. AF_04/2016 (UN)
MATERIAL |  | FONTE | UNID | COEFICIENTE | PREÇO UNITÁRIO | TOTAL
00001570 | TERMINAL A COMPRESSAO EM COBRE ESTANHADO PARA CABO 2,5 MM2, 1 FURO E 1 COMPRESSAO, PARA PARAFUSO DE FIXACAO M5 | SINAPI | UN | 1 | 0.55 | 0.55
00034653 | DISJUNTOR TIPO DIN/IEC, MONOPOLAR DE 6 ATE 32A | SINAPI | UN | 1 | 7.19 | 7.19
|  |  |  | TOTAL MATERIAL: |  | 7.74
SERVICO |  | FONTE | UNID | COEFICIENTE | PREÇO UNITÁRIO | TOTAL
88247 | AUXILIAR DE ELETRICISTA COM ENCARGOS COMPLEMENTARES | SINAPI | H | 0.048 | 10.16 | 0.49
88264 | ELETRICISTA COM ENCARGOS COMPLEMENTARES | SINAPI | H | 0.048 | 12.42 | 0.6
|  |  |  | TOTAL SERVICO: |  | 1.09
|  |  |  | VALOR: |  | 9.34
|  |  |  | VALOR SEM ENCARGOS: |  | 8.83
|  |  |  | VALOR ENCARGOS (85.64%): |  | 0.51
|  |  |  | VALOR COM ENCARGOS: |  | 9.34
|  |  |  | VALOR BDI (28.82%): |  | 2.6918
|  |  |  | VALOR COM BDI: |  | 12.03
|  |  |  | QUANTIDADE: |  | 30
|  |  |  | VALOR TOTAL: |  | 280.2
|  |  |  | VALOR BDI TOTAL: |  | 80.7
|  |  |  | VALOR TOTAL COM BDI: |  | 360.9
12.4.6. 93655 - DISJUNTOR MONOPOLAR TIPO DIN, CORRENTE NOMINAL DE 20A - FORNECIMENTO E INSTALAÇÃO. AF_04/2016 (UN)
MATERIAL |  | FONTE | UNID | COEFICIENTE | PREÇO UNITÁRIO | TOTAL
00001571 | TERMINAL A COMPRESSAO EM COBRE ESTANHADO PARA CABO 4 MM2, 1 FURO E 1 COMPRESSAO, PARA PARAFUSO DE FIXACAO M5 | SINAPI | UN | 1 | 0.72 | 0.72
00034653 | DISJUNTOR TIPO DIN/IEC, MONOPOLAR DE 6 ATE 32A | SINAPI | UN | 1 | 7.19 | 7.19
|  |  |  | TOTAL MATERIAL: |  | 7.91
SERVICO |  | FONTE | UNID | COEFICIENTE | PREÇO UNITÁRIO | TOTAL
88247 | AUXILIAR DE ELETRICISTA COM ENCARGOS COMPLEMENTARES | SINAPI | H | 0.066 | 10.16 | 0.67
88264 | ELETRICISTA COM ENCARGOS COMPLEMENTARES | SINAPI | H | 0.066 | 12.42 | 0.82
|  |  |  | TOTAL SERVICO: |  | 1.49
|  |  |  | VALOR: |  | 10.12
|  |  |  | VALOR SEM ENCARGOS: |  | 9.4
|  |  |  | VALOR ENCARGOS (85.64%): |  | 0.72
|  |  |  | VALOR COM ENCARGOS: |  | 10.12
|  |  |  | VALOR BDI (28.82%): |  | 2.9166
|  |  |  | VALOR COM BDI: |  | 13.04
|  |  |  | QUANTIDADE: |  | 3
|  |  |  | VALOR TOTAL: |  | 30.36
|  |  |  | VALOR BDI TOTAL: |  | 8.76
|  |  |  | VALOR TOTAL COM BDI: |  | 39.12
12.4.7. 93656 - DISJUNTOR MONOPOLAR TIPO DIN, CORRENTE NOMINAL DE 25A - FORNECIMENTO E INSTALAÇÃO. AF_04/2016 (UN)
MATERIAL |  | FONTE | UNID | COEFICIENTE | PREÇO UNITÁRIO | TOTAL
00001571 | TERMINAL A COMPRESSAO EM COBRE ESTANHADO PARA CABO 4 MM2, 1 FURO E 1 COMPRESSAO, PARA PARAFUSO DE FIXACAO M5 | SINAPI | UN | 1 | 0.72 | 0.72
00034653 | DISJUNTOR TIPO DIN/IEC, MONOPOLAR DE 6 ATE 32A | SINAPI | UN | 1 | 7.19 | 7.19
|  |  |  | TOTAL MATERIAL: |  | 7.91
SERVICO |  | FONTE | UNID | COEFICIENTE | PREÇO UNITÁRIO | TOTAL
88247 | AUXILIAR DE ELETRICISTA COM ENCARGOS COMPLEMENTARES | SINAPI | H | 0.066 | 10.16 | 0.67
88264 | ELETRICISTA COM ENCARGOS COMPLEMENTARES | SINAPI | H | 0.066 | 12.42 | 0.82
|  |  |  | TOTAL SERVICO: |  | 1.49
|  |  |  | VALOR: |  | 10.12
|  |  |  | VALOR SEM ENCARGOS: |  | 9.4
|  |  |  | VALOR ENCARGOS (85.64%): |  | 0.72
|  |  |  | VALOR COM ENCARGOS: |  | 10.12
|  |  |  | VALOR BDI (28.82%): |  | 2.9166
|  |  |  | VALOR COM BDI: |  | 13.04
|  |  |  | QUANTIDADE: |  | 2
|  |  |  | VALOR TOTAL: |  | 20.24
|  |  |  | VALOR BDI TOTAL: |  | 5.84
|  |  |  | VALOR TOTAL COM BDI: |  | 26.08
12.4.8. 93657 - DISJUNTOR MONOPOLAR TIPO DIN, CORRENTE NOMINAL DE 32A - FORNECIMENTO E INSTALAÇÃO. AF_04/2016 (UN)
MATERIAL |  | FONTE | UNID | COEFICIENTE | PREÇO UNITÁRIO | TOTAL
00001573 | TERMINAL A COMPRESSAO EM COBRE ESTANHADO PARA CABO 6 MM2, 1 FURO E 1 COMPRESSAO, PARA PARAFUSO DE FIXACAO M6 | SINAPI | UN | 1 | 0.86 | 0.86
00034653 | DISJUNTOR TIPO DIN/IEC, MONOPOLAR DE 6 ATE 32A | SINAPI | UN | 1 | 7.19 | 7.19
|  |  |  | TOTAL MATERIAL: |  | 8.05
SERVICO |  | FONTE | UNID | COEFICIENTE | PREÇO UNITÁRIO | TOTAL
88247 | AUXILIAR DE ELETRICISTA COM ENCARGOS COMPLEMENTARES | SINAPI | H | 0.091 | 10.16 | 0.92
88264 | ELETRICISTA COM ENCARGOS COMPLEMENTARES | SINAPI | H | 0.091 | 12.42 | 1.13
|  |  |  | TOTAL SERVICO: |  | 2.05
|  |  |  | VALOR: |  | 11.1
|  |  |  | VALOR SEM ENCARGOS: |  | 10.1
|  |  |  | VALOR ENCARGOS (85.64%): |  | 1
|  |  |  | VALOR COM ENCARGOS: |  | 11.1
|  |  |  | VALOR BDI (28.82%): |  | 3.199
|  |  |  | VALOR COM BDI: |  | 14.3
|  |  |  | QUANTIDADE: |  | 14
|  |  |  | VALOR TOTAL: |  | 155.4
|  |  |  | VALOR BDI TOTAL: |  | 44.8
|  |  |  | VALOR TOTAL COM BDI: |  | 200.2
12.4.9. 93658 - DISJUNTOR MONOPOLAR TIPO DIN, CORRENTE NOMINAL DE 40A - FORNECIMENTO E INSTALAÇÃO. AF_04/2016 (UN)
MATERIAL |  | FONTE | UNID | COEFICIENTE | PREÇO UNITÁRIO | TOTAL
00001574 | TERMINAL A COMPRESSAO EM COBRE ESTANHADO PARA CABO 10 MM2, 1 FURO E 1 COMPRESSAO, PARA PARAFUSO DE FIXACAO M6 | SINAPI | UN | 1 | 0.93 | 0.93
00034686 | DISJUNTOR TIPO DIN / IEC, MONOPOLAR DE 40 ATE 50A | SINAPI | UN | 1 | 10.67 | 10.67
|  |  |  | TOTAL MATERIAL: |  | 11.6
SERVICO |  | FONTE | UNID | COEFICIENTE | PREÇO UNITÁRIO | TOTAL
88247 | AUXILIAR DE ELETRICISTA COM ENCARGOS COMPLEMENTARES | SINAPI | H | 0.135 | 10.16 | 1.37
88264 | ELETRICISTA COM ENCARGOS COMPLEMENTARES | SINAPI | H | 0.135 | 12.42 | 1.68
|  |  |  | TOTAL SERVICO: |  | 3.05
|  |  |  | VALOR: |  | 16.13
|  |  |  | VALOR SEM ENCARGOS: |  | 14.65
|  |  |  | VALOR ENCARGOS (85.64%): |  | 1.48
|  |  |  | VALOR COM ENCARGOS: |  | 16.13
|  |  |  | VALOR BDI (28.82%): |  | 4.6487
|  |  |  | VALOR COM BDI: |  | 20.78
|  |  |  | QUANTIDADE: |  | 2
|  |  |  | VALOR TOTAL: |  | 32.26
|  |  |  | VALOR BDI TOTAL: |  | 9.3
|  |  |  | VALOR TOTAL COM BDI: |  | 41.56
12.4.10. 93660 - DISJUNTOR BIPOLAR TIPO DIN, CORRENTE NOMINAL DE 10A - FORNECIMENTO E INSTALAÇÃO. AF_04/2016 (UN)
MATERIAL |  | FONTE | UNID | COEFICIENTE | PREÇO UNITÁRIO | TOTAL
00001570 | TERMINAL A COMPRESSAO EM COBRE ESTANHADO PARA CABO 2,5 MM2, 1 FURO E 1 COMPRESSAO, PARA PARAFUSO DE FIXACAO M5 | SINAPI | UN | 2 | 0.55 | 1.1
00034616 | DISJUNTOR TIPO DIN/IEC, BIPOLAR DE 6 ATE 32A | SINAPI | UN | 1 | 41.25 | 41.25
|  |  |  | TOTAL MATERIAL: |  | 42.35
SERVICO |  | FONTE | UNID | COEFICIENTE | PREÇO UNITÁRIO | TOTAL
88247 | AUXILIAR DE ELETRICISTA COM ENCARGOS COMPLEMENTARES | SINAPI | H | 0.07 | 10.16 | 0.71
88264 | ELETRICISTA COM ENCARGOS COMPLEMENTARES | SINAPI | H | 0.07 | 12.42 | 0.87
|  |  |  | TOTAL SERVICO: |  | 1.58
|  |  |  | VALOR: |  | 44.7
|  |  |  | VALOR SEM ENCARGOS: |  | 43.93
|  |  |  | VALOR ENCARGOS (85.64%): |  | 0.77
|  |  |  | VALOR COM ENCARGOS: |  | 44.7
|  |  |  | VALOR BDI (28.82%): |  | 12.8825
|  |  |  | VALOR COM BDI: |  | 57.58
|  |  |  | QUANTIDADE: |  | 23
|  |  |  | VALOR TOTAL: |  | 1028.1
|  |  |  | VALOR BDI TOTAL: |  | 296.24
|  |  |  | VALOR TOTAL COM BDI: |  | 1324.34
12.4.11. 93662 - DISJUNTOR BIPOLAR TIPO DIN, CORRENTE NOMINAL DE 20A - FORNECIMENTO E INSTALAÇÃO. AF_04/2016 (UN)
MATERIAL |  | FONTE | UNID | COEFICIENTE | PREÇO UNITÁRIO | TOTAL
00001571 | TERMINAL A COMPRESSAO EM COBRE ESTANHADO PARA CABO 4 MM2, 1 FURO E 1 COMPRESSAO, PARA PARAFUSO DE FIXACAO M5 | SINAPI | UN | 2 | 0.72 | 1.44
00034616 | DISJUNTOR TIPO DIN/IEC, BIPOLAR DE 6 ATE 32A | SINAPI | UN | 1 | 41.25 | 41.25
|  |  |  | TOTAL MATERIAL: |  | 42.69
SERVICO |  | FONTE | UNID | COEFICIENTE | PREÇO UNITÁRIO | TOTAL
88247 | AUXILIAR DE ELETRICISTA COM ENCARGOS COMPLEMENTARES | SINAPI | H | 0.133 | 10.16 | 1.35
88264 | ELETRICISTA COM ENCARGOS COMPLEMENTARES | SINAPI | H | 0.133 | 12.42 | 1.65
|  |  |  | TOTAL SERVICO: |  | 3
|  |  |  | VALOR: |  | 47.15
|  |  |  | VALOR SEM ENCARGOS: |  | 45.69
|  |  |  | VALOR ENCARGOS (85.64%): |  | 1.46
|  |  |  | VALOR COM ENCARGOS: |  | 47.15
|  |  |  | VALOR BDI (28.82%): |  | 13.5886
|  |  |  | VALOR COM BDI: |  | 60.74
|  |  |  | QUANTIDADE: |  | 28
|  |  |  | VALOR TOTAL: |  | 1320.2
|  |  |  | VALOR BDI TOTAL: |  | 380.52
|  |  |  | VALOR TOTAL COM BDI: |  | 1700.72
12.4.12. COMP-4985 - DISJUNTOR BIPOLAR TERMOMAGNETICO (380/220V) TIPO DIN (CURVA C) 10A - 4,5 Ka, FORNECIMENTO E INSTALACAO (UN)
MATERIAL |  | FONTE | UNID | COEFICIENTE | PREÇO UNITÁRIO | TOTAL
00001575 | TERMINAL A COMPRESSAO EM COBRE ESTANHADO PARA CABO 16 MM2, 1 FURO E 1 COMPRESSAO, PARA PARAFUSO DE FIXACAO M6 | SINAPI | UN | 3 | 1.1 | 3.3
00034616 | DISJUNTOR TIPO DIN/IEC, BIPOLAR DE 6 ATE 32A | SINAPI | UN | 1 | 41.25 | 41.25
|  |  |  | TOTAL MATERIAL: |  | 44.55
SERVICO |  | FONTE | UNID | COEFICIENTE | PREÇO UNITÁRIO | TOTAL
88247 | AUXILIAR DE ELETRICISTA COM ENCARGOS COMPLEMENTARES | SINAPI | H | 0.568 | 10.16 | 5.77
88264 | ELETRICISTA COM ENCARGOS COMPLEMENTARES | SINAPI | H | 0.568 | 12.42 | 7.05
|  |  |  | TOTAL SERVICO: |  | 12.82
|  |  |  | VALOR: |  | 63.66
|  |  |  | VALOR SEM ENCARGOS: |  | 57.37
|  |  |  | VALOR ENCARGOS (85.64%): |  | 6.29
|  |  |  | VALOR COM ENCARGOS: |  | 63.66
|  |  |  | VALOR BDI (28.82%): |  | 18.3468
|  |  |  | VALOR COM BDI: |  | 82.01
|  |  |  | QUANTIDADE: |  | 10
|  |  |  | VALOR TOTAL: |  | 636.6
|  |  |  | VALOR BDI TOTAL: |  | 183.5
|  |  |  | VALOR TOTAL COM BDI: |  | 820.1
12.4.13. COMP-3166 - DISJUNTOR BIPOLAR TERMOMAGNETICO (380/220V) TIPO DIN (CURVA C) 16A - 4,5 Ka, FORNECIMENTO E INSTALACAO (UN)
MATERIAL |  | FONTE | UNID | COEFICIENTE | PREÇO UNITÁRIO | TOTAL
00001575 | TERMINAL A COMPRESSAO EM COBRE ESTANHADO PARA CABO 16 MM2, 1 FURO E 1 COMPRESSAO, PARA PARAFUSO DE FIXACAO M6 | SINAPI | UN | 3 | 1.1 | 3.3
00034616 | DISJUNTOR TIPO DIN/IEC, BIPOLAR DE 6 ATE 32A | SINAPI | UN | 1 | 41.25 | 41.25
|  |  |  | TOTAL MATERIAL: |  | 44.55
SERVICO |  | FONTE | UNID | COEFICIENTE | PREÇO UNITÁRIO | TOTAL
88247 | AUXILIAR DE ELETRICISTA COM ENCARGOS COMPLEMENTARES | SINAPI | H | 0.668 | 10.16 | 6.79
88264 | ELETRICISTA COM ENCARGOS COMPLEMENTARES | SINAPI | H | 0.568 | 12.42 | 7.05
|  |  |  | TOTAL SERVICO: |  | 13.84
|  |  |  | VALOR: |  | 65.14
|  |  |  | VALOR SEM ENCARGOS: |  | 58.39
|  |  |  | VALOR ENCARGOS (85.64%): |  | 6.75
|  |  |  | VALOR COM ENCARGOS: |  | 65.14
|  |  |  | VALOR BDI (28.82%): |  | 18.7733
|  |  |  | VALOR COM BDI: |  | 83.91
|  |  |  | QUANTIDADE: |  | 5
|  |  |  | VALOR TOTAL: |  | 325.7
|  |  |  | VALOR BDI TOTAL: |  | 93.85
|  |  |  | VALOR TOTAL COM BDI: |  | 419.55
12.4.14. COMP-0456 - DISJUNTOR BIPOLAR TERMOMAGNETICO (380/220V) TIPO DIN (CURVA C) 20A - 4,5 Ka, FORNECIMENTO E INSTALACAO (UN)
MATERIAL |  | FONTE | UNID | COEFICIENTE | PREÇO UNITÁRIO | TOTAL
00001575 | TERMINAL A COMPRESSAO EM COBRE ESTANHADO PARA CABO 16 MM2, 1 FURO E 1 COMPRESSAO, PARA PARAFUSO DE FIXACAO M6 | SINAPI | UN | 3 | 1.1 | 3.3
00034714 | DISJUNTOR TIPO DIN/IEC, TRIPOLAR 63 A | SINAPI | UN | 1 | 60.36 | 60.36
|  |  |  | TOTAL MATERIAL: |  | 63.66
SERVICO |  | FONTE | UNID | COEFICIENTE | PREÇO UNITÁRIO | TOTAL
88247 | AUXILIAR DE ELETRICISTA COM ENCARGOS COMPLEMENTARES | SINAPI | H | 0.668 | 10.16 | 6.79
88264 | ELETRICISTA COM ENCARGOS COMPLEMENTARES | SINAPI | H | 0.668 | 12.42 | 8.3
|  |  |  | TOTAL SERVICO: |  | 15.09
|  |  |  | VALOR: |  | 86.14
|  |  |  | VALOR SEM ENCARGOS: |  | 78.75
|  |  |  | VALOR ENCARGOS (85.64%): |  | 7.39
|  |  |  | VALOR COM ENCARGOS: |  | 86.14
|  |  |  | VALOR BDI (28.82%): |  | 24.8255
|  |  |  | VALOR COM BDI: |  | 110.97
|  |  |  | QUANTIDADE: |  | 10
|  |  |  | VALOR TOTAL: |  | 861.4
|  |  |  | VALOR BDI TOTAL: |  | 248.3
|  |  |  | VALOR TOTAL COM BDI: |  | 1109.7
12.4.15. COMP-8832 - DISJUNTOR TRIPOLAR TERMOMAGNETICO (220/127V) TIPO DIN (CURVA C) 100A - 40 Ka, FORNECIMENTO E INSTALACAO (UN)
SERVICO |  | FONTE | UNID | COEFICIENTE | PREÇO UNITÁRIO | TOTAL
88247 | AUXILIAR DE ELETRICISTA COM ENCARGOS COMPLEMENTARES | SINAPI | H | 0.568 | 10.16 | 5.77
88264 | ELETRICISTA COM ENCARGOS COMPLEMENTARES | SINAPI | H | 0.568 | 12.42 | 7.05
74130/005 | DISJUNTOR TERMOMAGNETICO TRIPOLAR PADRAO NEMA (AMERICANO) 60 A 100A 240V, FORNECIMENTO E INSTALACAO | SINAPI | UN | 1 | 97.17 | 97.17
|  |  |  | TOTAL SERVICO: |  | 109.99
|  |  |  | VALOR: |  | 120.7
|  |  |  | VALOR SEM ENCARGOS: |  | 109.99
|  |  |  | VALOR ENCARGOS (85.64%): |  | 10.71
|  |  |  | VALOR COM ENCARGOS: |  | 120.7
|  |  |  | VALOR BDI (28.82%): |  | 34.7857
|  |  |  | VALOR COM BDI: |  | 155.49
|  |  |  | QUANTIDADE: |  | 1
|  |  |  | VALOR TOTAL: |  | 120.7
|  |  |  | VALOR BDI TOTAL: |  | 34.79
|  |  |  | VALOR TOTAL COM BDI: |  | 155.49
12.4.16. COMP-7346 - DISJUNTOR TRIPOLAR TERMOMAGNETICO (220/127V) TIPO DIN (CURVA C) 100A - 5 Ka, FORNECIMENTO E INSTALACAO (UN)
SERVICO |  | FONTE | UNID | COEFICIENTE | PREÇO UNITÁRIO | TOTAL
88247 | AUXILIAR DE ELETRICISTA COM ENCARGOS COMPLEMENTARES | SINAPI | H | 0.33 | 10.16 | 3.35
88264 | ELETRICISTA COM ENCARGOS COMPLEMENTARES | SINAPI | H | 0.33 | 12.42 | 4.1
74130/005 | DISJUNTOR TERMOMAGNETICO TRIPOLAR PADRAO NEMA (AMERICANO) 60 A 100A 240V, FORNECIMENTO E INSTALACAO | SINAPI | UN | 1 | 97.17 | 97.17
|  |  |  | TOTAL SERVICO: |  | 104.62
|  |  |  | VALOR: |  | 112.69
|  |  |  | VALOR SEM ENCARGOS: |  | 104.62
|  |  |  | VALOR ENCARGOS (85.64%): |  | 8.07
|  |  |  | VALOR COM ENCARGOS: |  | 112.69
|  |  |  | VALOR BDI (28.82%): |  | 32.4773
|  |  |  | VALOR COM BDI: |  | 145.17
|  |  |  | QUANTIDADE: |  | 1
|  |  |  | VALOR TOTAL: |  | 112.69
|  |  |  | VALOR BDI TOTAL: |  | 32.48
|  |  |  | VALOR TOTAL COM BDI: |  | 145.17
12.4.17. COMP-9878 - DISJUNTOR TRIPOLAR TERMOMAGNETICO (220/127V) TIPO DIN (CURVA C) 1000A - 85 Ka, FORNECIMENTO E INSTALACAO (UN)
MATERIAL |  | FONTE | UNID | COEFICIENTE | PREÇO UNITÁRIO | TOTAL
00001575 | TERMINAL A COMPRESSAO EM COBRE ESTANHADO PARA CABO 16 MM2, 1 FURO E 1 COMPRESSAO, PARA PARAFUSO DE FIXACAO M6 | SINAPI | UN | 3 | 1.1 | 3.3
I002811 | DISJUNTOR TRIPOLAR 1.000A /40 KA | SBC | UN | 1 | 58800 | 58800
|  |  |  | TOTAL MATERIAL: |  | 58803.3
SERVICO |  | FONTE | UNID | COEFICIENTE | PREÇO UNITÁRIO | TOTAL
88247 | AUXILIAR DE ELETRICISTA COM ENCARGOS COMPLEMENTARES | SINAPI | H | 0.568 | 10.16 | 5.77
88264 | ELETRICISTA COM ENCARGOS COMPLEMENTARES | SINAPI | H | 0.568 | 12.42 | 7.05
|  |  |  | TOTAL SERVICO: |  | 12.82
|  |  |  | VALOR: |  | 58822.41
|  |  |  | VALOR SEM ENCARGOS: |  | 58816.12
|  |  |  | VALOR ENCARGOS (85.64%): |  | 6.29
|  |  |  | VALOR COM ENCARGOS: |  | 58822.41
|  |  |  | VALOR BDI (28.82%): |  | 16952.6186
|  |  |  | VALOR COM BDI: |  | 75775.03
|  |  |  | QUANTIDADE: |  | 1
|  |  |  | VALOR TOTAL: |  | 58822.41
|  |  |  | VALOR BDI TOTAL: |  | 16952.62
|  |  |  | VALOR TOTAL COM BDI: |  | 75775.03
12.4.18. COMP-7708 - DISJUNTOR TRIPOLAR TERMOMAGNETICO (220/127V) TIPO DIN (CURVA C) 250A - 60 Ka, FORNECIMENTO E INSTALACAO (UN)
MATERIAL |  | FONTE | UNID | COEFICIENTE | PREÇO UNITÁRIO | TOTAL
00001575 | TERMINAL A COMPRESSAO EM COBRE ESTANHADO PARA CABO 16 MM2, 1 FURO E 1 COMPRESSAO, PARA PARAFUSO DE FIXACAO M6 | SINAPI | UN | 3 | 1.1 | 3.3
00002393 | DISJUNTOR TERMOMAGNETICO TRIPOLAR 250 A / 600 V, TIPO FXD | SINAPI | UN | 1 | 734.97 | 734.97
|  |  |  | TOTAL MATERIAL: |  | 738.27
SERVICO |  | FONTE | UNID | COEFICIENTE | PREÇO UNITÁRIO | TOTAL
88247 | AUXILIAR DE ELETRICISTA COM ENCARGOS COMPLEMENTARES | SINAPI | H | 0.568 | 10.16 | 5.77
88264 | ELETRICISTA COM ENCARGOS COMPLEMENTARES | SINAPI | H | 0.568 | 12.42 | 7.05
|  |  |  | TOTAL SERVICO: |  | 12.82
|  |  |  | VALOR: |  | 757.38
|  |  |  | VALOR SEM ENCARGOS: |  | 751.09
|  |  |  | VALOR ENCARGOS (85.64%): |  | 6.29
|  |  |  | VALOR COM ENCARGOS: |  | 757.38
|  |  |  | VALOR BDI (28.82%): |  | 218.2769
|  |  |  | VALOR COM BDI: |  | 975.66
|  |  |  | QUANTIDADE: |  | 4
|  |  |  | VALOR TOTAL: |  | 3029.52
|  |  |  | VALOR BDI TOTAL: |  | 873.12
|  |  |  | VALOR TOTAL COM BDI: |  | 3902.64
12.4.19. COMP-9059 - DISJUNTOR TRIPOLAR TERMOMAGNETICO (220/127V) TIPO DIN (CURVA C) 315A - 60 Ka, FORNECIMENTO E INSTALACAO (UN)
MATERIAL |  | FONTE | UNID | COEFICIENTE | PREÇO UNITÁRIO | TOTAL
00001575 | TERMINAL A COMPRESSAO EM COBRE ESTANHADO PARA CABO 16 MM2, 1 FURO E 1 COMPRESSAO, PARA PARAFUSO DE FIXACAO M6 | SINAPI | UN | 3 | 1.1 | 3.3
I017328 | DISJUNTOR TRIPOLAR CAIXA MOLDADA 315A | SBC | UN | 1 | 713.9 | 713.9
|  |  |  | TOTAL MATERIAL: |  | 717.2
SERVICO |  | FONTE | UNID | COEFICIENTE | PREÇO UNITÁRIO | TOTAL
88247 | AUXILIAR DE ELETRICISTA COM ENCARGOS COMPLEMENTARES | SINAPI | H | 0.568 | 10.16 | 5.77
88264 | ELETRICISTA COM ENCARGOS COMPLEMENTARES | SINAPI | H | 0.568 | 12.42 | 7.05
|  |  |  | TOTAL SERVICO: |  | 12.82
|  |  |  | VALOR: |  | 736.31
|  |  |  | VALOR SEM ENCARGOS: |  | 730.02
|  |  |  | VALOR ENCARGOS (85.64%): |  | 6.29
|  |  |  | VALOR COM ENCARGOS: |  | 736.31
|  |  |  | VALOR BDI (28.82%): |  | 212.2045
|  |  |  | VALOR COM BDI: |  | 948.51
|  |  |  | QUANTIDADE: |  | 2
|  |  |  | VALOR TOTAL: |  | 1472.62
|  |  |  | VALOR BDI TOTAL: |  | 424.4
|  |  |  | VALOR TOTAL COM BDI: |  | 1897.02
12.4.20. COMP-7257 - DISJUNTOR TRIPOLAR TERMOMAGNETICO (220/127V) TIPO DIN (CURVA C) 50A - 25 Ka, FORNECIMENTO E INSTALACAO (UN)
MATERIAL |  | FONTE | UNID | COEFICIENTE | PREÇO UNITÁRIO | TOTAL
00001575 | TERMINAL A COMPRESSAO EM COBRE ESTANHADO PARA CABO 16 MM2, 1 FURO E 1 COMPRESSAO, PARA PARAFUSO DE FIXACAO M6 | SINAPI | UN | 3 | 1.1 | 3.3
00034709 | DISJUNTOR TIPO DIN/IEC, TRIPOLAR DE 10 ATE 50A | SINAPI | UN | 1 | 50.54 | 50.54
|  |  |  | TOTAL MATERIAL: |  | 53.84
SERVICO |  | FONTE | UNID | COEFICIENTE | PREÇO UNITÁRIO | TOTAL
88247 | AUXILIAR DE ELETRICISTA COM ENCARGOS COMPLEMENTARES | SINAPI | H | 0.568 | 10.16 | 5.77
88264 | ELETRICISTA COM ENCARGOS COMPLEMENTARES | SINAPI | H | 0.568 | 12.42 | 7.05
|  |  |  | TOTAL SERVICO: |  | 12.82
|  |  |  | VALOR: |  | 72.95
|  |  |  | VALOR SEM ENCARGOS: |  | 66.66
|  |  |  | VALOR ENCARGOS (85.64%): |  | 6.29
|  |  |  | VALOR COM ENCARGOS: |  | 72.95
|  |  |  | VALOR BDI (28.82%): |  | 21.0242
|  |  |  | VALOR COM BDI: |  | 93.97
|  |  |  | QUANTIDADE: |  | 1
|  |  |  | VALOR TOTAL: |  | 72.95
|  |  |  | VALOR BDI TOTAL: |  | 21.02
|  |  |  | VALOR TOTAL COM BDI: |  | 93.97
12.4.21. COMP-3294 - DISJUNTOR TRIPOLAR TERMOMAGNETICO (220/127V) TIPO DIN (CURVA C) 50A - 5 Ka, FORNECIMENTO E INSTALACAO (UN)
MATERIAL |  | FONTE | UNID | COEFICIENTE | PREÇO UNITÁRIO | TOTAL
00001575 | TERMINAL A COMPRESSAO EM COBRE ESTANHADO PARA CABO 16 MM2, 1 FURO E 1 COMPRESSAO, PARA PARAFUSO DE FIXACAO M6 | SINAPI | UN | 3 | 1.1 | 3.3
00034709 | DISJUNTOR TIPO DIN/IEC, TRIPOLAR DE 10 ATE 50A | SINAPI | UN | 1 | 50.54 | 50.54
|  |  |  | TOTAL MATERIAL: |  | 53.84
SERVICO |  | FONTE | UNID | COEFICIENTE | PREÇO UNITÁRIO | TOTAL
88247 | AUXILIAR DE ELETRICISTA COM ENCARGOS COMPLEMENTARES | SINAPI | H | 0.468 | 10.16 | 4.75
88264 | ELETRICISTA COM ENCARGOS COMPLEMENTARES | SINAPI | H | 0.468 | 12.42 | 5.81
|  |  |  | TOTAL SERVICO: |  | 10.56
|  |  |  | VALOR: |  | 69.59
|  |  |  | VALOR SEM ENCARGOS: |  | 64.4
|  |  |  | VALOR ENCARGOS (85.64%): |  | 5.19
|  |  |  | VALOR COM ENCARGOS: |  | 69.59
|  |  |  | VALOR BDI (28.82%): |  | 20.0558
|  |  |  | VALOR COM BDI: |  | 89.65
|  |  |  | QUANTIDADE: |  | 1
|  |  |  | VALOR TOTAL: |  | 69.59
|  |  |  | VALOR BDI TOTAL: |  | 20.06
|  |  |  | VALOR TOTAL COM BDI: |  | 89.65
12.4.22. COMP-3352 - DISJUNTOR TRIPOLAR TERMOMAGNETICO (220/127V) TIPO DIN (CURVA C) 60A - 5 Ka, FORNECIMENTO E INSTALACAO (UN)
MATERIAL |  | FONTE | UNID | COEFICIENTE | PREÇO UNITÁRIO | TOTAL
00001575 | TERMINAL A COMPRESSAO EM COBRE ESTANHADO PARA CABO 16 MM2, 1 FURO E 1 COMPRESSAO, PARA PARAFUSO DE FIXACAO M6 | SINAPI | UN | 3 | 1.1 | 3.3
00002373 | DISJUNTOR TIPO NEMA, TRIPOLAR 60 ATE 100 A, TENSAO MAXIMA DE 415 V | SINAPI | UN | 1 | 88.14 | 88.14
|  |  |  | TOTAL MATERIAL: |  | 91.44
SERVICO |  | FONTE | UNID | COEFICIENTE | PREÇO UNITÁRIO | TOTAL
88247 | AUXILIAR DE ELETRICISTA COM ENCARGOS COMPLEMENTARES | SINAPI | H | 0.568 | 10.16 | 5.77
88264 | ELETRICISTA COM ENCARGOS COMPLEMENTARES | SINAPI | H | 0.568 | 12.42 | 7.05
|  |  |  | TOTAL SERVICO: |  | 12.82
|  |  |  | VALOR: |  | 110.55
|  |  |  | VALOR SEM ENCARGOS: |  | 104.26
|  |  |  | VALOR ENCARGOS (85.64%): |  | 6.29
|  |  |  | VALOR COM ENCARGOS: |  | 110.55
|  |  |  | VALOR BDI (28.82%): |  | 31.8605
|  |  |  | VALOR COM BDI: |  | 142.41
|  |  |  | QUANTIDADE: |  | 1
|  |  |  | VALOR TOTAL: |  | 110.55
|  |  |  | VALOR BDI TOTAL: |  | 31.86
|  |  |  | VALOR TOTAL COM BDI: |  | 142.41
12.4.23. COMP-1681 - DISJUNTOR TRIPOLAR TERMOMAGNETICO (220/127V) TIPO DIN (CURVA C) 63A - 40 Ka, FORNECIMENTO E INSTALACAO (UN)
MATERIAL |  | FONTE | UNID | COEFICIENTE | PREÇO UNITÁRIO | TOTAL
00001575 | TERMINAL A COMPRESSAO EM COBRE ESTANHADO PARA CABO 16 MM2, 1 FURO E 1 COMPRESSAO, PARA PARAFUSO DE FIXACAO M6 | SINAPI | UN | 3 | 1.1 | 3.3
00034714 | DISJUNTOR TIPO DIN/IEC, TRIPOLAR 63 A | SINAPI | UN | 1 | 60.36 | 60.36
|  |  |  | TOTAL MATERIAL: |  | 63.66
SERVICO |  | FONTE | UNID | COEFICIENTE | PREÇO UNITÁRIO | TOTAL
88247 | AUXILIAR DE ELETRICISTA COM ENCARGOS COMPLEMENTARES | SINAPI | H | 0.568 | 10.16 | 5.77
88264 | ELETRICISTA COM ENCARGOS COMPLEMENTARES | SINAPI | H | 0.568 | 12.42 | 7.05
|  |  |  | TOTAL SERVICO: |  | 12.82
|  |  |  | VALOR: |  | 82.77
|  |  |  | VALOR SEM ENCARGOS: |  | 76.48
|  |  |  | VALOR ENCARGOS (85.64%): |  | 6.29
|  |  |  | VALOR COM ENCARGOS: |  | 82.77
|  |  |  | VALOR BDI (28.82%): |  | 23.8543
|  |  |  | VALOR COM BDI: |  | 106.62
|  |  |  | QUANTIDADE: |  | 1
|  |  |  | VALOR TOTAL: |  | 82.77
|  |  |  | VALOR BDI TOTAL: |  | 23.85
|  |  |  | VALOR TOTAL COM BDI: |  | 106.62
12.4.24. COMP-6906 - DISJUNTOR TRIPOLAR TERMOMAGNETICO (220/127V) CURVA C 125A -40 Ka, FORNECIMENTO E INSTALACAO (UN)
MATERIAL |  | FONTE | UNID | COEFICIENTE | PREÇO UNITÁRIO | TOTAL
00002391 | DISJUNTOR TERMOMAGNETICO TRIPOLAR 125A | SINAPI | UN | 1 | 275.66 | 275.66
|  |  |  | TOTAL MATERIAL: |  | 275.66
SERVICO |  | FONTE | UNID | COEFICIENTE | PREÇO UNITÁRIO | TOTAL
88247 | AUXILIAR DE ELETRICISTA COM ENCARGOS COMPLEMENTARES | SINAPI | H | 0.568 | 10.16 | 5.77
88264 | ELETRICISTA COM ENCARGOS COMPLEMENTARES | SINAPI | H | 0.568 | 12.42 | 7.05
|  |  |  | TOTAL SERVICO: |  | 12.82
|  |  |  | VALOR: |  | 294.77
|  |  |  | VALOR SEM ENCARGOS: |  | 288.48
|  |  |  | VALOR ENCARGOS (85.64%): |  | 6.29
|  |  |  | VALOR COM ENCARGOS: |  | 294.77
|  |  |  | VALOR BDI (28.82%): |  | 84.9527
|  |  |  | VALOR COM BDI: |  | 379.72
|  |  |  | QUANTIDADE: |  | 2
|  |  |  | VALOR TOTAL: |  | 589.54
|  |  |  | VALOR BDI TOTAL: |  | 169.9
|  |  |  | VALOR TOTAL COM BDI: |  | 759.44
12.4.25. COMP-8171 - DISJUNTOR TRIPOLAR TERMOMAGNETICO (220/127V) CURVA C 160A -40 Ka, FORNECIMENTO E INSTALACAO (UN)
SERVICO |  | FONTE | UNID | COEFICIENTE | PREÇO UNITÁRIO | TOTAL
88247 | AUXILIAR DE ELETRICISTA COM ENCARGOS COMPLEMENTARES | SINAPI | H | 0.568 | 10.16 | 5.77
88264 | ELETRICISTA COM ENCARGOS COMPLEMENTARES | SINAPI | H | 0.568 | 12.42 | 7.05
74130/006 | DISJUNTOR TERMOMAGNETICO TRIPOLAR PADRAO NEMA (AMERICANO) 125 A 150A 240V, FORNECIMENTO E INSTALACAO | SINAPI | UN | 1 | 284.69 | 284.69
|  |  |  | TOTAL SERVICO: |  | 297.51
|  |  |  | VALOR: |  | 308.22
|  |  |  | VALOR SEM ENCARGOS: |  | 297.51
|  |  |  | VALOR ENCARGOS (85.64%): |  | 10.71
|  |  |  | VALOR COM ENCARGOS: |  | 308.22
|  |  |  | VALOR BDI (28.82%): |  | 88.829
|  |  |  | VALOR COM BDI: |  | 397.05
|  |  |  | QUANTIDADE: |  | 4
|  |  |  | VALOR TOTAL: |  | 1232.88
|  |  |  | VALOR BDI TOTAL: |  | 355.32
|  |  |  | VALOR TOTAL COM BDI: |  | 1588.2
12.4.26. COMP-9921 - DISJUNTOR TRIPOLAR TERMOMAGNETICO (220/127V) CURVA C 200A -60 Ka, FORNECIMENTO E INSTALACAO (UN)
MATERIAL |  | FONTE | UNID | COEFICIENTE | PREÇO UNITÁRIO | TOTAL
00002377 | DISJUNTOR TERMOMAGNETICO TRIPOLAR 200 A / 600 V, TIPO FXD / ICC - 35 KA | SINAPI | UN | 1 | 438.89 | 438.89
|  |  |  | TOTAL MATERIAL: |  | 438.89
SERVICO |  | FONTE | UNID | COEFICIENTE | PREÇO UNITÁRIO | TOTAL
88247 | AUXILIAR DE ELETRICISTA COM ENCARGOS COMPLEMENTARES | SINAPI | H | 0.568 | 10.16 | 5.77
88264 | ELETRICISTA COM ENCARGOS COMPLEMENTARES | SINAPI | H | 0.568 | 12.42 | 7.05
|  |  |  | TOTAL SERVICO: |  | 12.82
|  |  |  | VALOR: |  | 458
|  |  |  | VALOR SEM ENCARGOS: |  | 451.71
|  |  |  | VALOR ENCARGOS (85.64%): |  | 6.29
|  |  |  | VALOR COM ENCARGOS: |  | 458
|  |  |  | VALOR BDI (28.82%): |  | 131.9956
|  |  |  | VALOR COM BDI: |  | 590
|  |  |  | QUANTIDADE: |  | 4
|  |  |  | VALOR TOTAL: |  | 1832
|  |  |  | VALOR BDI TOTAL: |  | 528
|  |  |  | VALOR TOTAL COM BDI: |  | 2360
12.4.27. COMP-1366 - DISJUNTOR TRIPOLAR TERMOMAGNETICO (220/127V) CURVA C 80A -40 Ka, FORNECIMENTO E INSTALACAO (UN)
MATERIAL |  | FONTE | UNID | COEFICIENTE | PREÇO UNITÁRIO | TOTAL
00034714 | DISJUNTOR TIPO DIN/IEC, TRIPOLAR 63 A | SINAPI | UN | 1.27 | 60.36 | 76.66
|  |  |  | TOTAL MATERIAL: |  | 76.66
SERVICO |  | FONTE | UNID | COEFICIENTE | PREÇO UNITÁRIO | TOTAL
88247 | AUXILIAR DE ELETRICISTA COM ENCARGOS COMPLEMENTARES | SINAPI | H | 0.568 | 10.16 | 5.77
88264 | ELETRICISTA COM ENCARGOS COMPLEMENTARES | SINAPI | H | 0.568 | 12.42 | 7.05
|  |  |  | TOTAL SERVICO: |  | 12.82
|  |  |  | VALOR: |  | 95.77
|  |  |  | VALOR SEM ENCARGOS: |  | 89.48
|  |  |  | VALOR ENCARGOS (85.64%): |  | 6.29
|  |  |  | VALOR COM ENCARGOS: |  | 95.77
|  |  |  | VALOR BDI (28.82%): |  | 27.6009
|  |  |  | VALOR COM BDI: |  | 123.37
|  |  |  | QUANTIDADE: |  | 3
|  |  |  | VALOR TOTAL: |  | 287.31
|  |  |  | VALOR BDI TOTAL: |  | 82.8
|  |  |  | VALOR TOTAL COM BDI: |  | 370.11
12.4.28. COMP-9850 - DISJUNTOR TRIPOLAR TERMOMAGNETICO (220/127V) CURVA C 80A -5 Ka, FORNECIMENTO E INSTALACAO (UN)
MATERIAL |  | FONTE | UNID | COEFICIENTE | PREÇO UNITÁRIO | TOTAL
00002391 | DISJUNTOR TERMOMAGNETICO TRIPOLAR 125A | SINAPI | UN | 1 | 275.66 | 275.66
00034714 | DISJUNTOR TIPO DIN/IEC, TRIPOLAR 63 A | SINAPI | UN | 1.26 | 60.36 | 76.05
|  |  |  | TOTAL MATERIAL: |  | 351.71
SERVICO |  | FONTE | UNID | COEFICIENTE | PREÇO UNITÁRIO | TOTAL
88247 | AUXILIAR DE ELETRICISTA COM ENCARGOS COMPLEMENTARES | SINAPI | H | 0.568 | 10.16 | 5.77
88264 | ELETRICISTA COM ENCARGOS COMPLEMENTARES | SINAPI | H | 0.568 | 12.42 | 7.05
|  |  |  | TOTAL SERVICO: |  | 12.82
|  |  |  | VALOR: |  | 370.83
|  |  |  | VALOR SEM ENCARGOS: |  | 364.53
|  |  |  | VALOR ENCARGOS (85.64%): |  | 6.3
|  |  |  | VALOR COM ENCARGOS: |  | 370.83
|  |  |  | VALOR BDI (28.82%): |  | 106.8732
|  |  |  | VALOR COM BDI: |  | 477.7
|  |  |  | QUANTIDADE: |  | 3
|  |  |  | VALOR TOTAL: |  | 1112.49
|  |  |  | VALOR BDI TOTAL: |  | 320.61
|  |  |  | VALOR TOTAL COM BDI: |  | 1433.1
12.4.29. COMP-8766 - DISJUNTOR TRIPOLAR TERMOMAGNETICO (220/127V) CURVA C 90A -5 Ka, FORNECIMENTO E INSTALACAO (UN)
MATERIAL |  | FONTE | UNID | COEFICIENTE | PREÇO UNITÁRIO | TOTAL
00002391 | DISJUNTOR TERMOMAGNETICO TRIPOLAR 125A | SINAPI | UN | 0.72 | 275.66 | 198.48
|  |  |  | TOTAL MATERIAL: |  | 198.48
SERVICO |  | FONTE | UNID | COEFICIENTE | PREÇO UNITÁRIO | TOTAL
88247 | AUXILIAR DE ELETRICISTA COM ENCARGOS COMPLEMENTARES | SINAPI | H | 0.568 | 10.16 | 5.77
88264 | ELETRICISTA COM ENCARGOS COMPLEMENTARES | SINAPI | H | 0.568 | 12.42 | 7.05
|  |  |  | TOTAL SERVICO: |  | 12.82
|  |  |  | VALOR: |  | 217.59
|  |  |  | VALOR SEM ENCARGOS: |  | 211.3
|  |  |  | VALOR ENCARGOS (85.64%): |  | 6.29
|  |  |  | VALOR COM ENCARGOS: |  | 217.59
|  |  |  | VALOR BDI (28.82%): |  | 62.7094
|  |  |  | VALOR COM BDI: |  | 280.3
|  |  |  | QUANTIDADE: |  | 2
|  |  |  | VALOR TOTAL: |  | 435.18
|  |  |  | VALOR BDI TOTAL: |  | 125.42
|  |  |  | VALOR TOTAL COM BDI: |  | 560.6
12.4.30. COMP-0189 - DISJUNTOR TRIPOLAR TERMOMAGNETICO (220/127V) NORMA UL 125A -22 Ka, FORNECIMENTO E INSTALACAO (UN)
SERVICO |  | FONTE | UNID | COEFICIENTE | PREÇO UNITÁRIO | TOTAL
88247 | AUXILIAR DE ELETRICISTA COM ENCARGOS COMPLEMENTARES | SINAPI | H | 0.568 | 10.16 | 5.77
88264 | ELETRICISTA COM ENCARGOS COMPLEMENTARES | SINAPI | H | 0.568 | 12.42 | 7.05
74130/006 | DISJUNTOR TERMOMAGNETICO TRIPOLAR PADRAO NEMA (AMERICANO) 125 A 150A 240V, FORNECIMENTO E INSTALACAO | SINAPI | UN | 1 | 284.69 | 284.69
|  |  |  | TOTAL SERVICO: |  | 297.51
|  |  |  | VALOR: |  | 308.22
|  |  |  | VALOR SEM ENCARGOS: |  | 297.51
|  |  |  | VALOR ENCARGOS (85.64%): |  | 10.71
|  |  |  | VALOR COM ENCARGOS: |  | 308.22
|  |  |  | VALOR BDI (28.82%): |  | 88.829
|  |  |  | VALOR COM BDI: |  | 397.05
|  |  |  | QUANTIDADE: |  | 2
|  |  |  | VALOR TOTAL: |  | 616.44
|  |  |  | VALOR BDI TOTAL: |  | 177.66
|  |  |  | VALOR TOTAL COM BDI: |  | 794.1
12.4.31. COMP-5377 - DISJUNTOR TRIPOLAR TERMOMAGNETICO (220/127V) NORMA UL 15A -5 Ka, FORNECIMENTO E INSTALACAO (UND)
MATERIAL |  | FONTE | UNID | COEFICIENTE | PREÇO UNITÁRIO | TOTAL
00001575 | TERMINAL A COMPRESSAO EM COBRE ESTANHADO PARA CABO 16 MM2, 1 FURO E 1 COMPRESSAO, PARA PARAFUSO DE FIXACAO M6 | SINAPI | UN | 3 | 1.1 | 3.3
I017016 | DISJUNTOR TRIPOLAR 15A 5K6 | SBC | UN | 1 | 71.37 | 71.37
|  |  |  | TOTAL MATERIAL: |  | 74.67
SERVICO |  | FONTE | UNID | COEFICIENTE | PREÇO UNITÁRIO | TOTAL
88247 | AUXILIAR DE ELETRICISTA COM ENCARGOS COMPLEMENTARES | SINAPI | H | 0.568 | 10.16 | 5.77
88264 | ELETRICISTA COM ENCARGOS COMPLEMENTARES | SINAPI | H | 0.568 | 12.42 | 7.05
|  |  |  | TOTAL SERVICO: |  | 12.82
|  |  |  | VALOR: |  | 93.78
|  |  |  | VALOR SEM ENCARGOS: |  | 87.49
|  |  |  | VALOR ENCARGOS (85.64%): |  | 6.29
|  |  |  | VALOR COM ENCARGOS: |  | 93.78
|  |  |  | VALOR BDI (28.82%): |  | 27.0274
|  |  |  | VALOR COM BDI: |  | 120.81
|  |  |  | QUANTIDADE: |  | 1
|  |  |  | VALOR TOTAL: |  | 93.78
|  |  |  | VALOR BDI TOTAL: |  | 27.03
|  |  |  | VALOR TOTAL COM BDI: |  | 120.81
12.4.32. COMP-0066 - DISPOSITIVO DE PROTEÇÃO CONTRA SURTOS DE TENSÃO - DPS's - 40 KA/440V (UND)
MATERIAL |  | FONTE | UNID | COEFICIENTE | PREÇO UNITÁRIO | TOTAL
I8442 | DISPOSITIVO DE PROTEÇÃO CONTRA SURTOS DE TENSÃO - DPS's - 40 KA/440V - FORNECIMENTO E INSTALAÇÃO | SEINFRA | UN | 1 | 119.1 | 119.1
|  |  |  | TOTAL MATERIAL: |  | 119.1
SERVICO |  | FONTE | UNID | COEFICIENTE | PREÇO UNITÁRIO | TOTAL
88247 | AUXILIAR DE ELETRICISTA COM ENCARGOS COMPLEMENTARES | SINAPI | H | 0.568 | 10.16 | 5.77
88264 | ELETRICISTA COM ENCARGOS COMPLEMENTARES | SINAPI | H | 0.568 | 12.42 | 7.05
|  |  |  | TOTAL SERVICO: |  | 12.82
|  |  |  | VALOR: |  | 138.21
|  |  |  | VALOR SEM ENCARGOS: |  | 131.92
|  |  |  | VALOR ENCARGOS (85.64%): |  | 6.29
|  |  |  | VALOR COM ENCARGOS: |  | 138.21
|  |  |  | VALOR BDI (28.82%): |  | 39.8321
|  |  |  | VALOR COM BDI: |  | 178.04
|  |  |  | QUANTIDADE: |  | 20
|  |  |  | VALOR TOTAL: |  | 2764.2
|  |  |  | VALOR BDI TOTAL: |  | 796.6
|  |  |  | VALOR TOTAL COM BDI: |  | 3560.8
12.5.1. 91953 - INTERRUPTOR SIMPLES (1 MÓDULO), 10A/250V, INCLUINDO SUPORTE E PLACA - FORNECIMENTO E INSTALAÇÃO. AF_12/2015 (UN)
SERVICO |  | FONTE | UNID | COEFICIENTE | PREÇO UNITÁRIO | TOTAL
91946 | SUPORTE PARAFUSADO COM PLACA DE ENCAIXE 4" X 2" MÉDIO (1,30 M DO PISO) PARA PONTO ELÉTRICO - FORNECIMENTO E INSTALAÇÃO. AF_12/2015 | SINAPI | UN | 1 | 5.32 | 5.32
91952 | INTERRUPTOR SIMPLES (1 MÓDULO), 10A/250V, SEM SUPORTE E SEM PLACA - FORNECIMENTO E INSTALAÇÃO. AF_12/2015 | SINAPI | UN | 1 | 10.96 | 10.96
|  |  |  | TOTAL SERVICO: |  | 16.28
|  |  |  | VALOR: |  | 19.56
|  |  |  | VALOR SEM ENCARGOS: |  | 16.28
|  |  |  | VALOR ENCARGOS (85.64%): |  | 3.28
|  |  |  | VALOR COM ENCARGOS: |  | 19.56
|  |  |  | VALOR BDI (28.82%): |  | 5.6372
|  |  |  | VALOR COM BDI: |  | 25.2
|  |  |  | QUANTIDADE: |  | 17
|  |  |  | VALOR TOTAL: |  | 332.52
|  |  |  | VALOR BDI TOTAL: |  | 95.88
|  |  |  | VALOR TOTAL COM BDI: |  | 428.4
12.5.2. 91965 - INTERRUPTOR SIMPLES (2 MÓDULOS) COM INTERRUPTOR PARALELO (1 MÓDULO), 10A/250V, INCLUINDO SUPORTE E PLACA - FORNECIMENTO E INSTALAÇÃO. AF_12/2015 (UN)
SERVICO |  | FONTE | UNID | COEFICIENTE | PREÇO UNITÁRIO | TOTAL
91946 | SUPORTE PARAFUSADO COM PLACA DE ENCAIXE 4" X 2" MÉDIO (1,30 M DO PISO) PARA PONTO ELÉTRICO - FORNECIMENTO E INSTALAÇÃO. AF_12/2015 | SINAPI | UN | 1 | 5.32 | 5.32
91964 | INTERRUPTOR SIMPLES (2 MÓDULOS) COM INTERRUPTOR PARALELO (1 MÓDULO), 10A/250V, SEM SUPORTE E SEM PLACA - FORNECIMENTO E INSTALAÇÃO. AF_12/2015 | SINAPI | UN | 1 | 33.8 | 33.8
|  |  |  | TOTAL SERVICO: |  | 39.12
|  |  |  | VALOR: |  | 46.96
|  |  |  | VALOR SEM ENCARGOS: |  | 39.12
|  |  |  | VALOR ENCARGOS (85.64%): |  | 7.84
|  |  |  | VALOR COM ENCARGOS: |  | 46.96
|  |  |  | VALOR BDI (28.82%): |  | 13.5339
|  |  |  | VALOR COM BDI: |  | 60.49
|  |  |  | QUANTIDADE: |  | 9
|  |  |  | VALOR TOTAL: |  | 422.64
|  |  |  | VALOR BDI TOTAL: |  | 121.77
|  |  |  | VALOR TOTAL COM BDI: |  | 544.41
12.5.3. 91971 - INTERRUPTOR SIMPLES (3 MÓDULOS) COM INTERRUPTOR PARALELO (1 MÓDULO), 10A/250V, INCLUINDO SUPORTE E PLACA - FORNECIMENTO E INSTALAÇÃO. AF_12/2015 (UN)
SERVICO |  | FONTE | UNID | COEFICIENTE | PREÇO UNITÁRIO | TOTAL
91950 | SUPORTE PARAFUSADO COM PLACA DE ENCAIXE 4" X 4" MÉDIO (1,30 M DO PISO) PARA PONTO ELÉTRICO - FORNECIMENTO E INSTALAÇÃO. AF_12/2015 | SINAPI | UN | 1 | 8.99 | 8.99
91970 | INTERRUPTOR SIMPLES (3 MÓDULOS) COM INTERRUPTOR PARALELO (1 MÓDULO), 10A/250V, SEM SUPORTE E SEM PLACA - FORNECIMENTO E INSTALAÇÃO. AF_12/2015 | SINAPI | UN | 1 | 43.57 | 43.57
|  |  |  | TOTAL SERVICO: |  | 52.56
|  |  |  | VALOR: |  | 62.45
|  |  |  | VALOR SEM ENCARGOS: |  | 52.56
|  |  |  | VALOR ENCARGOS (85.64%): |  | 9.89
|  |  |  | VALOR COM ENCARGOS: |  | 62.45
|  |  |  | VALOR BDI (28.82%): |  | 17.9981
|  |  |  | VALOR COM BDI: |  | 80.45
|  |  |  | QUANTIDADE: |  | 24
|  |  |  | VALOR TOTAL: |  | 1498.8
|  |  |  | VALOR BDI TOTAL: |  | 432
|  |  |  | VALOR TOTAL COM BDI: |  | 1930.8
12.5.4. 91955 - INTERRUPTOR PARALELO (1 MÓDULO), 10A/250V, INCLUINDO SUPORTE E PLACA - FORNECIMENTO E INSTALAÇÃO. AF_12/2015 (UN)
SERVICO |  | FONTE | UNID | COEFICIENTE | PREÇO UNITÁRIO | TOTAL
91946 | SUPORTE PARAFUSADO COM PLACA DE ENCAIXE 4" X 2" MÉDIO (1,30 M DO PISO) PARA PONTO ELÉTRICO - FORNECIMENTO E INSTALAÇÃO. AF_12/2015 | SINAPI | UN | 1 | 5.32 | 5.32
91954 | INTERRUPTOR PARALELO (1 MÓDULO), 10A/250V, SEM SUPORTE E SEM PLACA - FORNECIMENTO E INSTALAÇÃO. AF_12/2015 | SINAPI | UN | 1 | 14.62 | 14.62
|  |  |  | TOTAL SERVICO: |  | 19.94
|  |  |  | VALOR: |  | 24.14
|  |  |  | VALOR SEM ENCARGOS: |  | 19.94
|  |  |  | VALOR ENCARGOS (85.64%): |  | 4.2
|  |  |  | VALOR COM ENCARGOS: |  | 24.14
|  |  |  | VALOR BDI (28.82%): |  | 6.9571
|  |  |  | VALOR COM BDI: |  | 31.1
|  |  |  | QUANTIDADE: |  | 2
|  |  |  | VALOR TOTAL: |  | 48.28
|  |  |  | VALOR BDI TOTAL: |  | 13.92
|  |  |  | VALOR TOTAL COM BDI: |  | 62.2
12.5.5. 91961 - INTERRUPTOR PARALELO (2 MÓDULOS), 10A/250V, INCLUINDO SUPORTE E PLACA - FORNECIMENTO E INSTALAÇÃO. AF_12/2015 (UN)
SERVICO |  | FONTE | UNID | COEFICIENTE | PREÇO UNITÁRIO | TOTAL
91946 | SUPORTE PARAFUSADO COM PLACA DE ENCAIXE 4" X 2" MÉDIO (1,30 M DO PISO) PARA PONTO ELÉTRICO - FORNECIMENTO E INSTALAÇÃO. AF_12/2015 | SINAPI | UN | 1 | 5.32 | 5.32
91960 | INTERRUPTOR PARALELO (2 MÓDULOS), 10A/250V, SEM SUPORTE E SEM PLACA - FORNECIMENTO E INSTALAÇÃO. AF_12/2015 | SINAPI | UN | 1 | 27.85 | 27.85
|  |  |  | TOTAL SERVICO: |  | 33.17
|  |  |  | VALOR: |  | 40.1
|  |  |  | VALOR SEM ENCARGOS: |  | 33.17
|  |  |  | VALOR ENCARGOS (85.64%): |  | 6.93
|  |  |  | VALOR COM ENCARGOS: |  | 40.1
|  |  |  | VALOR BDI (28.82%): |  | 11.5568
|  |  |  | VALOR COM BDI: |  | 51.66
|  |  |  | QUANTIDADE: |  | 8
|  |  |  | VALOR TOTAL: |  | 320.8
|  |  |  | VALOR BDI TOTAL: |  | 92.48
|  |  |  | VALOR TOTAL COM BDI: |  | 413.28
12.5.6. 92000 - TOMADA BAIXA DE EMBUTIR (1 MÓDULO), 2P+T 10 A, INCLUINDO SUPORTE E PLACA - FORNECIMENTO E INSTALAÇÃO. AF_12/2015 (UN)
SERVICO |  | FONTE | UNID | COEFICIENTE | PREÇO UNITÁRIO | TOTAL
91946 | SUPORTE PARAFUSADO COM PLACA DE ENCAIXE 4" X 2" MÉDIO (1,30 M DO PISO) PARA PONTO ELÉTRICO - FORNECIMENTO E INSTALAÇÃO. AF_12/2015 | SINAPI | UN | 1 | 5.32 | 5.32
91998 | TOMADA BAIXA DE EMBUTIR (1 MÓDULO), 2P+T 10 A, SEM SUPORTE E SEM PLACA - FORNECIMENTO E INSTALAÇÃO. AF_12/2015 | SINAPI | UN | 1 | 12 | 12
|  |  |  | TOTAL SERVICO: |  | 17.32
|  |  |  | VALOR: |  | 20.7
|  |  |  | VALOR SEM ENCARGOS: |  | 17.32
|  |  |  | VALOR ENCARGOS (85.64%): |  | 3.38
|  |  |  | VALOR COM ENCARGOS: |  | 20.7
|  |  |  | VALOR BDI (28.82%): |  | 5.9657
|  |  |  | VALOR COM BDI: |  | 26.67
|  |  |  | QUANTIDADE: |  | 465
|  |  |  | VALOR TOTAL: |  | 9625.5
|  |  |  | VALOR BDI TOTAL: |  | 2776.05
|  |  |  | VALOR TOTAL COM BDI: |  | 12401.55
12.5.7. 91993 - TOMADA ALTA DE EMBUTIR (1 MÓDULO), 2P+T 20 A, INCLUINDO SUPORTE E PLACA - FORNECIMENTO E INSTALAÇÃO. AF_12/2015 (UN)
SERVICO |  | FONTE | UNID | COEFICIENTE | PREÇO UNITÁRIO | TOTAL
91946 | SUPORTE PARAFUSADO COM PLACA DE ENCAIXE 4" X 2" MÉDIO (1,30 M DO PISO) PARA PONTO ELÉTRICO - FORNECIMENTO E INSTALAÇÃO. AF_12/2015 | SINAPI | UN | 1 | 5.32 | 5.32
91991 | TOMADA ALTA DE EMBUTIR (1 MÓDULO), 2P+T 20 A, SEM SUPORTE E SEM PLACA - FORNECIMENTO E INSTALAÇÃO. AF_12/2015 | SINAPI | UN | 1 | 19.77 | 19.77
|  |  |  | TOTAL SERVICO: |  | 25.09
|  |  |  | VALOR: |  | 31.37
|  |  |  | VALOR SEM ENCARGOS: |  | 25.09
|  |  |  | VALOR ENCARGOS (85.64%): |  | 6.28
|  |  |  | VALOR COM ENCARGOS: |  | 31.37
|  |  |  | VALOR BDI (28.82%): |  | 9.0408
|  |  |  | VALOR COM BDI: |  | 40.41
|  |  |  | QUANTIDADE: |  | 57
|  |  |  | VALOR TOTAL: |  | 1788.09
|  |  |  | VALOR BDI TOTAL: |  | 515.28
|  |  |  | VALOR TOTAL COM BDI: |  | 2303.37
12.5.8. COMP-7464 - TAMPA CEGA PARA CONDULETE (UN)
MATERIAL |  | FONTE | UNID | COEFICIENTE | PREÇO UNITÁRIO | TOTAL
00007543 | TAMPA CEGA EM PVC PARA CONDULETE 4 X 2" | SINAPI | UN | 1 | 3.94 | 3.94
|  |  |  | TOTAL MATERIAL: |  | 3.94
SERVICO |  | FONTE | UNID | COEFICIENTE | PREÇO UNITÁRIO | TOTAL
88264 | ELETRICISTA COM ENCARGOS COMPLEMENTARES | SINAPI | H | 0.1 | 12.42 | 1.24
|  |  |  | TOTAL SERVICO: |  | 1.24
|  |  |  | VALOR: |  | 5.83
|  |  |  | VALOR SEM ENCARGOS: |  | 5.18
|  |  |  | VALOR ENCARGOS (85.64%): |  | 0.65
|  |  |  | VALOR COM ENCARGOS: |  | 5.83
|  |  |  | VALOR BDI (28.82%): |  | 1.6802
|  |  |  | VALOR COM BDI: |  | 7.51
|  |  |  | QUANTIDADE: |  | 1
|  |  |  | VALOR TOTAL: |  | 5.83
|  |  |  | VALOR BDI TOTAL: |  | 1.68
|  |  |  | VALOR TOTAL COM BDI: |  | 7.51
12.6.1. COMP-6171 - CAIXA EM ALVENARIA (30X30X30cm) DE 1/2 TIJOLO COMUM, LASTRO DE BRITA E TAMPA DE CONCRETO (UN)
MATERIAL |  | FONTE | UNID | COEFICIENTE | PREÇO UNITÁRIO | TOTAL
00004718 | PEDRA BRITADA N. 2 (19 A 38 MM) POSTO PEDREIRA/FORNECEDOR, SEM FRETE | SINAPI | M3 | 0.3 | 85 | 25.5
00001379 | CIMENTO PORTLAND COMPOSTO CP II-32 | SINAPI | KG | 22 | 0.71 | 15.62
00001106 | CAL HIDRATADA CH-I PARA ARGAMASSAS | SINAPI | KG | 8 | 0.88 | 7.04
00000370 | AREIA MEDIA - POSTO JAZIDA/FORNECEDOR (RETIRADO NA JAZIDA, SEM TRANSPORTE) | SINAPI | M3 | 0.2 | 60 | 12
00000039 | ACO CA-60, 5,0 MM, VERGALHAO | SINAPI | KG | 3.3 | 6.04 | 19.93
00000367 | AREIA GROSSA - POSTO JAZIDA/FORNECEDOR (RETIRADO NA JAZIDA, SEM TRANSPORTE) | SINAPI | M3 | 0.25 | 60 | 15
00007267 | BLOCO CERAMICO (ALVENARIA VEDACAO), 6 FUROS, DE 9 X 14 X 19 CM | SINAPI | UN | 24 | 0.33 | 7.92
|  |  |  | TOTAL MATERIAL: |  | 103.01
SERVICO |  | FONTE | UNID | COEFICIENTE | PREÇO UNITÁRIO | TOTAL
88309 | PEDREIRO COM ENCARGOS COMPLEMENTARES | SINAPI | H | 2 | 12.06 | 24.12
88242 | AJUDANTE DE PEDREIRO COM ENCARGOS COMPLEMENTARES | SINAPI | H | 2.5 | 10.57 | 26.43
|  |  |  | TOTAL SERVICO: |  | 50.55
|  |  |  | VALOR: |  | 178.41
|  |  |  | VALOR SEM ENCARGOS: |  | 153.56
|  |  |  | VALOR ENCARGOS (85.64%): |  | 24.85
|  |  |  | VALOR COM ENCARGOS: |  | 178.41
|  |  |  | VALOR BDI (28.82%): |  | 51.4178
|  |  |  | VALOR COM BDI: |  | 229.83
|  |  |  | QUANTIDADE: |  | 3
|  |  |  | VALOR TOTAL: |  | 535.23
|  |  |  | VALOR BDI TOTAL: |  | 154.26
|  |  |  | VALOR TOTAL COM BDI: |  | 689.49
12.6.2. COMP-1939 - CAIXA EM ALVENARIA (40X40X40cm) DE 1/2 TIJOLO COMUM, LASTRO DE BRITA E TAMPA DE CONCRETO (UN)
MATERIAL |  | FONTE | UNID | COEFICIENTE | PREÇO UNITÁRIO | TOTAL
00004718 | PEDRA BRITADA N. 2 (19 A 38 MM) POSTO PEDREIRA/FORNECEDOR, SEM FRETE | SINAPI | M3 | 0.35 | 85 | 29.75
00001379 | CIMENTO PORTLAND COMPOSTO CP II-32 | SINAPI | KG | 22.5 | 0.71 | 15.98
00001106 | CAL HIDRATADA CH-I PARA ARGAMASSAS | SINAPI | KG | 4 | 0.88 | 3.52
00000370 | AREIA MEDIA - POSTO JAZIDA/FORNECEDOR (RETIRADO NA JAZIDA, SEM TRANSPORTE) | SINAPI | M3 | 0.1 | 60 | 6
00000039 | ACO CA-60, 5,0 MM, VERGALHAO | SINAPI | KG | 4.3 | 6.04 | 25.97
00000367 | AREIA GROSSA - POSTO JAZIDA/FORNECEDOR (RETIRADO NA JAZIDA, SEM TRANSPORTE) | SINAPI | M3 | 0.175 | 60 | 10.5
00007267 | BLOCO CERAMICO (ALVENARIA VEDACAO), 6 FUROS, DE 9 X 14 X 19 CM | SINAPI | UN | 32 | 0.33 | 10.56
|  |  |  | TOTAL MATERIAL: |  | 102.28
SERVICO |  | FONTE | UNID | COEFICIENTE | PREÇO UNITÁRIO | TOTAL
88309 | PEDREIRO COM ENCARGOS COMPLEMENTARES | SINAPI | H | 3 | 12.06 | 36.18
88242 | AJUDANTE DE PEDREIRO COM ENCARGOS COMPLEMENTARES | SINAPI | H | 3.5 | 10.57 | 37
|  |  |  | TOTAL SERVICO: |  | 73.18
|  |  |  | VALOR: |  | 211.5
|  |  |  | VALOR SEM ENCARGOS: |  | 175.46
|  |  |  | VALOR ENCARGOS (85.64%): |  | 36.04
|  |  |  | VALOR COM ENCARGOS: |  | 211.5
|  |  |  | VALOR BDI (28.82%): |  | 60.9543
|  |  |  | VALOR COM BDI: |  | 272.45
|  |  |  | QUANTIDADE: |  | 17
|  |  |  | VALOR TOTAL: |  | 3595.5
|  |  |  | VALOR BDI TOTAL: |  | 1036.15
|  |  |  | VALOR TOTAL COM BDI: |  | 4631.65
12.6.3. COMP-3773 - CAIXA EM ALVENARIA (80X80X80cm) DE 1/2 TIJOLO COMUM, LASTRO DE BRITA E TAMPA DE CONCRETO (UN)
MATERIAL |  | FONTE | UNID | COEFICIENTE | PREÇO UNITÁRIO | TOTAL
00004718 | PEDRA BRITADA N. 2 (19 A 38 MM) POSTO PEDREIRA/FORNECEDOR, SEM FRETE | SINAPI | M3 | 0.7 | 85 | 59.5
00001379 | CIMENTO PORTLAND COMPOSTO CP II-32 | SINAPI | KG | 47 | 0.71 | 33.37
00001106 | CAL HIDRATADA CH-I PARA ARGAMASSAS | SINAPI | KG | 8 | 0.88 | 7.04
00000370 | AREIA MEDIA - POSTO JAZIDA/FORNECEDOR (RETIRADO NA JAZIDA, SEM TRANSPORTE) | SINAPI | M3 | 0.2 | 60 | 12
00000039 | ACO CA-60, 5,0 MM, VERGALHAO | SINAPI | KG | 5.3 | 6.04 | 32.01
00000367 | AREIA GROSSA - POSTO JAZIDA/FORNECEDOR (RETIRADO NA JAZIDA, SEM TRANSPORTE) | SINAPI | M3 | 0.35 | 60 | 21
00007267 | BLOCO CERAMICO (ALVENARIA VEDACAO), 6 FUROS, DE 9 X 14 X 19 CM | SINAPI | UN | 160 | 0.33 | 52.8
|  |  |  | TOTAL MATERIAL: |  | 217.72
SERVICO |  | FONTE | UNID | COEFICIENTE | PREÇO UNITÁRIO | TOTAL
88309 | PEDREIRO COM ENCARGOS COMPLEMENTARES | SINAPI | H | 3 | 12.06 | 36.18
88242 | AJUDANTE DE PEDREIRO COM ENCARGOS COMPLEMENTARES | SINAPI | H | 4 | 10.57 | 42.28
|  |  |  | TOTAL SERVICO: |  | 78.46
|  |  |  | VALOR: |  | 334.7
|  |  |  | VALOR SEM ENCARGOS: |  | 296.18
|  |  |  | VALOR ENCARGOS (85.64%): |  | 38.52
|  |  |  | VALOR COM ENCARGOS: |  | 334.7
|  |  |  | VALOR BDI (28.82%): |  | 96.4605
|  |  |  | VALOR COM BDI: |  | 431.16
|  |  |  | QUANTIDADE: |  | 1
|  |  |  | VALOR TOTAL: |  | 334.7
|  |  |  | VALOR BDI TOTAL: |  | 96.46
|  |  |  | VALOR TOTAL COM BDI: |  | 431.16
12.6.4. COMP-230076 - CAIXA DE PASSAGEM EM AÇO PINTADA (REF. LUKBOX OU SIMILAR) - 400X400X150MM-EMBUTIR (UN)
MATERIAL |  | FONTE | UNID | COEFICIENTE | PREÇO UNITÁRIO | TOTAL
00011251 | CAIXA DE PASSAGEM N 3, DE EMBUTIR, PADRAO TELEBRAS, DIMENSOES 40 X 40 X 12 CM, EM CHAPA DE ACO GALVANIZADO | SINAPI | UN | 1 | 69.33 | 69.33
|  |  |  | TOTAL MATERIAL: |  | 69.33
SERVICO |  | FONTE | UNID | COEFICIENTE | PREÇO UNITÁRIO | TOTAL
88264 | ELETRICISTA COM ENCARGOS COMPLEMENTARES | SINAPI | H | 0.1 | 12.42 | 1.24
|  |  |  | TOTAL SERVICO: |  | 1.24
|  |  |  | VALOR: |  | 71.22
|  |  |  | VALOR SEM ENCARGOS: |  | 70.57
|  |  |  | VALOR ENCARGOS (85.64%): |  | 0.65
|  |  |  | VALOR COM ENCARGOS: |  | 71.22
|  |  |  | VALOR BDI (28.82%): |  | 20.5256
|  |  |  | VALOR COM BDI: |  | 91.75
|  |  |  | QUANTIDADE: |  | 1
|  |  |  | VALOR TOTAL: |  | 71.22
|  |  |  | VALOR BDI TOTAL: |  | 20.53
|  |  |  | VALOR TOTAL COM BDI: |  | 91.75
12.6.5. COMP-051387 - CAIXA DE PASSAGEM EM AÇO PINTADA (REF. LUKBOX OU SIMILAR) - 400X400X150MM-SOBREPOR (UN)
MATERIAL |  | FONTE | UNID | COEFICIENTE | PREÇO UNITÁRIO | TOTAL
00039767 | CAIXA DE PASSAGEM N 3, DE SOBREPOR, PADRAO TELEBRAS, DIMENSOES 40 X 40 X *12* CM, EM CHAPA DE ACO GALVANIZADO | SINAPI | UN | 1 | 91.28 | 91.28
|  |  |  | TOTAL MATERIAL: |  | 91.28
SERVICO |  | FONTE | UNID | COEFICIENTE | PREÇO UNITÁRIO | TOTAL
88264 | ELETRICISTA COM ENCARGOS COMPLEMENTARES | SINAPI | H | 0.1 | 12.42 | 1.24
|  |  |  | TOTAL SERVICO: |  | 1.24
|  |  |  | VALOR: |  | 93.17
|  |  |  | VALOR SEM ENCARGOS: |  | 92.52
|  |  |  | VALOR ENCARGOS (85.64%): |  | 0.65
|  |  |  | VALOR COM ENCARGOS: |  | 93.17
|  |  |  | VALOR BDI (28.82%): |  | 26.8516
|  |  |  | VALOR COM BDI: |  | 120.02
|  |  |  | QUANTIDADE: |  | 4
|  |  |  | VALOR TOTAL: |  | 372.68
|  |  |  | VALOR BDI TOTAL: |  | 107.4
|  |  |  | VALOR TOTAL COM BDI: |  | 480.08
12.6.6. COMP-286613 - CAIXA DE PASSAGEM EM PVC (REF. CEMAR OU SIMILAR) - 120X120X75MM-SOBREPOR (UN)
MATERIAL |  | FONTE | UNID | COEFICIENTE | PREÇO UNITÁRIO | TOTAL
00039768 | CAIXA DE PASSAGEM N 6, DE SOBREPOR, PADRAO TELEBRAS, DIMENSOES 120 X 120 X *12* CM, EM CHAPA DE ACO GALVANIZADO | SINAPI | UN | 1 | 480.57 | 480.57
|  |  |  | TOTAL MATERIAL: |  | 480.57
SERVICO |  | FONTE | UNID | COEFICIENTE | PREÇO UNITÁRIO | TOTAL
88264 | ELETRICISTA COM ENCARGOS COMPLEMENTARES | SINAPI | H | 0.1 | 12.42 | 1.24
|  |  |  | TOTAL SERVICO: |  | 1.24
|  |  |  | VALOR: |  | 482.46
|  |  |  | VALOR SEM ENCARGOS: |  | 481.81
|  |  |  | VALOR ENCARGOS (85.64%): |  | 0.65
|  |  |  | VALOR COM ENCARGOS: |  | 482.46
|  |  |  | VALOR BDI (28.82%): |  | 139.045
|  |  |  | VALOR COM BDI: |  | 621.51
|  |  |  | QUANTIDADE: |  | 57
|  |  |  | VALOR TOTAL: |  | 27500.22
|  |  |  | VALOR BDI TOTAL: |  | 7925.85
|  |  |  | VALOR TOTAL COM BDI: |  | 35426.07
12.6.7. COMP-741965 - CAIXA DE PASSAGEM EM PVC (REF. CEMAR OU SIMILAR) - 150X150X68MM-SOBREPOR (UN)
MATERIAL |  | FONTE | UNID | COEFICIENTE | PREÇO UNITÁRIO | TOTAL
00039769 | CAIXA DE PASSAGEM N 7, DE SOBREPOR, PADRAO TELEBRAS, DIMENSOES 150 X 150 X *15* CM, EM CHAPA DE ACO GALVANIZADO | SINAPI | UN | 1 | 782.21 | 782.21
|  |  |  | TOTAL MATERIAL: |  | 782.21
SERVICO |  | FONTE | UNID | COEFICIENTE | PREÇO UNITÁRIO | TOTAL
88264 | ELETRICISTA COM ENCARGOS COMPLEMENTARES | SINAPI | H | 0.1 | 12.42 | 1.24
|  |  |  | TOTAL SERVICO: |  | 1.24
|  |  |  | VALOR: |  | 784.1
|  |  |  | VALOR SEM ENCARGOS: |  | 783.45
|  |  |  | VALOR ENCARGOS (85.64%): |  | 0.65
|  |  |  | VALOR COM ENCARGOS: |  | 784.1
|  |  |  | VALOR BDI (28.82%): |  | 225.9776
|  |  |  | VALOR COM BDI: |  | 1010.08
|  |  |  | QUANTIDADE: |  | 1
|  |  |  | VALOR TOTAL: |  | 784.1
|  |  |  | VALOR BDI TOTAL: |  | 225.98
|  |  |  | VALOR TOTAL COM BDI: |  | 1010.08
12.7.1. 91924 - CABO DE COBRE FLEXÍVEL ISOLADO, 1,5 MM², ANTI-CHAMA 450/750 V, PARA CIRCUITOS TERMINAIS - FORNECIMENTO E INSTALAÇÃO. AF_12/2015 (M)
MATERIAL |  | FONTE | UNID | COEFICIENTE | PREÇO UNITÁRIO | TOTAL
00001013 | CABO DE COBRE, FLEXIVEL, CLASSE 4 OU 5, ISOLACAO EM PVC/A, ANTICHAMA BWF-B, 1 CONDUTOR, 450/750 V, SECAO NOMINAL 1,5 MM2 | SINAPI | M | 1.19 | 0.77 | 0.92
00021127 | FITA ISOLANTE ADESIVA ANTICHAMA, USO ATE 750 V, EM ROLO DE 19 MM X 5 M | SINAPI | UN | 0.009 | 3.06 | 0.03
|  |  |  | TOTAL MATERIAL: |  | 0.95
SERVICO |  | FONTE | UNID | COEFICIENTE | PREÇO UNITÁRIO | TOTAL
88247 | AUXILIAR DE ELETRICISTA COM ENCARGOS COMPLEMENTARES | SINAPI | H | 0.024 | 10.16 | 0.24
88264 | ELETRICISTA COM ENCARGOS COMPLEMENTARES | SINAPI | H | 0.024 | 12.42 | 0.3
|  |  |  | TOTAL SERVICO: |  | 0.54
|  |  |  | VALOR: |  | 1.73
|  |  |  | VALOR SEM ENCARGOS: |  | 1.49
|  |  |  | VALOR ENCARGOS (85.64%): |  | 0.24
|  |  |  | VALOR COM ENCARGOS: |  | 1.73
|  |  |  | VALOR BDI (28.82%): |  | 0.4986
|  |  |  | VALOR COM BDI: |  | 2.23
|  |  |  | QUANTIDADE: |  | 2325.07
|  |  |  | VALOR TOTAL: |  | 4022.3711
|  |  |  | VALOR BDI TOTAL: |  | 1162.535
|  |  |  | VALOR TOTAL COM BDI: |  | 5184.91
12.7.2. 91926 - CABO DE COBRE FLEXÍVEL ISOLADO, 2,5 MM², ANTI-CHAMA 450/750 V, PARA CIRCUITOS TERMINAIS - FORNECIMENTO E INSTALAÇÃO. AF_12/2015 (M)
MATERIAL |  | FONTE | UNID | COEFICIENTE | PREÇO UNITÁRIO | TOTAL
00001014 | CABO DE COBRE, FLEXIVEL, CLASSE 4 OU 5, ISOLACAO EM PVC/A, ANTICHAMA BWF-B, 1 CONDUTOR, 450/750 V, SECAO NOMINAL 2,5 MM2 | SINAPI | M | 1.19 | 1.23 | 1.46
00021127 | FITA ISOLANTE ADESIVA ANTICHAMA, USO ATE 750 V, EM ROLO DE 19 MM X 5 M | SINAPI | UN | 0.009 | 3.06 | 0.03
|  |  |  | TOTAL MATERIAL: |  | 1.49
SERVICO |  | FONTE | UNID | COEFICIENTE | PREÇO UNITÁRIO | TOTAL
88247 | AUXILIAR DE ELETRICISTA COM ENCARGOS COMPLEMENTARES | SINAPI | H | 0.03 | 10.16 | 0.3
88264 | ELETRICISTA COM ENCARGOS COMPLEMENTARES | SINAPI | H | 0.03 | 12.42 | 0.37
|  |  |  | TOTAL SERVICO: |  | 0.67
|  |  |  | VALOR: |  | 2.48
|  |  |  | VALOR SEM ENCARGOS: |  | 2.16
|  |  |  | VALOR ENCARGOS (85.64%): |  | 0.32
|  |  |  | VALOR COM ENCARGOS: |  | 2.48
|  |  |  | VALOR BDI (28.82%): |  | 0.7147
|  |  |  | VALOR COM BDI: |  | 3.19
|  |  |  | QUANTIDADE: |  | 8175.75
|  |  |  | VALOR TOTAL: |  | 20275.86
|  |  |  | VALOR BDI TOTAL: |  | 5804.7825
|  |  |  | VALOR TOTAL COM BDI: |  | 26080.64
12.7.3. 91928 - CABO DE COBRE FLEXÍVEL ISOLADO, 4 MM², ANTI-CHAMA 450/750 V, PARA CIRCUITOS TERMINAIS - FORNECIMENTO E INSTALAÇÃO. AF_12/2015 (M)
MATERIAL |  | FONTE | UNID | COEFICIENTE | PREÇO UNITÁRIO | TOTAL
00000981 | CABO DE COBRE, FLEXIVEL, CLASSE 4 OU 5, ISOLACAO EM PVC/A, ANTICHAMA BWF-B, 1 CONDUTOR, 450/750 V, SECAO NOMINAL 4 MM2 | SINAPI | M | 1.19 | 2.19 | 2.61
00021127 | FITA ISOLANTE ADESIVA ANTICHAMA, USO ATE 750 V, EM ROLO DE 19 MM X 5 M | SINAPI | UN | 0.009 | 3.06 | 0.03
|  |  |  | TOTAL MATERIAL: |  | 2.64
SERVICO |  | FONTE | UNID | COEFICIENTE | PREÇO UNITÁRIO | TOTAL
88247 | AUXILIAR DE ELETRICISTA COM ENCARGOS COMPLEMENTARES | SINAPI | H | 0.04 | 10.16 | 0.41
88264 | ELETRICISTA COM ENCARGOS COMPLEMENTARES | SINAPI | H | 0.04 | 12.42 | 0.5
|  |  |  | TOTAL SERVICO: |  | 0.91
|  |  |  | VALOR: |  | 3.95
|  |  |  | VALOR SEM ENCARGOS: |  | 3.55
|  |  |  | VALOR ENCARGOS (85.64%): |  | 0.4
|  |  |  | VALOR COM ENCARGOS: |  | 3.95
|  |  |  | VALOR BDI (28.82%): |  | 1.1384
|  |  |  | VALOR COM BDI: |  | 5.09
|  |  |  | QUANTIDADE: |  | 3561.75
|  |  |  | VALOR TOTAL: |  | 14068.9125
|  |  |  | VALOR BDI TOTAL: |  | 4060.395
|  |  |  | VALOR TOTAL COM BDI: |  | 18129.31
12.7.4. 91930 - CABO DE COBRE FLEXÍVEL ISOLADO, 6 MM², ANTI-CHAMA 450/750 V, PARA CIRCUITOS TERMINAIS - FORNECIMENTO E INSTALAÇÃO. AF_12/2015 (M)
MATERIAL |  | FONTE | UNID | COEFICIENTE | PREÇO UNITÁRIO | TOTAL
00000982 | CABO DE COBRE, FLEXIVEL, CLASSE 4 OU 5, ISOLACAO EM PVC/A, ANTICHAMA BWF-B, 1 CONDUTOR, 450/750 V, SECAO NOMINAL 6 MM2 | SINAPI | M | 1.19 | 3.07 | 3.65
00021127 | FITA ISOLANTE ADESIVA ANTICHAMA, USO ATE 750 V, EM ROLO DE 19 MM X 5 M | SINAPI | UN | 0.009 | 3.06 | 0.03
|  |  |  | TOTAL MATERIAL: |  | 3.68
SERVICO |  | FONTE | UNID | COEFICIENTE | PREÇO UNITÁRIO | TOTAL
88247 | AUXILIAR DE ELETRICISTA COM ENCARGOS COMPLEMENTARES | SINAPI | H | 0.052 | 10.16 | 0.53
88264 | ELETRICISTA COM ENCARGOS COMPLEMENTARES | SINAPI | H | 0.052 | 12.42 | 0.65
|  |  |  | TOTAL SERVICO: |  | 1.18
|  |  |  | VALOR: |  | 5.41
|  |  |  | VALOR SEM ENCARGOS: |  | 4.86
|  |  |  | VALOR ENCARGOS (85.64%): |  | 0.55
|  |  |  | VALOR COM ENCARGOS: |  | 5.41
|  |  |  | VALOR BDI (28.82%): |  | 1.5592
|  |  |  | VALOR COM BDI: |  | 6.97
|  |  |  | QUANTIDADE: |  | 1132.95
|  |  |  | VALOR TOTAL: |  | 6129.2595
|  |  |  | VALOR BDI TOTAL: |  | 1767.402
|  |  |  | VALOR TOTAL COM BDI: |  | 7896.66
12.7.5. 91927 - CABO DE COBRE FLEXÍVEL ISOLADO, 2,5 MM², ANTI-CHAMA 0,6/1,0 KV, PARA CIRCUITOS TERMINAIS - FORNECIMENTO E INSTALAÇÃO. AF_12/2015 (M)
MATERIAL |  | FONTE | UNID | COEFICIENTE | PREÇO UNITÁRIO | TOTAL
00001022 | CABO DE COBRE, FLEXIVEL, CLASSE 4 OU 5, ISOLACAO EM PVC/A, ANTICHAMA BWF-B, COBERTURA PVC-ST1, ANTICHAMA BWF-B, 1 CONDUTOR, 0,6/1 KV, SECAO NOMINAL 2,5 MM2 | SINAPI | M | 1.19 | 1.82 | 2.17
00021127 | FITA ISOLANTE ADESIVA ANTICHAMA, USO ATE 750 V, EM ROLO DE 19 MM X 5 M | SINAPI | UN | 0.009 | 3.06 | 0.03
|  |  |  | TOTAL MATERIAL: |  | 2.2
SERVICO |  | FONTE | UNID | COEFICIENTE | PREÇO UNITÁRIO | TOTAL
88247 | AUXILIAR DE ELETRICISTA COM ENCARGOS COMPLEMENTARES | SINAPI | H | 0.03 | 10.16 | 0.3
88264 | ELETRICISTA COM ENCARGOS COMPLEMENTARES | SINAPI | H | 0.03 | 12.42 | 0.37
|  |  |  | TOTAL SERVICO: |  | 0.67
|  |  |  | VALOR: |  | 3.18
|  |  |  | VALOR SEM ENCARGOS: |  | 2.87
|  |  |  | VALOR ENCARGOS (85.64%): |  | 0.31
|  |  |  | VALOR COM ENCARGOS: |  | 3.18
|  |  |  | VALOR BDI (28.82%): |  | 0.9165
|  |  |  | VALOR COM BDI: |  | 4.1
|  |  |  | QUANTIDADE: |  | 55.5
|  |  |  | VALOR TOTAL: |  | 176.49
|  |  |  | VALOR BDI TOTAL: |  | 51.06
|  |  |  | VALOR TOTAL COM BDI: |  | 227.55
12.7.6. 91933 - CABO DE COBRE FLEXÍVEL ISOLADO, 10 MM², ANTI-CHAMA 0,6/1,0 KV, PARA CIRCUITOS TERMINAIS - FORNECIMENTO E INSTALAÇÃO. AF_12/2015 (M)
MATERIAL |  | FONTE | UNID | COEFICIENTE | PREÇO UNITÁRIO | TOTAL
00001020 | CABO DE COBRE, FLEXIVEL, CLASSE 4 OU 5, ISOLACAO EM PVC/A, ANTICHAMA BWF-B, COBERTURA PVC-ST1, ANTICHAMA BWF-B, 1 CONDUTOR, 0,6/1 KV, SECAO NOMINAL 10 MM2 | SINAPI | M | 1.19 | 5.73 | 6.82
00021127 | FITA ISOLANTE ADESIVA ANTICHAMA, USO ATE 750 V, EM ROLO DE 19 MM X 5 M | SINAPI | UN | 0.009 | 3.06 | 0.03
|  |  |  | TOTAL MATERIAL: |  | 6.85
SERVICO |  | FONTE | UNID | COEFICIENTE | PREÇO UNITÁRIO | TOTAL
88247 | AUXILIAR DE ELETRICISTA COM ENCARGOS COMPLEMENTARES | SINAPI | H | 0.077 | 10.16 | 0.78
88264 | ELETRICISTA COM ENCARGOS COMPLEMENTARES | SINAPI | H | 0.077 | 12.42 | 0.96
|  |  |  | TOTAL SERVICO: |  | 1.74
|  |  |  | VALOR: |  | 9.41
|  |  |  | VALOR SEM ENCARGOS: |  | 8.59
|  |  |  | VALOR ENCARGOS (85.64%): |  | 0.82
|  |  |  | VALOR COM ENCARGOS: |  | 9.41
|  |  |  | VALOR BDI (28.82%): |  | 2.712
|  |  |  | VALOR COM BDI: |  | 12.12
|  |  |  | QUANTIDADE: |  | 35
|  |  |  | VALOR TOTAL: |  | 329.35
|  |  |  | VALOR BDI TOTAL: |  | 94.85
|  |  |  | VALOR TOTAL COM BDI: |  | 424.2
12.7.7. 91935 - CABO DE COBRE FLEXÍVEL ISOLADO, 16 MM², ANTI-CHAMA 0,6/1,0 KV, PARA CIRCUITOS TERMINAIS - FORNECIMENTO E INSTALAÇÃO. AF_12/2015 (M)
MATERIAL |  | FONTE | UNID | COEFICIENTE | PREÇO UNITÁRIO | TOTAL
00000995 | CABO DE COBRE, FLEXIVEL, CLASSE 4 OU 5, ISOLACAO EM PVC/A, ANTICHAMA BWF-B, COBERTURA PVC-ST1, ANTICHAMA BWF-B, 1 CONDUTOR, 0,6/1 KV, SECAO NOMINAL 16 MM2 | SINAPI | M | 1.19 | 8.79 | 10.46
00021127 | FITA ISOLANTE ADESIVA ANTICHAMA, USO ATE 750 V, EM ROLO DE 19 MM X 5 M | SINAPI | UN | 0.009 | 3.06 | 0.03
|  |  |  | TOTAL MATERIAL: |  | 10.49
SERVICO |  | FONTE | UNID | COEFICIENTE | PREÇO UNITÁRIO | TOTAL
88247 | AUXILIAR DE ELETRICISTA COM ENCARGOS COMPLEMENTARES | SINAPI | H | 0.115 | 10.16 | 1.17
88264 | ELETRICISTA COM ENCARGOS COMPLEMENTARES | SINAPI | H | 0.115 | 12.42 | 1.43
|  |  |  | TOTAL SERVICO: |  | 2.6
|  |  |  | VALOR: |  | 14.34
|  |  |  | VALOR SEM ENCARGOS: |  | 13.09
|  |  |  | VALOR ENCARGOS (85.64%): |  | 1.25
|  |  |  | VALOR COM ENCARGOS: |  | 14.34
|  |  |  | VALOR BDI (28.82%): |  | 4.1328
|  |  |  | VALOR COM BDI: |  | 18.47
|  |  |  | QUANTIDADE: |  | 346.35
|  |  |  | VALOR TOTAL: |  | 4966.659
|  |  |  | VALOR BDI TOTAL: |  | 1430.4255
|  |  |  | VALOR TOTAL COM BDI: |  | 6397.08
12.7.8. 92984 - CABO DE COBRE FLEXÍVEL ISOLADO, 25 MM², ANTI-CHAMA 0,6/1,0 KV, PARA DISTRIBUIÇÃO - FORNECIMENTO E INSTALAÇÃO. AF_12/2015 (M)
MATERIAL |  | FONTE | UNID | COEFICIENTE | PREÇO UNITÁRIO | TOTAL
00000996 | CABO DE COBRE, FLEXIVEL, CLASSE 4 OU 5, ISOLACAO EM PVC/A, ANTICHAMA BWF-B, COBERTURA PVC-ST1, ANTICHAMA BWF-B, 1 CONDUTOR, 0,6/1 KV, SECAO NOMINAL 25 MM2 | SINAPI | M | 1.015 | 13.38 | 13.58
00021127 | FITA ISOLANTE ADESIVA ANTICHAMA, USO ATE 750 V, EM ROLO DE 19 MM X 5 M | SINAPI | UN | 0.009 | 3.06 | 0.03
|  |  |  | TOTAL MATERIAL: |  | 13.61
SERVICO |  | FONTE | UNID | COEFICIENTE | PREÇO UNITÁRIO | TOTAL
88247 | AUXILIAR DE ELETRICISTA COM ENCARGOS COMPLEMENTARES | SINAPI | H | 0.064 | 10.16 | 0.65
88264 | ELETRICISTA COM ENCARGOS COMPLEMENTARES | SINAPI | H | 0.064 | 12.42 | 0.79
|  |  |  | TOTAL SERVICO: |  | 1.44
|  |  |  | VALOR: |  | 15.75
|  |  |  | VALOR SEM ENCARGOS: |  | 15.05
|  |  |  | VALOR ENCARGOS (85.64%): |  | 0.7
|  |  |  | VALOR COM ENCARGOS: |  | 15.75
|  |  |  | VALOR BDI (28.82%): |  | 4.5392
|  |  |  | VALOR COM BDI: |  | 20.29
|  |  |  | QUANTIDADE: |  | 98.4
|  |  |  | VALOR TOTAL: |  | 1549.8
|  |  |  | VALOR BDI TOTAL: |  | 446.736
|  |  |  | VALOR TOTAL COM BDI: |  | 1996.54
12.7.9. 92986 - CABO DE COBRE FLEXÍVEL ISOLADO, 35 MM², ANTI-CHAMA 0,6/1,0 KV, PARA DISTRIBUIÇÃO - FORNECIMENTO E INSTALAÇÃO. AF_12/2015 (M)
MATERIAL |  | FONTE | UNID | COEFICIENTE | PREÇO UNITÁRIO | TOTAL
00001019 | CABO DE COBRE, FLEXIVEL, CLASSE 4 OU 5, ISOLACAO EM PVC/A, ANTICHAMA BWF-B, COBERTURA PVC-ST1, ANTICHAMA BWF-B, 1 CONDUTOR, 0,6/1 KV, SECAO NOMINAL 35 MM2 | SINAPI | M | 1.015 | 18.44 | 18.72
00021127 | FITA ISOLANTE ADESIVA ANTICHAMA, USO ATE 750 V, EM ROLO DE 19 MM X 5 M | SINAPI | UN | 0.009 | 3.06 | 0.03
|  |  |  | TOTAL MATERIAL: |  | 18.75
SERVICO |  | FONTE | UNID | COEFICIENTE | PREÇO UNITÁRIO | TOTAL
88247 | AUXILIAR DE ELETRICISTA COM ENCARGOS COMPLEMENTARES | SINAPI | H | 0.073 | 10.16 | 0.74
88264 | ELETRICISTA COM ENCARGOS COMPLEMENTARES | SINAPI | H | 0.073 | 12.42 | 0.91
|  |  |  | TOTAL SERVICO: |  | 1.65
|  |  |  | VALOR: |  | 21.18
|  |  |  | VALOR SEM ENCARGOS: |  | 20.4
|  |  |  | VALOR ENCARGOS (85.64%): |  | 0.78
|  |  |  | VALOR COM ENCARGOS: |  | 21.18
|  |  |  | VALOR BDI (28.82%): |  | 6.1041
|  |  |  | VALOR COM BDI: |  | 27.28
|  |  |  | QUANTIDADE: |  | 571.4
|  |  |  | VALOR TOTAL: |  | 12102.252
|  |  |  | VALOR BDI TOTAL: |  | 3485.54
|  |  |  | VALOR TOTAL COM BDI: |  | 15587.79
12.7.10. 92988 - CABO DE COBRE FLEXÍVEL ISOLADO, 50 MM², ANTI-CHAMA 0,6/1,0 KV, PARA DISTRIBUIÇÃO - FORNECIMENTO E INSTALAÇÃO. AF_12/2015 (M)
MATERIAL |  | FONTE | UNID | COEFICIENTE | PREÇO UNITÁRIO | TOTAL
00001018 | CABO DE COBRE, FLEXIVEL, CLASSE 4 OU 5, ISOLACAO EM PVC/A, ANTICHAMA BWF-B, COBERTURA PVC-ST1, ANTICHAMA BWF-B, 1 CONDUTOR, 0,6/1 KV, SECAO NOMINAL 50 MM2 | SINAPI | M | 1.015 | 26.29 | 26.68
00021127 | FITA ISOLANTE ADESIVA ANTICHAMA, USO ATE 750 V, EM ROLO DE 19 MM X 5 M | SINAPI | UN | 0.009 | 3.06 | 0.03
|  |  |  | TOTAL MATERIAL: |  | 26.71
SERVICO |  | FONTE | UNID | COEFICIENTE | PREÇO UNITÁRIO | TOTAL
88247 | AUXILIAR DE ELETRICISTA COM ENCARGOS COMPLEMENTARES | SINAPI | H | 0.087 | 10.16 | 0.88
88264 | ELETRICISTA COM ENCARGOS COMPLEMENTARES | SINAPI | H | 0.087 | 12.42 | 1.08
|  |  |  | TOTAL SERVICO: |  | 1.96
|  |  |  | VALOR: |  | 29.62
|  |  |  | VALOR SEM ENCARGOS: |  | 28.67
|  |  |  | VALOR ENCARGOS (85.64%): |  | 0.95
|  |  |  | VALOR COM ENCARGOS: |  | 29.62
|  |  |  | VALOR BDI (28.82%): |  | 8.5365
|  |  |  | VALOR COM BDI: |  | 38.16
|  |  |  | QUANTIDADE: |  | 82.35
|  |  |  | VALOR TOTAL: |  | 2439.207
|  |  |  | VALOR BDI TOTAL: |  | 703.269
|  |  |  | VALOR TOTAL COM BDI: |  | 3142.48
12.7.11. 92990 - CABO DE COBRE FLEXÍVEL ISOLADO, 70 MM², ANTI-CHAMA 0,6/1,0 KV, PARA DISTRIBUIÇÃO - FORNECIMENTO E INSTALAÇÃO. AF_12/2015 (M)
MATERIAL |  | FONTE | UNID | COEFICIENTE | PREÇO UNITÁRIO | TOTAL
00000977 | CABO DE COBRE, FLEXIVEL, CLASSE 4 OU 5, ISOLACAO EM PVC/A, ANTICHAMA BWF-B, COBERTURA PVC-ST1, ANTICHAMA BWF-B, 1 CONDUTOR, 0,6/1 KV, SECAO NOMINAL 70 MM2 | SINAPI | M | 1.015 | 36.42 | 36.97
00021127 | FITA ISOLANTE ADESIVA ANTICHAMA, USO ATE 750 V, EM ROLO DE 19 MM X 5 M | SINAPI | UN | 0.009 | 3.06 | 0.03
|  |  |  | TOTAL MATERIAL: |  | 37
SERVICO |  | FONTE | UNID | COEFICIENTE | PREÇO UNITÁRIO | TOTAL
88247 | AUXILIAR DE ELETRICISTA COM ENCARGOS COMPLEMENTARES | SINAPI | H | 0.105 | 10.16 | 1.07
88264 | ELETRICISTA COM ENCARGOS COMPLEMENTARES | SINAPI | H | 0.105 | 12.42 | 1.3
|  |  |  | TOTAL SERVICO: |  | 2.37
|  |  |  | VALOR: |  | 40.5
|  |  |  | VALOR SEM ENCARGOS: |  | 39.37
|  |  |  | VALOR ENCARGOS (85.64%): |  | 1.13
|  |  |  | VALOR COM ENCARGOS: |  | 40.5
|  |  |  | VALOR BDI (28.82%): |  | 11.6721
|  |  |  | VALOR COM BDI: |  | 52.17
|  |  |  | QUANTIDADE: |  | 428.7
|  |  |  | VALOR TOTAL: |  | 17362.35
|  |  |  | VALOR BDI TOTAL: |  | 5002.929
|  |  |  | VALOR TOTAL COM BDI: |  | 22365.28
12.7.12. 92992 - CABO DE COBRE FLEXÍVEL ISOLADO, 95 MM², ANTI-CHAMA 0,6/1,0 KV, PARA DISTRIBUIÇÃO - FORNECIMENTO E INSTALAÇÃO. AF_12/2015 (M)
MATERIAL |  | FONTE | UNID | COEFICIENTE | PREÇO UNITÁRIO | TOTAL
00000998 | CABO DE COBRE, FLEXIVEL, CLASSE 4 OU 5, ISOLACAO EM PVC/A, ANTICHAMA BWF-B, COBERTURA PVC-ST1, ANTICHAMA BWF-B, 1 CONDUTOR, 0,6/1 KV, SECAO NOMINAL 95 MM2 | SINAPI | M | 1.015 | 48.38 | 49.11
00021127 | FITA ISOLANTE ADESIVA ANTICHAMA, USO ATE 750 V, EM ROLO DE 19 MM X 5 M | SINAPI | UN | 0.009 | 3.06 | 0.03
|  |  |  | TOTAL MATERIAL: |  | 49.14
SERVICO |  | FONTE | UNID | COEFICIENTE | PREÇO UNITÁRIO | TOTAL
88247 | AUXILIAR DE ELETRICISTA COM ENCARGOS COMPLEMENTARES | SINAPI | H | 0.128 | 10.16 | 1.3
88264 | ELETRICISTA COM ENCARGOS COMPLEMENTARES | SINAPI | H | 0.128 | 12.42 | 1.59
|  |  |  | TOTAL SERVICO: |  | 2.89
|  |  |  | VALOR: |  | 53.42
|  |  |  | VALOR SEM ENCARGOS: |  | 52.03
|  |  |  | VALOR ENCARGOS (85.64%): |  | 1.39
|  |  |  | VALOR COM ENCARGOS: |  | 53.42
|  |  |  | VALOR BDI (28.82%): |  | 15.3956
|  |  |  | VALOR COM BDI: |  | 68.82
|  |  |  | QUANTIDADE: |  | 395.1
|  |  |  | VALOR TOTAL: |  | 21106.242
|  |  |  | VALOR BDI TOTAL: |  | 6084.54
|  |  |  | VALOR TOTAL COM BDI: |  | 27190.78
12.7.13. 92994 - CABO DE COBRE FLEXÍVEL ISOLADO, 120 MM², ANTI-CHAMA 0,6/1,0 KV, PARA DISTRIBUIÇÃO - FORNECIMENTO E INSTALAÇÃO. AF_12/2015 (M)
MATERIAL |  | FONTE | UNID | COEFICIENTE | PREÇO UNITÁRIO | TOTAL
00001017 | CABO DE COBRE, FLEXIVEL, CLASSE 4 OU 5, ISOLACAO EM PVC/A, ANTICHAMA BWF-B, COBERTURA PVC-ST1, ANTICHAMA BWF-B, 1 CONDUTOR, 0,6/1 KV, SECAO NOMINAL 120 MM2 | SINAPI | M | 1.015 | 62.97 | 63.91
00021127 | FITA ISOLANTE ADESIVA ANTICHAMA, USO ATE 750 V, EM ROLO DE 19 MM X 5 M | SINAPI | UN | 0.009 | 3.06 | 0.03
|  |  |  | TOTAL MATERIAL: |  | 63.94
SERVICO |  | FONTE | UNID | COEFICIENTE | PREÇO UNITÁRIO | TOTAL
88247 | AUXILIAR DE ELETRICISTA COM ENCARGOS COMPLEMENTARES | SINAPI | H | 0.152 | 10.16 | 1.54
88264 | ELETRICISTA COM ENCARGOS COMPLEMENTARES | SINAPI | H | 0.152 | 12.42 | 1.89
|  |  |  | TOTAL SERVICO: |  | 3.43
|  |  |  | VALOR: |  | 69.03
|  |  |  | VALOR SEM ENCARGOS: |  | 67.37
|  |  |  | VALOR ENCARGOS (85.64%): |  | 1.66
|  |  |  | VALOR COM ENCARGOS: |  | 69.03
|  |  |  | VALOR BDI (28.82%): |  | 19.8944
|  |  |  | VALOR COM BDI: |  | 88.92
|  |  |  | QUANTIDADE: |  | 104.2
|  |  |  | VALOR TOTAL: |  | 7192.926
|  |  |  | VALOR BDI TOTAL: |  | 2072.538
|  |  |  | VALOR TOTAL COM BDI: |  | 9265.46
12.7.14. 92996 - CABO DE COBRE FLEXÍVEL ISOLADO, 150 MM², ANTI-CHAMA 0,6/1,0 KV, PARA DISTRIBUIÇÃO - FORNECIMENTO E INSTALAÇÃO. AF_12/2015 (M)
MATERIAL |  | FONTE | UNID | COEFICIENTE | PREÇO UNITÁRIO | TOTAL
00000999 | CABO DE COBRE, FLEXIVEL, CLASSE 4 OU 5, ISOLACAO EM PVC/A, ANTICHAMA BWF-B, COBERTURA PVC-ST1, ANTICHAMA BWF-B, 1 CONDUTOR, 0,6/1 KV, SECAO NOMINAL 150 MM2 | SINAPI | M | 1.015 | 78.03 | 79.2
00021127 | FITA ISOLANTE ADESIVA ANTICHAMA, USO ATE 750 V, EM ROLO DE 19 MM X 5 M | SINAPI | UN | 0.009 | 3.06 | 0.03
|  |  |  | TOTAL MATERIAL: |  | 79.23
SERVICO |  | FONTE | UNID | COEFICIENTE | PREÇO UNITÁRIO | TOTAL
88247 | AUXILIAR DE ELETRICISTA COM ENCARGOS COMPLEMENTARES | SINAPI | H | 0.179 | 10.16 | 1.82
88264 | ELETRICISTA COM ENCARGOS COMPLEMENTARES | SINAPI | H | 0.179 | 12.42 | 2.22
|  |  |  | TOTAL SERVICO: |  | 4.04
|  |  |  | VALOR: |  | 85.23
|  |  |  | VALOR SEM ENCARGOS: |  | 83.27
|  |  |  | VALOR ENCARGOS (85.64%): |  | 1.96
|  |  |  | VALOR COM ENCARGOS: |  | 85.23
|  |  |  | VALOR BDI (28.82%): |  | 24.5633
|  |  |  | VALOR COM BDI: |  | 109.79
|  |  |  | QUANTIDADE: |  | 262.8
|  |  |  | VALOR TOTAL: |  | 22398.444
|  |  |  | VALOR BDI TOTAL: |  | 6454.368
|  |  |  | VALOR TOTAL COM BDI: |  | 28852.81
12.7.15. 93000 - CABO DE COBRE FLEXÍVEL ISOLADO, 240 MM², ANTI-CHAMA 0,6/1,0 KV, PARA DISTRIBUIÇÃO - FORNECIMENTO E INSTALAÇÃO. AF_12/2015 (M)
MATERIAL |  | FONTE | UNID | COEFICIENTE | PREÇO UNITÁRIO | TOTAL
00001015 | CABO DE COBRE, FLEXIVEL, CLASSE 4 OU 5, ISOLACAO EM PVC/A, ANTICHAMA BWF-B, COBERTURA PVC-ST1, ANTICHAMA BWF-B, 1 CONDUTOR, 0,6/1 KV, SECAO NOMINAL 240 MM2 | SINAPI | M | 1.015 | 125.95 | 127.84
00021127 | FITA ISOLANTE ADESIVA ANTICHAMA, USO ATE 750 V, EM ROLO DE 19 MM X 5 M | SINAPI | UN | 0.009 | 3.06 | 0.03
|  |  |  | TOTAL MATERIAL: |  | 127.87
SERVICO |  | FONTE | UNID | COEFICIENTE | PREÇO UNITÁRIO | TOTAL
88247 | AUXILIAR DE ELETRICISTA COM ENCARGOS COMPLEMENTARES | SINAPI | H | 0.263 | 10.16 | 2.67
88264 | ELETRICISTA COM ENCARGOS COMPLEMENTARES | SINAPI | H | 0.263 | 12.42 | 3.27
|  |  |  | TOTAL SERVICO: |  | 5.94
|  |  |  | VALOR: |  | 136.69
|  |  |  | VALOR SEM ENCARGOS: |  | 133.81
|  |  |  | VALOR ENCARGOS (85.64%): |  | 2.88
|  |  |  | VALOR COM ENCARGOS: |  | 136.69
|  |  |  | VALOR BDI (28.82%): |  | 39.3941
|  |  |  | VALOR COM BDI: |  | 176.08
|  |  |  | QUANTIDADE: |  | 114.3
|  |  |  | VALOR TOTAL: |  | 15623.667
|  |  |  | VALOR BDI TOTAL: |  | 4502.277
|  |  |  | VALOR TOTAL COM BDI: |  | 20125.94
12.8.1. COMP-5272 - ARRUELA ZAMAK 1/2" (UND)
MATERIAL |  | FONTE | UNID | COEFICIENTE | PREÇO UNITÁRIO | TOTAL
I00216 | Arruela em liga zamak p/eletroduto 40mm, d=1 1/2" | ORSE | un | 0.5 | 0.96 | 0.48
|  |  |  | TOTAL MATERIAL: |  | 0.48
SERVICO |  | FONTE | UNID | COEFICIENTE | PREÇO UNITÁRIO | TOTAL
88247 | AUXILIAR DE ELETRICISTA COM ENCARGOS COMPLEMENTARES | SINAPI | H | 0.1 | 10.16 | 1.02
88264 | ELETRICISTA COM ENCARGOS COMPLEMENTARES | SINAPI | H | 0.1 | 12.42 | 1.24
|  |  |  | TOTAL SERVICO: |  | 2.26
|  |  |  | VALOR: |  | 3.85
|  |  |  | VALOR SEM ENCARGOS: |  | 2.74
|  |  |  | VALOR ENCARGOS (85.64%): |  | 1.11
|  |  |  | VALOR COM ENCARGOS: |  | 3.85
|  |  |  | VALOR BDI (28.82%): |  | 1.1096
|  |  |  | VALOR COM BDI: |  | 4.96
|  |  |  | QUANTIDADE: |  | 4
|  |  |  | VALOR TOTAL: |  | 15.4
|  |  |  | VALOR BDI TOTAL: |  | 4.44
|  |  |  | VALOR TOTAL COM BDI: |  | 19.84
12.8.2. COMP-1762 - ARRUELA ZAMAK 2. 1/2" (UND)
MATERIAL |  | FONTE | UNID | COEFICIENTE | PREÇO UNITÁRIO | TOTAL
I03546 | Arruela de alumínio p/eletroduto d=2 1/2" | ORSE | un | 1 | 1.4 | 1.4
|  |  |  | TOTAL MATERIAL: |  | 1.4
SERVICO |  | FONTE | UNID | COEFICIENTE | PREÇO UNITÁRIO | TOTAL
88247 | AUXILIAR DE ELETRICISTA COM ENCARGOS COMPLEMENTARES | SINAPI | H | 0.1 | 10.16 | 1.02
88264 | ELETRICISTA COM ENCARGOS COMPLEMENTARES | SINAPI | H | 0.1 | 12.42 | 1.24
|  |  |  | TOTAL SERVICO: |  | 2.26
|  |  |  | VALOR: |  | 4.77
|  |  |  | VALOR SEM ENCARGOS: |  | 3.66
|  |  |  | VALOR ENCARGOS (85.64%): |  | 1.11
|  |  |  | VALOR COM ENCARGOS: |  | 4.77
|  |  |  | VALOR BDI (28.82%): |  | 1.3747
|  |  |  | VALOR COM BDI: |  | 6.14
|  |  |  | QUANTIDADE: |  | 4
|  |  |  | VALOR TOTAL: |  | 19.08
|  |  |  | VALOR BDI TOTAL: |  | 5.48
|  |  |  | VALOR TOTAL COM BDI: |  | 24.56
12.8.3. COMP-2643 - BUCHA ZAMAK 1/2" (UND)
MATERIAL |  | FONTE | UNID | COEFICIENTE | PREÇO UNITÁRIO | TOTAL
I10394 | Bucha em liga zamak para eletroduto 16mm, d=1/2" | ORSE | un | 1 | 0.24 | 0.24
|  |  |  | TOTAL MATERIAL: |  | 0.24
SERVICO |  | FONTE | UNID | COEFICIENTE | PREÇO UNITÁRIO | TOTAL
88247 | AUXILIAR DE ELETRICISTA COM ENCARGOS COMPLEMENTARES | SINAPI | H | 0.1 | 10.16 | 1.02
88264 | ELETRICISTA COM ENCARGOS COMPLEMENTARES | SINAPI | H | 0.1 | 12.42 | 1.24
|  |  |  | TOTAL SERVICO: |  | 2.26
|  |  |  | VALOR: |  | 3.61
|  |  |  | VALOR SEM ENCARGOS: |  | 2.5
|  |  |  | VALOR ENCARGOS (85.64%): |  | 1.11
|  |  |  | VALOR COM ENCARGOS: |  | 3.61
|  |  |  | VALOR BDI (28.82%): |  | 1.0404
|  |  |  | VALOR COM BDI: |  | 4.65
|  |  |  | QUANTIDADE: |  | 4
|  |  |  | VALOR TOTAL: |  | 14.44
|  |  |  | VALOR BDI TOTAL: |  | 4.16
|  |  |  | VALOR TOTAL COM BDI: |  | 18.6
12.8.4. COMP-5243 - BUCHA ZAMAK 2. 1/2" (UND)
MATERIAL |  | FONTE | UNID | COEFICIENTE | PREÇO UNITÁRIO | TOTAL
I10394 | Bucha em liga zamak para eletroduto 16mm, d=1/2" | ORSE | un | 1.5 | 0.24 | 0.36
|  |  |  | TOTAL MATERIAL: |  | 0.36
SERVICO |  | FONTE | UNID | COEFICIENTE | PREÇO UNITÁRIO | TOTAL
88247 | AUXILIAR DE ELETRICISTA COM ENCARGOS COMPLEMENTARES | SINAPI | H | 0.1 | 10.16 | 1.02
88264 | ELETRICISTA COM ENCARGOS COMPLEMENTARES | SINAPI | H | 0.1 | 12.42 | 1.24
|  |  |  | TOTAL SERVICO: |  | 2.26
|  |  |  | VALOR: |  | 3.73
|  |  |  | VALOR SEM ENCARGOS: |  | 2.62
|  |  |  | VALOR ENCARGOS (85.64%): |  | 1.11
|  |  |  | VALOR COM ENCARGOS: |  | 3.73
|  |  |  | VALOR BDI (28.82%): |  | 1.075
|  |  |  | VALOR COM BDI: |  | 4.81
|  |  |  | QUANTIDADE: |  | 4
|  |  |  | VALOR TOTAL: |  | 14.92
|  |  |  | VALOR BDI TOTAL: |  | 4.32
|  |  |  | VALOR TOTAL COM BDI: |  | 19.24
12.8.5. COMP-003676 - CAIXA PVC 4X2" (UN)
MATERIAL |  | FONTE | UNID | COEFICIENTE | PREÇO UNITÁRIO | TOTAL
00001872 | CAIXA DE PASSAGEM, EM PVC, DE 4" X 2", PARA ELETRODUTO FLEXIVEL CORRUGADO | SINAPI | UN | 1 | 1.75 | 1.75
00000374 | ARGAMASSA PRONTA PARA REVESTIMENTO INTERNO EM PAREDES | SINAPI | KG | 1 | 0.52 | 0.52
|  |  |  | TOTAL MATERIAL: |  | 2.27
SERVICO |  | FONTE | UNID | COEFICIENTE | PREÇO UNITÁRIO | TOTAL
88242 | AJUDANTE DE PEDREIRO COM ENCARGOS COMPLEMENTARES | SINAPI | H | 0.2 | 10.57 | 2.11
88309 | PEDREIRO COM ENCARGOS COMPLEMENTARES | SINAPI | H | 0.1 | 12.06 | 1.21
90447 | RASGO EM ALVENARIA PARA ELETRODUTOS COM DIAMETROS MENORES OU IGUAIS A 40 MM. AF_05/2015 | SINAPI | M | 0.2 | 3.03 | 0.61
|  |  |  | TOTAL SERVICO: |  | 3.93
|  |  |  | VALOR: |  | 8.12
|  |  |  | VALOR SEM ENCARGOS: |  | 6.2
|  |  |  | VALOR ENCARGOS (85.64%): |  | 1.92
|  |  |  | VALOR COM ENCARGOS: |  | 8.12
|  |  |  | VALOR BDI (28.82%): |  | 2.3402
|  |  |  | VALOR COM BDI: |  | 10.46
|  |  |  | QUANTIDADE: |  | 583
|  |  |  | VALOR TOTAL: |  | 4733.96
|  |  |  | VALOR BDI TOTAL: |  | 1364.22
|  |  |  | VALOR TOTAL COM BDI: |  | 6098.18
12.8.6. COMP-6226 - CAIXA PVC ORTOGONAL 3X3" (UN)
MATERIAL |  | FONTE | UNID | COEFICIENTE | PREÇO UNITÁRIO | TOTAL
00000374 | ARGAMASSA PRONTA PARA REVESTIMENTO INTERNO EM PAREDES | SINAPI | KG | 1 | 0.52 | 0.52
00001873 | CAIXA DE PASSAGEM, EM PVC, DE 4" X 4", PARA ELETRODUTO FLEXIVEL CORRUGADO | SINAPI | UN | 1 | 3.47 | 3.47
|  |  |  | TOTAL MATERIAL: |  | 3.99
SERVICO |  | FONTE | UNID | COEFICIENTE | PREÇO UNITÁRIO | TOTAL
88242 | AJUDANTE DE PEDREIRO COM ENCARGOS COMPLEMENTARES | SINAPI | H | 0.2 | 10.57 | 2.11
88309 | PEDREIRO COM ENCARGOS COMPLEMENTARES | SINAPI | H | 0.1 | 12.06 | 1.21
90447 | RASGO EM ALVENARIA PARA ELETRODUTOS COM DIAMETROS MENORES OU IGUAIS A 40 MM. AF_05/2015 | SINAPI | M | 0.2 | 3.03 | 0.61
|  |  |  | TOTAL SERVICO: |  | 3.93
|  |  |  | VALOR: |  | 9.84
|  |  |  | VALOR SEM ENCARGOS: |  | 7.92
|  |  |  | VALOR ENCARGOS (85.64%): |  | 1.92
|  |  |  | VALOR COM ENCARGOS: |  | 9.84
|  |  |  | VALOR BDI (28.82%): |  | 2.8359
|  |  |  | VALOR COM BDI: |  | 12.68
|  |  |  | QUANTIDADE: |  | 471
|  |  |  | VALOR TOTAL: |  | 4634.64
|  |  |  | VALOR BDI TOTAL: |  | 1337.64
|  |  |  | VALOR TOTAL COM BDI: |  | 5972.28
12.8.7. COMP-1033 - CONDULETE EM PVC COM 5 ENTRADA 1/2" (UN)
MATERIAL |  | FONTE | UNID | COEFICIENTE | PREÇO UNITÁRIO | TOTAL
00039336 | CONDULETE EM PVC, TIPO "LR", SEM TAMPA, DE 1/2" | SINAPI | UN | 1 | 8.08 | 8.08
|  |  |  | TOTAL MATERIAL: |  | 8.08
SERVICO |  | FONTE | UNID | COEFICIENTE | PREÇO UNITÁRIO | TOTAL
88264 | ELETRICISTA COM ENCARGOS COMPLEMENTARES | SINAPI | H | 0.15 | 12.42 | 1.86
|  |  |  | TOTAL SERVICO: |  | 1.86
|  |  |  | VALOR: |  | 10.92
|  |  |  | VALOR SEM ENCARGOS: |  | 9.94
|  |  |  | VALOR ENCARGOS (85.64%): |  | 0.98
|  |  |  | VALOR COM ENCARGOS: |  | 10.92
|  |  |  | VALOR BDI (28.82%): |  | 3.1471
|  |  |  | VALOR COM BDI: |  | 14.07
|  |  |  | QUANTIDADE: |  | 1
|  |  |  | VALOR TOTAL: |  | 10.92
|  |  |  | VALOR BDI TOTAL: |  | 3.15
|  |  |  | VALOR TOTAL COM BDI: |  | 14.07
12.8.8. COMP-9566 - CURVA 135° PVC ROSCA 1.1/2" (UN)
MATERIAL |  | FONTE | UNID | COEFICIENTE | PREÇO UNITÁRIO | TOTAL
00001880 | CURVA 135 GRAUS, DE PVC RIGIDO ROSCAVEL, DE 1", PARA ELETRODUTO | SINAPI | UN | 1.5 | 2.4 | 3.6
|  |  |  | TOTAL MATERIAL: |  | 3.6
SERVICO |  | FONTE | UNID | COEFICIENTE | PREÇO UNITÁRIO | TOTAL
88264 | ELETRICISTA COM ENCARGOS COMPLEMENTARES | SINAPI | H | 0.15 | 12.42 | 1.86
|  |  |  | TOTAL SERVICO: |  | 1.86
|  |  |  | VALOR: |  | 6.44
|  |  |  | VALOR SEM ENCARGOS: |  | 5.46
|  |  |  | VALOR ENCARGOS (85.64%): |  | 0.98
|  |  |  | VALOR COM ENCARGOS: |  | 6.44
|  |  |  | VALOR BDI (28.82%): |  | 1.856
|  |  |  | VALOR COM BDI: |  | 8.3
|  |  |  | QUANTIDADE: |  | 1
|  |  |  | VALOR TOTAL: |  | 6.44
|  |  |  | VALOR BDI TOTAL: |  | 1.86
|  |  |  | VALOR TOTAL COM BDI: |  | 8.3
12.8.9. COMP-9180 - LUVA PVC ROSCA 1/2" (UN)
MATERIAL |  | FONTE | UNID | COEFICIENTE | PREÇO UNITÁRIO | TOTAL
00001901 | LUVA EM PVC RIGIDO ROSCAVEL, DE 1/2", PARA ELETRODUTO | SINAPI | UN | 1 | 0.59 | 0.59
|  |  |  | TOTAL MATERIAL: |  | 0.59
SERVICO |  | FONTE | UNID | COEFICIENTE | PREÇO UNITÁRIO | TOTAL
88264 | ELETRICISTA COM ENCARGOS COMPLEMENTARES | SINAPI | H | 0.15 | 12.42 | 1.86
|  |  |  | TOTAL SERVICO: |  | 1.86
|  |  |  | VALOR: |  | 3.43
|  |  |  | VALOR SEM ENCARGOS: |  | 2.45
|  |  |  | VALOR ENCARGOS (85.64%): |  | 0.98
|  |  |  | VALOR COM ENCARGOS: |  | 3.43
|  |  |  | VALOR BDI (28.82%): |  | 0.9885
|  |  |  | VALOR COM BDI: |  | 4.42
|  |  |  | QUANTIDADE: |  | 4
|  |  |  | VALOR TOTAL: |  | 13.72
|  |  |  | VALOR BDI TOTAL: |  | 3.96
|  |  |  | VALOR TOTAL COM BDI: |  | 17.68
12.8.10. COMP-5602 - LUVA PVC ROSCA 2.1/2" (UN)
MATERIAL |  | FONTE | UNID | COEFICIENTE | PREÇO UNITÁRIO | TOTAL
00001907 | LUVA EM PVC RIGIDO ROSCAVEL, DE 2 1/2", PARA ELETRODUTO | SINAPI | UN | 1 | 8.42 | 8.42
|  |  |  | TOTAL MATERIAL: |  | 8.42
SERVICO |  | FONTE | UNID | COEFICIENTE | PREÇO UNITÁRIO | TOTAL
88264 | ELETRICISTA COM ENCARGOS COMPLEMENTARES | SINAPI | H | 0.15 | 12.42 | 1.86
|  |  |  | TOTAL SERVICO: |  | 1.86
|  |  |  | VALOR: |  | 11.26
|  |  |  | VALOR SEM ENCARGOS: |  | 10.28
|  |  |  | VALOR ENCARGOS (85.64%): |  | 0.98
|  |  |  | VALOR COM ENCARGOS: |  | 11.26
|  |  |  | VALOR BDI (28.82%): |  | 3.2451
|  |  |  | VALOR COM BDI: |  | 14.51
|  |  |  | QUANTIDADE: |  | 4
|  |  |  | VALOR TOTAL: |  | 45.04
|  |  |  | VALOR BDI TOTAL: |  | 13
|  |  |  | VALOR TOTAL COM BDI: |  | 58.04
12.8.11. COMP-7217 - ARRUELA LISA GALVANIZADA 1/4" (UN)
SERVICO |  | FONTE | UNID | COEFICIENTE | PREÇO UNITÁRIO | TOTAL
88264 | ELETRICISTA COM ENCARGOS COMPLEMENTARES | SINAPI | H | 0.04 | 12.42 | 0.5
I08347 | Arruela lisa zincada ø 1/4" | ORSE | un | 1 | 0.05 | 0.05
|  |  |  | TOTAL SERVICO: |  | 0.55
|  |  |  | VALOR: |  | 0.81
|  |  |  | VALOR SEM ENCARGOS: |  | 0.55
|  |  |  | VALOR ENCARGOS (85.64%): |  | 0.26
|  |  |  | VALOR COM ENCARGOS: |  | 0.81
|  |  |  | VALOR BDI (28.82%): |  | 0.2334
|  |  |  | VALOR COM BDI: |  | 1.04
|  |  |  | QUANTIDADE: |  | 1323
|  |  |  | VALOR TOTAL: |  | 1071.63
|  |  |  | VALOR BDI TOTAL: |  | 304.29
|  |  |  | VALOR TOTAL COM BDI: |  | 1375.92
12.8.12. COMP-7343 - ARRUELA LISA GALVANIZADA 3/8" (UN)
MATERIAL |  | FONTE | UNID | COEFICIENTE | PREÇO UNITÁRIO | TOTAL
I11072 | Arruela lisa de 3/8" | ORSE | un | 1 | 0.1 | 0.1
|  |  |  | TOTAL MATERIAL: |  | 0.1
SERVICO |  | FONTE | UNID | COEFICIENTE | PREÇO UNITÁRIO | TOTAL
88264 | ELETRICISTA COM ENCARGOS COMPLEMENTARES | SINAPI | H | 0.04 | 12.42 | 0.5
|  |  |  | TOTAL SERVICO: |  | 0.5
|  |  |  | VALOR: |  | 0.86
|  |  |  | VALOR SEM ENCARGOS: |  | 0.6
|  |  |  | VALOR ENCARGOS (85.64%): |  | 0.26
|  |  |  | VALOR COM ENCARGOS: |  | 0.86
|  |  |  | VALOR BDI (28.82%): |  | 0.2479
|  |  |  | VALOR COM BDI: |  | 1.11
|  |  |  | QUANTIDADE: |  | 246
|  |  |  | VALOR TOTAL: |  | 211.56
|  |  |  | VALOR BDI TOTAL: |  | 61.5
|  |  |  | VALOR TOTAL COM BDI: |  | 273.06
12.8.13. COMP-8386 - BUCHA DE NYLON S4 (UN)
MATERIAL |  | FONTE | UNID | COEFICIENTE | PREÇO UNITÁRIO | TOTAL
00011945 | BUCHA DE NYLON SEM ABA S4 | SINAPI | UN | 1 | 0.04 | 0.04
|  |  |  | TOTAL MATERIAL: |  | 0.04
SERVICO |  | FONTE | UNID | COEFICIENTE | PREÇO UNITÁRIO | TOTAL
88264 | ELETRICISTA COM ENCARGOS COMPLEMENTARES | SINAPI | H | 0.04 | 12.42 | 0.5
|  |  |  | TOTAL SERVICO: |  | 0.5
|  |  |  | VALOR: |  | 0.8
|  |  |  | VALOR SEM ENCARGOS: |  | 0.54
|  |  |  | VALOR ENCARGOS (85.64%): |  | 0.26
|  |  |  | VALOR COM ENCARGOS: |  | 0.8
|  |  |  | VALOR BDI (28.82%): |  | 0.2306
|  |  |  | VALOR COM BDI: |  | 1.03
|  |  |  | QUANTIDADE: |  | 2
|  |  |  | VALOR TOTAL: |  | 1.6
|  |  |  | VALOR BDI TOTAL: |  | 0.46
|  |  |  | VALOR TOTAL COM BDI: |  | 2.06
12.8.14. COMP-6745 - PARAFUSO GALVANIZADO FENDA CABEÇA PANELA (UN)
MATERIAL |  | FONTE | UNID | COEFICIENTE | PREÇO UNITÁRIO | TOTAL
I06903 | Parafuso fenda cabeça panela 4,2 x 32mm, auto-atarrachante | ORSE | un | 1 | 0.36 | 0.36
|  |  |  | TOTAL MATERIAL: |  | 0.36
SERVICO |  | FONTE | UNID | COEFICIENTE | PREÇO UNITÁRIO | TOTAL
88264 | ELETRICISTA COM ENCARGOS COMPLEMENTARES | SINAPI | H | 0.04 | 12.42 | 0.5
|  |  |  | TOTAL SERVICO: |  | 0.5
|  |  |  | VALOR: |  | 1.12
|  |  |  | VALOR SEM ENCARGOS: |  | 0.86
|  |  |  | VALOR ENCARGOS (85.64%): |  | 0.26
|  |  |  | VALOR COM ENCARGOS: |  | 1.12
|  |  |  | VALOR BDI (28.82%): |  | 0.3228
|  |  |  | VALOR COM BDI: |  | 1.44
|  |  |  | QUANTIDADE: |  | 2
|  |  |  | VALOR TOTAL: |  | 2.24
|  |  |  | VALOR BDI TOTAL: |  | 0.64
|  |  |  | VALOR TOTAL COM BDI: |  | 2.88
12.8.15. COMP-5409 - PARAFUSO GALVANIZADO CABEÇA SEXTAVADA 3/8"X2.1/2" ROSCA TOTAL (UND)
MATERIAL |  | FONTE | UNID | COEFICIENTE | PREÇO UNITÁRIO | TOTAL
I07861 | Parafuso em aço inox, cabeça sextavada 3/8" x 70 | ORSE | un | 1 | 0.97 | 0.97
|  |  |  | TOTAL MATERIAL: |  | 0.97
SERVICO |  | FONTE | UNID | COEFICIENTE | PREÇO UNITÁRIO | TOTAL
88264 | ELETRICISTA COM ENCARGOS COMPLEMENTARES | SINAPI | H | 0.04 | 12.42 | 0.5
|  |  |  | TOTAL SERVICO: |  | 0.5
|  |  |  | VALOR: |  | 1.73
|  |  |  | VALOR SEM ENCARGOS: |  | 1.47
|  |  |  | VALOR ENCARGOS (85.64%): |  | 0.26
|  |  |  | VALOR COM ENCARGOS: |  | 1.73
|  |  |  | VALOR BDI (28.82%): |  | 0.4986
|  |  |  | VALOR COM BDI: |  | 2.23
|  |  |  | QUANTIDADE: |  | 246
|  |  |  | VALOR TOTAL: |  | 425.58
|  |  |  | VALOR BDI TOTAL: |  | 123
|  |  |  | VALOR TOTAL COM BDI: |  | 548.58
12.8.16. COMP-6948 - PARAFUSO GALVANIZADO CABEÇA LENTILHA 1/4"X5/8" MÁQUINA ROSCA TOTAL (UND)
MATERIAL |  | FONTE | UNID | COEFICIENTE | PREÇO UNITÁRIO | TOTAL
I06905 | Parafuso cabeça lentilha 1/4" x 5/8", rosca total | ORSE | un | 1 | 0.38 | 0.38
|  |  |  | TOTAL MATERIAL: |  | 0.38
SERVICO |  | FONTE | UNID | COEFICIENTE | PREÇO UNITÁRIO | TOTAL
88264 | ELETRICISTA COM ENCARGOS COMPLEMENTARES | SINAPI | H | 0.04 | 12.42 | 0.5
|  |  |  | TOTAL SERVICO: |  | 0.5
|  |  |  | VALOR: |  | 1.14
|  |  |  | VALOR SEM ENCARGOS: |  | 0.88
|  |  |  | VALOR ENCARGOS (85.64%): |  | 0.26
|  |  |  | VALOR COM ENCARGOS: |  | 1.14
|  |  |  | VALOR BDI (28.82%): |  | 0.3285
|  |  |  | VALOR COM BDI: |  | 1.47
|  |  |  | QUANTIDADE: |  | 456
|  |  |  | VALOR TOTAL: |  | 519.84
|  |  |  | VALOR BDI TOTAL: |  | 150.48
|  |  |  | VALOR TOTAL COM BDI: |  | 670.32
12.8.17. COMP-54871 - PORCA SEXTAVADA GALVANIZADA 1/4" (UN)
MATERIAL |  | FONTE | UNID | COEFICIENTE | PREÇO UNITÁRIO | TOTAL
00039997 | PORCA ZINCADA, SEXTAVADA, DIAMETRO 1/4" | SINAPI | UN | 1 | 0.24 | 0.24
|  |  |  | TOTAL MATERIAL: |  | 0.24
SERVICO |  | FONTE | UNID | COEFICIENTE | PREÇO UNITÁRIO | TOTAL
88264 | ELETRICISTA COM ENCARGOS COMPLEMENTARES | SINAPI | H | 0.04 | 12.42 | 0.5
|  |  |  | TOTAL SERVICO: |  | 0.5
|  |  |  | VALOR: |  | 1
|  |  |  | VALOR SEM ENCARGOS: |  | 0.74
|  |  |  | VALOR ENCARGOS (85.64%): |  | 0.26
|  |  |  | VALOR COM ENCARGOS: |  | 1
|  |  |  | VALOR BDI (28.82%): |  | 0.2882
|  |  |  | VALOR COM BDI: |  | 1.29
|  |  |  | QUANTIDADE: |  | 963
|  |  |  | VALOR TOTAL: |  | 963
|  |  |  | VALOR BDI TOTAL: |  | 279.27
|  |  |  | VALOR TOTAL COM BDI: |  | 1242.27
12.8.18. COMP-9187 - PORCA SEXTAVADA GALVANIZADA 3/8" (UN)
MATERIAL |  | FONTE | UNID | COEFICIENTE | PREÇO UNITÁRIO | TOTAL
00004342 | PORCA ZINCADA, SEXTAVADA, DIAMETRO 3/8" | SINAPI | UN | 1 | 0.17 | 0.17
|  |  |  | TOTAL MATERIAL: |  | 0.17
SERVICO |  | FONTE | UNID | COEFICIENTE | PREÇO UNITÁRIO | TOTAL
88264 | ELETRICISTA COM ENCARGOS COMPLEMENTARES | SINAPI | H | 0.04 | 12.42 | 0.5
|  |  |  | TOTAL SERVICO: |  | 0.5
|  |  |  | VALOR: |  | 0.93
|  |  |  | VALOR SEM ENCARGOS: |  | 0.67
|  |  |  | VALOR ENCARGOS (85.64%): |  | 0.26
|  |  |  | VALOR COM ENCARGOS: |  | 0.93
|  |  |  | VALOR BDI (28.82%): |  | 0.268
|  |  |  | VALOR COM BDI: |  | 1.2
|  |  |  | QUANTIDADE: |  | 246
|  |  |  | VALOR TOTAL: |  | 228.78
|  |  |  | VALOR BDI TOTAL: |  | 66.42
|  |  |  | VALOR TOTAL COM BDI: |  | 295.2
12.8.19. COMP-4192 - SUPORTE PARA CABOS DE AÇO 38X90MM (UN)
MATERIAL |  | FONTE | UNID | COEFICIENTE | PREÇO UNITÁRIO | TOTAL
I002592 | VALVULA RETENCAO 600 LIBRAS SOLDA ACO 1.1/2" | SBC | UN | 1 | 171.27 | 171.27
|  |  |  | TOTAL MATERIAL: |  | 171.27
SERVICO |  | FONTE | UNID | COEFICIENTE | PREÇO UNITÁRIO | TOTAL
88264 | ELETRICISTA COM ENCARGOS COMPLEMENTARES | SINAPI | H | 0.75 | 12.42 | 9.32
|  |  |  | TOTAL SERVICO: |  | 9.32
|  |  |  | VALOR: |  | 185.47
|  |  |  | VALOR SEM ENCARGOS: |  | 180.59
|  |  |  | VALOR ENCARGOS (85.64%): |  | 4.88
|  |  |  | VALOR COM ENCARGOS: |  | 185.47
|  |  |  | VALOR BDI (28.82%): |  | 53.4525
|  |  |  | VALOR COM BDI: |  | 238.92
|  |  |  | QUANTIDADE: |  | 246
|  |  |  | VALOR TOTAL: |  | 45625.62
|  |  |  | VALOR BDI TOTAL: |  | 13148.7
|  |  |  | VALOR TOTAL COM BDI: |  | 58774.32
12.8.20. COMP-8888 - VERGALHÃO GALVANIZADA ROSCA TOTAL 1/4"X700MM (UND)
MATERIAL |  | FONTE | UNID | COEFICIENTE | PREÇO UNITÁRIO | TOTAL
I02234 | Vergalhão (Tirante) com rosca total ø 1/4"x1000mm (marvitec ref. 1431 ou similar) | ORSE | un | 0.7 | 8.5 | 5.95
|  |  |  | TOTAL MATERIAL: |  | 5.95
SERVICO |  | FONTE | UNID | COEFICIENTE | PREÇO UNITÁRIO | TOTAL
88264 | ELETRICISTA COM ENCARGOS COMPLEMENTARES | SINAPI | H | 0.04 | 12.42 | 0.5
I08347 | Arruela lisa zincada ø 1/4" | ORSE | un | 1 | 0.05 | 0.05
|  |  |  | TOTAL SERVICO: |  | 0.55
|  |  |  | VALOR: |  | 6.76
|  |  |  | VALOR SEM ENCARGOS: |  | 6.5
|  |  |  | VALOR ENCARGOS (85.64%): |  | 0.26
|  |  |  | VALOR COM ENCARGOS: |  | 6.76
|  |  |  | VALOR BDI (28.82%): |  | 1.9482
|  |  |  | VALOR COM BDI: |  | 8.71
|  |  |  | QUANTIDADE: |  | 246
|  |  |  | VALOR TOTAL: |  | 1662.96
|  |  |  | VALOR BDI TOTAL: |  | 479.7
|  |  |  | VALOR TOTAL COM BDI: |  | 2142.66
12.9.1. 74131/006 - QUADRO DE DISTRIBUICAO DE ENERGIA DE EMBUTIR, EM CHAPA METALICA, PARA 32 DISJUNTORES TERMOMAGNETICOS MONOPOLARES, COM BARRAMENTO TRIFASICO E NEUTRO, FORNECIMENTO E INSTALACAO (UN)
MATERIAL |  | FONTE | UNID | COEFICIENTE | PREÇO UNITÁRIO | TOTAL
00012041 | QUADRO DE DISTRIBUICAO COM BARRAMENTO TRIFASICO, DE EMBUTIR, EM CHAPA DE ACO GALVANIZADO, PARA 30 DISJUNTORES DIN, 150 A | SINAPI | UN | 1 | 587.76 | 587.76
|  |  |  | TOTAL MATERIAL: |  | 587.76
SERVICO |  | FONTE | UNID | COEFICIENTE | PREÇO UNITÁRIO | TOTAL
88247 | AUXILIAR DE ELETRICISTA COM ENCARGOS COMPLEMENTARES | SINAPI | H | 3.5 | 10.16 | 35.56
88264 | ELETRICISTA COM ENCARGOS COMPLEMENTARES | SINAPI | H | 3.5 | 12.42 | 43.47
|  |  |  | TOTAL SERVICO: |  | 79.03
|  |  |  | VALOR: |  | 705.53
|  |  |  | VALOR SEM ENCARGOS: |  | 666.79
|  |  |  | VALOR ENCARGOS (85.64%): |  | 38.74
|  |  |  | VALOR COM ENCARGOS: |  | 705.53
|  |  |  | VALOR BDI (28.82%): |  | 203.3337
|  |  |  | VALOR COM BDI: |  | 908.86
|  |  |  | QUANTIDADE: |  | 1
|  |  |  | VALOR TOTAL: |  | 705.53
|  |  |  | VALOR BDI TOTAL: |  | 203.33
|  |  |  | VALOR TOTAL COM BDI: |  | 908.86
12.9.2. 74131/008 - QUADRO DE DISTRIBUICAO DE ENERGIA DE EMBUTIR, EM CHAPA METALICA, PARA 50 DISJUNTORES TERMOMAGNETICOS MONOPOLARES, COM BARRAMENTO TRIFASICO E NEUTRO, FORNECIMENTO E INSTALACAO (UN)
MATERIAL |  | FONTE | UNID | COEFICIENTE | PREÇO UNITÁRIO | TOTAL
00012043 | QUADRO DE DISTRIBUICAO COM BARRAMENTO TRIFASICO, DE EMBUTIR, EM CHAPA DE ACO GALVANIZADO, PARA 30 DISJUNTORES DIN, 225 A | SINAPI | UN | 1 | 677.73 | 677.73
|  |  |  | TOTAL MATERIAL: |  | 677.73
SERVICO |  | FONTE | UNID | COEFICIENTE | PREÇO UNITÁRIO | TOTAL
88247 | AUXILIAR DE ELETRICISTA COM ENCARGOS COMPLEMENTARES | SINAPI | H | 6 | 10.16 | 60.96
88264 | ELETRICISTA COM ENCARGOS COMPLEMENTARES | SINAPI | H | 6 | 12.42 | 74.52
|  |  |  | TOTAL SERVICO: |  | 135.48
|  |  |  | VALOR: |  | 879.63
|  |  |  | VALOR SEM ENCARGOS: |  | 813.21
|  |  |  | VALOR ENCARGOS (85.64%): |  | 66.42
|  |  |  | VALOR COM ENCARGOS: |  | 879.63
|  |  |  | VALOR BDI (28.82%): |  | 253.5094
|  |  |  | VALOR COM BDI: |  | 1133.14
|  |  |  | QUANTIDADE: |  | 8
|  |  |  | VALOR TOTAL: |  | 7037.04
|  |  |  | VALOR BDI TOTAL: |  | 2028.08
|  |  |  | VALOR TOTAL COM BDI: |  | 9065.12
12.9.3. COMP-320527 - QUADRO DE DISTRIBUICAO DE ENERGIA EM CHAPA METALICA PINTADA, DE EMBUTIR, BARRAMENTO TRIFASICO 225A , PARA DISJUNTOR GERAL TIPO DIN, COM PORTA, PARA 70 DISJUNTORES TERMOMAGNETICOS UNIPOLARES MONOPOLARES, COM BARRAMENTO TRIFASICO E NEUTRO, FORNECIMENTO E INSTALACAO (UN)
MATERIAL |  | FONTE | UNID | COEFICIENTE | PREÇO UNITÁRIO | TOTAL
00012043 | QUADRO DE DISTRIBUICAO COM BARRAMENTO TRIFASICO, DE EMBUTIR, EM CHAPA DE ACO GALVANIZADO, PARA 30 DISJUNTORES DIN, 225 A | SINAPI | UN | 1.4 | 677.73 | 948.82
|  |  |  | TOTAL MATERIAL: |  | 948.82
SERVICO |  | FONTE | UNID | COEFICIENTE | PREÇO UNITÁRIO | TOTAL
88264 | ELETRICISTA COM ENCARGOS COMPLEMENTARES | SINAPI | H | 0.43 | 12.42 | 5.34
88247 | AUXILIAR DE ELETRICISTA COM ENCARGOS COMPLEMENTARES | SINAPI | H | 0.33 | 10.16 | 3.35
|  |  |  | TOTAL SERVICO: |  | 8.69
|  |  |  | VALOR: |  | 961.82
|  |  |  | VALOR SEM ENCARGOS: |  | 957.51
|  |  |  | VALOR ENCARGOS (85.64%): |  | 4.31
|  |  |  | VALOR COM ENCARGOS: |  | 961.82
|  |  |  | VALOR BDI (28.82%): |  | 277.1965
|  |  |  | VALOR COM BDI: |  | 1239.02
|  |  |  | QUANTIDADE: |  | 6
|  |  |  | VALOR TOTAL: |  | 5770.92
|  |  |  | VALOR BDI TOTAL: |  | 1663.2
|  |  |  | VALOR TOTAL COM BDI: |  | 7434.12
12.9.4. 83463 - QUADRO DE DISTRIBUICAO DE ENERGIA EM CHAPA DE ACO GALVANIZADO, PARA 12 DISJUNTORES TERMOMAGNETICOS MONOPOLARES, COM BARRAMENTO TRIFASICO E NEUTRO - FORNECIMENTO E INSTALACAO (UN)
MATERIAL |  | FONTE | UNID | COEFICIENTE | PREÇO UNITÁRIO | TOTAL
00013393 | QUADRO DE DISTRIBUICAO COM BARRAMENTO TRIFASICO, DE EMBUTIR, EM CHAPA DE ACO GALVANIZADO, PARA 12 DISJUNTORES DIN, 100 A | SINAPI | UN | 1 | 167.44 | 167.44
|  |  |  | TOTAL MATERIAL: |  | 167.44
SERVICO |  | FONTE | UNID | COEFICIENTE | PREÇO UNITÁRIO | TOTAL
88247 | AUXILIAR DE ELETRICISTA COM ENCARGOS COMPLEMENTARES | SINAPI | H | 2 | 10.16 | 20.32
88264 | ELETRICISTA COM ENCARGOS COMPLEMENTARES | SINAPI | H | 2 | 12.42 | 24.84
|  |  |  | TOTAL SERVICO: |  | 45.16
|  |  |  | VALOR: |  | 234.74
|  |  |  | VALOR SEM ENCARGOS: |  | 212.6
|  |  |  | VALOR ENCARGOS (85.64%): |  | 22.14
|  |  |  | VALOR COM ENCARGOS: |  | 234.74
|  |  |  | VALOR BDI (28.82%): |  | 67.6521
|  |  |  | VALOR COM BDI: |  | 302.39
|  |  |  | QUANTIDADE: |  | 1
|  |  |  | VALOR TOTAL: |  | 234.74
|  |  |  | VALOR BDI TOTAL: |  | 67.65
|  |  |  | VALOR TOTAL COM BDI: |  | 302.39
12.10.1. 91926 - CABO DE COBRE FLEXÍVEL ISOLADO, 2,5 MM², ANTI-CHAMA 450/750 V, PARA CIRCUITOS TERMINAIS - FORNECIMENTO E INSTALAÇÃO. AF_12/2015 (M)
MATERIAL |  | FONTE | UNID | COEFICIENTE | PREÇO UNITÁRIO | TOTAL
00001014 | CABO DE COBRE, FLEXIVEL, CLASSE 4 OU 5, ISOLACAO EM PVC/A, ANTICHAMA BWF-B, 1 CONDUTOR, 450/750 V, SECAO NOMINAL 2,5 MM2 | SINAPI | M | 1.19 | 1.23 | 1.46
00021127 | FITA ISOLANTE ADESIVA ANTICHAMA, USO ATE 750 V, EM ROLO DE 19 MM X 5 M | SINAPI | UN | 0.009 | 3.06 | 0.03
|  |  |  | TOTAL MATERIAL: |  | 1.49
SERVICO |  | FONTE | UNID | COEFICIENTE | PREÇO UNITÁRIO | TOTAL
88247 | AUXILIAR DE ELETRICISTA COM ENCARGOS COMPLEMENTARES | SINAPI | H | 0.03 | 10.16 | 0.3
88264 | ELETRICISTA COM ENCARGOS COMPLEMENTARES | SINAPI | H | 0.03 | 12.42 | 0.37
|  |  |  | TOTAL SERVICO: |  | 0.67
|  |  |  | VALOR: |  | 2.48
|  |  |  | VALOR SEM ENCARGOS: |  | 2.16
|  |  |  | VALOR ENCARGOS (85.64%): |  | 0.32
|  |  |  | VALOR COM ENCARGOS: |  | 2.48
|  |  |  | VALOR BDI (28.82%): |  | 0.7147
|  |  |  | VALOR COM BDI: |  | 3.19
|  |  |  | QUANTIDADE: |  | 394.2
|  |  |  | VALOR TOTAL: |  | 977.616
|  |  |  | VALOR BDI TOTAL: |  | 279.882
|  |  |  | VALOR TOTAL COM BDI: |  | 1257.5
12.10.2. 91928 - CABO DE COBRE FLEXÍVEL ISOLADO, 4 MM², ANTI-CHAMA 450/750 V, PARA CIRCUITOS TERMINAIS - FORNECIMENTO E INSTALAÇÃO. AF_12/2015 (M)
MATERIAL |  | FONTE | UNID | COEFICIENTE | PREÇO UNITÁRIO | TOTAL
00000981 | CABO DE COBRE, FLEXIVEL, CLASSE 4 OU 5, ISOLACAO EM PVC/A, ANTICHAMA BWF-B, 1 CONDUTOR, 450/750 V, SECAO NOMINAL 4 MM2 | SINAPI | M | 1.19 | 2.19 | 2.61
00021127 | FITA ISOLANTE ADESIVA ANTICHAMA, USO ATE 750 V, EM ROLO DE 19 MM X 5 M | SINAPI | UN | 0.009 | 3.06 | 0.03
|  |  |  | TOTAL MATERIAL: |  | 2.64
SERVICO |  | FONTE | UNID | COEFICIENTE | PREÇO UNITÁRIO | TOTAL
88247 | AUXILIAR DE ELETRICISTA COM ENCARGOS COMPLEMENTARES | SINAPI | H | 0.04 | 10.16 | 0.41
88264 | ELETRICISTA COM ENCARGOS COMPLEMENTARES | SINAPI | H | 0.04 | 12.42 | 0.5
|  |  |  | TOTAL SERVICO: |  | 0.91
|  |  |  | VALOR: |  | 3.95
|  |  |  | VALOR SEM ENCARGOS: |  | 3.55
|  |  |  | VALOR ENCARGOS (85.64%): |  | 0.4
|  |  |  | VALOR COM ENCARGOS: |  | 3.95
|  |  |  | VALOR BDI (28.82%): |  | 1.1384
|  |  |  | VALOR COM BDI: |  | 5.09
|  |  |  | QUANTIDADE: |  | 1212
|  |  |  | VALOR TOTAL: |  | 4787.4
|  |  |  | VALOR BDI TOTAL: |  | 1381.68
|  |  |  | VALOR TOTAL COM BDI: |  | 6169.08
12.10.3. COMP-1939 - CAIXA EM ALVENARIA (40X40X50cm) DE 1/2 TIJOLO COMUM, LASTRO DE BRITA E TAMPA DE CONCRETO (UN)
MATERIAL |  | FONTE | UNID | COEFICIENTE | PREÇO UNITÁRIO | TOTAL
00004718 | PEDRA BRITADA N. 2 (19 A 38 MM) POSTO PEDREIRA/FORNECEDOR, SEM FRETE | SINAPI | M3 | 0.35 | 85 | 29.75
00001379 | CIMENTO PORTLAND COMPOSTO CP II-32 | SINAPI | KG | 22.5 | 0.71 | 15.98
00001106 | CAL HIDRATADA CH-I PARA ARGAMASSAS | SINAPI | KG | 4 | 0.88 | 3.52
00000370 | AREIA MEDIA - POSTO JAZIDA/FORNECEDOR (RETIRADO NA JAZIDA, SEM TRANSPORTE) | SINAPI | M3 | 0.1 | 60 | 6
00000039 | ACO CA-60, 5,0 MM, VERGALHAO | SINAPI | KG | 4.3 | 6.04 | 25.97
00000367 | AREIA GROSSA - POSTO JAZIDA/FORNECEDOR (RETIRADO NA JAZIDA, SEM TRANSPORTE) | SINAPI | M3 | 0.175 | 60 | 10.5
00007267 | BLOCO CERAMICO (ALVENARIA VEDACAO), 6 FUROS, DE 9 X 14 X 19 CM | SINAPI | UN | 32 | 0.33 | 10.56
|  |  |  | TOTAL MATERIAL: |  | 102.28
SERVICO |  | FONTE | UNID | COEFICIENTE | PREÇO UNITÁRIO | TOTAL
88309 | PEDREIRO COM ENCARGOS COMPLEMENTARES | SINAPI | H | 3 | 12.06 | 36.18
88242 | AJUDANTE DE PEDREIRO COM ENCARGOS COMPLEMENTARES | SINAPI | H | 3.5 | 10.57 | 37
|  |  |  | TOTAL SERVICO: |  | 73.18
|  |  |  | VALOR: |  | 211.5
|  |  |  | VALOR SEM ENCARGOS: |  | 175.46
|  |  |  | VALOR ENCARGOS (85.64%): |  | 36.04
|  |  |  | VALOR COM ENCARGOS: |  | 211.5
|  |  |  | VALOR BDI (28.82%): |  | 60.9543
|  |  |  | VALOR COM BDI: |  | 272.45
|  |  |  | QUANTIDADE: |  | 22
|  |  |  | VALOR TOTAL: |  | 4653
|  |  |  | VALOR BDI TOTAL: |  | 1340.9
|  |  |  | VALOR TOTAL COM BDI: |  | 5993.9
12.10.4. 93653 - DISJUNTOR MONOPOLAR TIPO DIN, CORRENTE NOMINAL DE 10A - FORNECIMENTO E INSTALAÇÃO. AF_04/2016 (UN)
MATERIAL |  | FONTE | UNID | COEFICIENTE | PREÇO UNITÁRIO | TOTAL
00001570 | TERMINAL A COMPRESSAO EM COBRE ESTANHADO PARA CABO 2,5 MM2, 1 FURO E 1 COMPRESSAO, PARA PARAFUSO DE FIXACAO M5 | SINAPI | UN | 1 | 0.55 | 0.55
00034653 | DISJUNTOR TIPO DIN/IEC, MONOPOLAR DE 6 ATE 32A | SINAPI | UN | 1 | 7.19 | 7.19
|  |  |  | TOTAL MATERIAL: |  | 7.74
SERVICO |  | FONTE | UNID | COEFICIENTE | PREÇO UNITÁRIO | TOTAL
88247 | AUXILIAR DE ELETRICISTA COM ENCARGOS COMPLEMENTARES | SINAPI | H | 0.035 | 10.16 | 0.36
88264 | ELETRICISTA COM ENCARGOS COMPLEMENTARES | SINAPI | H | 0.035 | 12.42 | 0.43
|  |  |  | TOTAL SERVICO: |  | 0.79
|  |  |  | VALOR: |  | 8.91
|  |  |  | VALOR SEM ENCARGOS: |  | 8.53
|  |  |  | VALOR ENCARGOS (85.64%): |  | 0.38
|  |  |  | VALOR COM ENCARGOS: |  | 8.91
|  |  |  | VALOR BDI (28.82%): |  | 2.5679
|  |  |  | VALOR COM BDI: |  | 11.48
|  |  |  | QUANTIDADE: |  | 1
|  |  |  | VALOR TOTAL: |  | 8.91
|  |  |  | VALOR BDI TOTAL: |  | 2.57
|  |  |  | VALOR TOTAL COM BDI: |  | 11.48
12.10.5. 93654 - DISJUNTOR MONOPOLAR TIPO DIN, CORRENTE NOMINAL DE 16A - FORNECIMENTO E INSTALAÇÃO. AF_04/2016 (UN)
MATERIAL |  | FONTE | UNID | COEFICIENTE | PREÇO UNITÁRIO | TOTAL
00001570 | TERMINAL A COMPRESSAO EM COBRE ESTANHADO PARA CABO 2,5 MM2, 1 FURO E 1 COMPRESSAO, PARA PARAFUSO DE FIXACAO M5 | SINAPI | UN | 1 | 0.55 | 0.55
00034653 | DISJUNTOR TIPO DIN/IEC, MONOPOLAR DE 6 ATE 32A | SINAPI | UN | 1 | 7.19 | 7.19
|  |  |  | TOTAL MATERIAL: |  | 7.74
SERVICO |  | FONTE | UNID | COEFICIENTE | PREÇO UNITÁRIO | TOTAL
88247 | AUXILIAR DE ELETRICISTA COM ENCARGOS COMPLEMENTARES | SINAPI | H | 0.048 | 10.16 | 0.49
88264 | ELETRICISTA COM ENCARGOS COMPLEMENTARES | SINAPI | H | 0.048 | 12.42 | 0.6
|  |  |  | TOTAL SERVICO: |  | 1.09
|  |  |  | VALOR: |  | 9.34
|  |  |  | VALOR SEM ENCARGOS: |  | 8.83
|  |  |  | VALOR ENCARGOS (85.64%): |  | 0.51
|  |  |  | VALOR COM ENCARGOS: |  | 9.34
|  |  |  | VALOR BDI (28.82%): |  | 2.6918
|  |  |  | VALOR COM BDI: |  | 12.03
|  |  |  | QUANTIDADE: |  | 2
|  |  |  | VALOR TOTAL: |  | 18.68
|  |  |  | VALOR BDI TOTAL: |  | 5.38
|  |  |  | VALOR TOTAL COM BDI: |  | 24.06
12.10.6. 91854 - ELETRODUTO FLEXÍVEL CORRUGADO, PVC, DN 25 MM (3/4"), PARA CIRCUITOS TERMINAIS, INSTALADO EM PAREDE - FORNECIMENTO E INSTALAÇÃO. AF_12/2015 (M)
MATERIAL |  | FONTE | UNID | COEFICIENTE | PREÇO UNITÁRIO | TOTAL
00002688 | ELETRODUTO PVC FLEXIVEL CORRUGADO, COR AMARELA, DE 25 MM | SINAPI | M | 1.017 | 1.36 | 1.38
|  |  |  | TOTAL MATERIAL: |  | 1.38
SERVICO |  | FONTE | UNID | COEFICIENTE | PREÇO UNITÁRIO | TOTAL
88247 | AUXILIAR DE ELETRICISTA COM ENCARGOS COMPLEMENTARES | SINAPI | H | 0.144 | 10.16 | 1.46
88264 | ELETRICISTA COM ENCARGOS COMPLEMENTARES | SINAPI | H | 0.144 | 12.42 | 1.79
|  |  |  | TOTAL SERVICO: |  | 3.25
|  |  |  | VALOR: |  | 6.21
|  |  |  | VALOR SEM ENCARGOS: |  | 4.63
|  |  |  | VALOR ENCARGOS (85.64%): |  | 1.58
|  |  |  | VALOR COM ENCARGOS: |  | 6.21
|  |  |  | VALOR BDI (28.82%): |  | 1.7897
|  |  |  | VALOR COM BDI: |  | 8
|  |  |  | QUANTIDADE: |  | 248.5
|  |  |  | VALOR TOTAL: |  | 1543.185
|  |  |  | VALOR BDI TOTAL: |  | 444.815
|  |  |  | VALOR TOTAL COM BDI: |  | 1988
12.10.7. 97669 - ELETRODUTO FLEXÍVEL CORRUGADO, PEAD, DN 90 (3?) - FORNECIMENTO E INSTALAÇÃO. AF_04/2016 (M)
MATERIAL |  | FONTE | UNID | COEFICIENTE | PREÇO UNITÁRIO | TOTAL
00002442 | ELETRODUTO/DUTO PEAD FLEXIVEL PAREDE SIMPLES, CORRUGACAO HELICOIDAL, COR PRETA, SEM ROSCA, DE 3", PARA CABEAMENTO SUBTERRANEO (NBR 15715) | SINAPI | M | 1.1 | 7.27 | 8
|  |  |  | TOTAL MATERIAL: |  | 8
SERVICO |  | FONTE | UNID | COEFICIENTE | PREÇO UNITÁRIO | TOTAL
88247 | AUXILIAR DE ELETRICISTA COM ENCARGOS COMPLEMENTARES | SINAPI | H | 0.196 | 10.16 | 1.99
88264 | ELETRICISTA COM ENCARGOS COMPLEMENTARES | SINAPI | H | 0.196 | 12.42 | 2.43
|  |  |  | TOTAL SERVICO: |  | 4.42
|  |  |  | VALOR: |  | 14.58
|  |  |  | VALOR SEM ENCARGOS: |  | 12.42
|  |  |  | VALOR ENCARGOS (85.64%): |  | 2.16
|  |  |  | VALOR COM ENCARGOS: |  | 14.58
|  |  |  | VALOR BDI (28.82%): |  | 4.202
|  |  |  | VALOR COM BDI: |  | 18.78
|  |  |  | QUANTIDADE: |  | 525.4
|  |  |  | VALOR TOTAL: |  | 7660.332
|  |  |  | VALOR BDI TOTAL: |  | 2206.68
|  |  |  | VALOR TOTAL COM BDI: |  | 9867.01
12.10.8. COMP-7221 - LUMINÁRIA EM LED PARA ILUMINAÇÃO PÚBLICA,150W,BIVOLT,SELO A INMETRO,CORPO EM ALUMÍNIO INJ,FP 0,97, PROT. DPS 10KV, IP66, IK09, TEMP. COR 5000K, IRC= OU 70%, V. ÚTIL 50.000H, 135 LM/W.GAR.5 ANOS, MODELO FLEDSS09P 150 - 150W FORTLIGHT OU SIMILAR (un)
MATERIAL |  | FONTE | UNID | COEFICIENTE | PREÇO UNITÁRIO | TOTAL
I12778 | Luminária em LED para iluminação pública,150W,bivolt, lentes policarbonato,corpo em alumínio inj,FP 0,97, prot. DPS 10kv, IP66, IK09, Temp. cor 5000k, IRC= ou 70%, v. útil 50.000h, 130 lm/w.gar.5 anos, modelo GL216 G-light ou similar | ORSE | un | 1 | 1731.68 | 1731.68
|  |  |  | TOTAL MATERIAL: |  | 1731.68
SERVICO |  | FONTE | UNID | COEFICIENTE | PREÇO UNITÁRIO | TOTAL
88247 | AUXILIAR DE ELETRICISTA COM ENCARGOS COMPLEMENTARES | SINAPI | H | 1 | 10.16 | 10.16
88264 | ELETRICISTA COM ENCARGOS COMPLEMENTARES | SINAPI | H | 1 | 12.42 | 12.42
|  |  |  | TOTAL SERVICO: |  | 22.58
|  |  |  | VALOR: |  | 1765.33
|  |  |  | VALOR SEM ENCARGOS: |  | 1754.26
|  |  |  | VALOR ENCARGOS (85.64%): |  | 11.07
|  |  |  | VALOR COM ENCARGOS: |  | 1765.33
|  |  |  | VALOR BDI (28.82%): |  | 508.7681
|  |  |  | VALOR COM BDI: |  | 2274.1
|  |  |  | QUANTIDADE: |  | 22
|  |  |  | VALOR TOTAL: |  | 38837.26
|  |  |  | VALOR BDI TOTAL: |  | 11192.94
|  |  |  | VALOR TOTAL COM BDI: |  | 50030.2
12.10.9. COMP-6619 - POSTE CURVO TELECÔNICO DE ENGASTAR, GALVANIZADO A FOGO, H(TOTAL)= 10 METROS, DA FORTLIGHT OU SIMILAR (un)
MATERIAL |  | FONTE | UNID | COEFICIENTE | PREÇO UNITÁRIO | TOTAL
00014162 | POSTE CONICO CONTINUO EM ACO GALVANIZADO, CURVO, BRACO SIMPLES, FLANGEADO, H = 9 M, DIAMETRO INFERIOR = *135* MM | SINAPI | UN | 1 | 1005.17 | 1005.17
|  |  |  | TOTAL MATERIAL: |  | 1005.17
SERVICO |  | FONTE | UNID | COEFICIENTE | PREÇO UNITÁRIO | TOTAL
88309 | PEDREIRO COM ENCARGOS COMPLEMENTARES | SINAPI | H | 1 | 12.06 | 12.06
79506/002 | ESCAVAÇÃO MANUAL DE VALA/CAVA EM LODO, ENTRE 3 E 4,5M DE PROFUNDIDADE | SINAPI | M3 | 0.1 | 155.7 | 15.57
94963 | CONCRETO FCK = 15MPA, TRAÇO 1:3,4:3,5 (CIMENTO/ AREIA MÉDIA/ BRITA 1) - PREPARO MECÂNICO COM BETONEIRA 400 L. AF_07/2016 | SINAPI | M3 | 0.09 | 331.08 | 29.8
92873 | LANÇAMENTO COM USO DE BALDES, ADENSAMENTO E ACABAMENTO DE CONCRETO EM ESTRUTURAS. AF_12/2015 | SINAPI | M3 | 0.09 | 102.75 | 9.25
|  |  |  | TOTAL SERVICO: |  | 66.68
|  |  |  | VALOR: |  | 1091.5
|  |  |  | VALOR SEM ENCARGOS: |  | 1071.85
|  |  |  | VALOR ENCARGOS (85.64%): |  | 19.65
|  |  |  | VALOR COM ENCARGOS: |  | 1091.5
|  |  |  | VALOR BDI (28.82%): |  | 314.5703
|  |  |  | VALOR COM BDI: |  | 1406.07
|  |  |  | QUANTIDADE: |  | 22
|  |  |  | VALOR TOTAL: |  | 24013
|  |  |  | VALOR BDI TOTAL: |  | 6920.54
|  |  |  | VALOR TOTAL COM BDI: |  | 30933.54
12.11.1.1. 91934 - CABO DE COBRE FLEXÍVEL ISOLADO, 16 MM², ANTI-CHAMA 450/750 V, PARA CIRCUITOS TERMINAIS - FORNECIMENTO E INSTALAÇÃO. AF_12/2015 (M)
MATERIAL |  | FONTE | UNID | COEFICIENTE | PREÇO UNITÁRIO | TOTAL
00000979 | CABO DE COBRE, FLEXIVEL, CLASSE 4 OU 5, ISOLACAO EM PVC/A, ANTICHAMA BWF-B, 1 CONDUTOR, 450/750 V, SECAO NOMINAL 16 MM2 | SINAPI | M | 1.19 | 8.1 | 9.64
00021127 | FITA ISOLANTE ADESIVA ANTICHAMA, USO ATE 750 V, EM ROLO DE 19 MM X 5 M | SINAPI | UN | 0.009 | 3.06 | 0.03
|  |  |  | TOTAL MATERIAL: |  | 9.67
SERVICO |  | FONTE | UNID | COEFICIENTE | PREÇO UNITÁRIO | TOTAL
88247 | AUXILIAR DE ELETRICISTA COM ENCARGOS COMPLEMENTARES | SINAPI | H | 0.115 | 10.16 | 1.17
88264 | ELETRICISTA COM ENCARGOS COMPLEMENTARES | SINAPI | H | 0.115 | 12.42 | 1.43
|  |  |  | TOTAL SERVICO: |  | 2.6
|  |  |  | VALOR: |  | 13.51
|  |  |  | VALOR SEM ENCARGOS: |  | 12.27
|  |  |  | VALOR ENCARGOS (85.64%): |  | 1.24
|  |  |  | VALOR COM ENCARGOS: |  | 13.51
|  |  |  | VALOR BDI (28.82%): |  | 3.8936
|  |  |  | VALOR COM BDI: |  | 17.4
|  |  |  | QUANTIDADE: |  | 50
|  |  |  | VALOR TOTAL: |  | 675.5
|  |  |  | VALOR BDI TOTAL: |  | 194.5
|  |  |  | VALOR TOTAL COM BDI: |  | 870
12.11.1.2. 96973 - CABO DE COBRE NU 35 MM², NÃO ENTERRADA, COM ISOLADOR - FORNECIMENTO E INSTALAÇÃO. AF_12/2017 (M)
MATERIAL |  | FONTE | UNID | COEFICIENTE | PREÇO UNITÁRIO | TOTAL
00000863 | CABO DE COBRE NU 35 MM2 MEIO-DURO | SINAPI | M | 1.05 | 19.01 | 19.96
|  |  |  | TOTAL MATERIAL: |  | 19.96
SERVICO |  | FONTE | UNID | COEFICIENTE | PREÇO UNITÁRIO | TOTAL
88247 | AUXILIAR DE ELETRICISTA COM ENCARGOS COMPLEMENTARES | SINAPI | H | 0.2533 | 10.16 | 2.57
88264 | ELETRICISTA COM ENCARGOS COMPLEMENTARES | SINAPI | H | 0.2533 | 12.42 | 3.15
98463 | SUPORTE ISOLADOR PARA CORDOALHA DE COBRE - FORNECIMENTO E INSTALAÇÃO. AF_12/2017 | SINAPI | UN | 0.5 | 12.73 | 6.37
|  |  |  | TOTAL SERVICO: |  | 12.09
|  |  |  | VALOR: |  | 36.58
|  |  |  | VALOR SEM ENCARGOS: |  | 32.05
|  |  |  | VALOR ENCARGOS (85.64%): |  | 4.53
|  |  |  | VALOR COM ENCARGOS: |  | 36.58
|  |  |  | VALOR BDI (28.82%): |  | 10.5424
|  |  |  | VALOR COM BDI: |  | 47.12
|  |  |  | QUANTIDADE: |  | 8
|  |  |  | VALOR TOTAL: |  | 292.64
|  |  |  | VALOR BDI TOTAL: |  | 84.32
|  |  |  | VALOR TOTAL COM BDI: |  | 376.96
12.11.1.3. 96974 - CABO DE COBRE NU 50 MM², NÃO ENTERRADA, COM ISOLADOR - FORNECIMENTO E INSTALAÇÃO. AF_12/2017 (M)
MATERIAL |  | FONTE | UNID | COEFICIENTE | PREÇO UNITÁRIO | TOTAL
00000867 | CABO DE COBRE NU 50 MM2 MEIO-DURO | SINAPI | M | 1.05 | 26.48 | 27.8
|  |  |  | TOTAL MATERIAL: |  | 27.8
SERVICO |  | FONTE | UNID | COEFICIENTE | PREÇO UNITÁRIO | TOTAL
88247 | AUXILIAR DE ELETRICISTA COM ENCARGOS COMPLEMENTARES | SINAPI | H | 0.3251 | 10.16 | 3.3
88264 | ELETRICISTA COM ENCARGOS COMPLEMENTARES | SINAPI | H | 0.3251 | 12.42 | 4.04
98463 | SUPORTE ISOLADOR PARA CORDOALHA DE COBRE - FORNECIMENTO E INSTALAÇÃO. AF_12/2017 | SINAPI | UN | 0.5 | 12.73 | 6.37
|  |  |  | TOTAL SERVICO: |  | 13.71
|  |  |  | VALOR: |  | 46.84
|  |  |  | VALOR SEM ENCARGOS: |  | 41.51
|  |  |  | VALOR ENCARGOS (85.64%): |  | 5.33
|  |  |  | VALOR COM ENCARGOS: |  | 46.84
|  |  |  | VALOR BDI (28.82%): |  | 13.4993
|  |  |  | VALOR COM BDI: |  | 60.34
|  |  |  | QUANTIDADE: |  | 57
|  |  |  | VALOR TOTAL: |  | 2669.88
|  |  |  | VALOR BDI TOTAL: |  | 769.5
|  |  |  | VALOR TOTAL COM BDI: |  | 3439.38
12.11.2.1. COMP-527329 - BARRA CHATA EM ALUMÍNIO 7/8" X 1/8 X 3,0M (70MM²) - COM FUROS ∅7MM (UN)
MATERIAL |  | FONTE | UNID | COEFICIENTE | PREÇO UNITÁRIO | TOTAL
INS-575002 | Barra chata de aluminio 7/8" x 1/8" | COTAÇÃO | M | 3 | 13.3 | 39.9
|  |  |  | TOTAL MATERIAL: |  | 39.9
SERVICO |  | FONTE | UNID | COEFICIENTE | PREÇO UNITÁRIO | TOTAL
88264 | ELETRICISTA COM ENCARGOS COMPLEMENTARES | SINAPI | H | 0.18 | 12.42 | 2.24
|  |  |  | TOTAL SERVICO: |  | 2.24
|  |  |  | VALOR: |  | 43.31
|  |  |  | VALOR SEM ENCARGOS: |  | 42.14
|  |  |  | VALOR ENCARGOS (85.64%): |  | 1.17
|  |  |  | VALOR COM ENCARGOS: |  | 43.31
|  |  |  | VALOR BDI (28.82%): |  | 12.4819
|  |  |  | VALOR COM BDI: |  | 55.79
|  |  |  | QUANTIDADE: |  | 250
|  |  |  | VALOR TOTAL: |  | 10827.5
|  |  |  | VALOR BDI TOTAL: |  | 3120
|  |  |  | VALOR TOTAL COM BDI: |  | 13947.5
12.11.2.2. COMP-7696 - BARRA REDONDAS DE AÇO GALVANIZADO A FOGO RE-BAR Ø8MM X 3,00M (50MM²) (UN)
MATERIAL |  | FONTE | UNID | COEFICIENTE | PREÇO UNITÁRIO | TOTAL
INS-225553 | Barra Redonda de Aço galvanizado a Fogo 50 MM² ø 8mm- Fornecimento e Instalação. AF_12/2017 | COTAÇÃO | M | 1 | 5.2 | 5.2
|  |  |  | TOTAL MATERIAL: |  | 5.2
SERVICO |  | FONTE | UNID | COEFICIENTE | PREÇO UNITÁRIO | TOTAL
88264 | ELETRICISTA COM ENCARGOS COMPLEMENTARES | SINAPI | H | 0.0337 | 12.42 | 0.42
88247 | AUXILIAR DE ELETRICISTA COM ENCARGOS COMPLEMENTARES | SINAPI | H | 0.0337 | 10.16 | 0.34
|  |  |  | TOTAL SERVICO: |  | 0.76
|  |  |  | VALOR: |  | 6.33
|  |  |  | VALOR SEM ENCARGOS: |  | 5.96
|  |  |  | VALOR ENCARGOS (85.64%): |  | 0.37
|  |  |  | VALOR COM ENCARGOS: |  | 6.33
|  |  |  | VALOR BDI (28.82%): |  | 1.8243
|  |  |  | VALOR COM BDI: |  | 8.15
|  |  |  | QUANTIDADE: |  | 65
|  |  |  | VALOR TOTAL: |  | 411.45
|  |  |  | VALOR BDI TOTAL: |  | 118.3
|  |  |  | VALOR TOTAL COM BDI: |  | 529.75
12.11.2.3. COMP-9646 - BARRA REDONDAS DE AÇO GALVANIZADO A FOGO RE-BAR Ø10MM X 3,00M (80MM²) (UN)
MATERIAL |  | FONTE | UNID | COEFICIENTE | PREÇO UNITÁRIO | TOTAL
INS-122282 | Barra Redonda de Aço galvanizado a Fogo 80 MM² ø 10mm- Fornecimento e Instalação. AF_12/2017 | COTAÇÃO | M | 1 | 7.45 | 7.45
|  |  |  | TOTAL MATERIAL: |  | 7.45
SERVICO |  | FONTE | UNID | COEFICIENTE | PREÇO UNITÁRIO | TOTAL
88264 | ELETRICISTA COM ENCARGOS COMPLEMENTARES | SINAPI | H | 0.0337 | 12.42 | 0.42
88247 | AUXILIAR DE ELETRICISTA COM ENCARGOS COMPLEMENTARES | SINAPI | H | 0.0337 | 10.16 | 0.34
|  |  |  | TOTAL SERVICO: |  | 0.76
|  |  |  | VALOR: |  | 8.58
|  |  |  | VALOR SEM ENCARGOS: |  | 8.21
|  |  |  | VALOR ENCARGOS (85.64%): |  | 0.37
|  |  |  | VALOR COM ENCARGOS: |  | 8.58
|  |  |  | VALOR BDI (28.82%): |  | 2.4728
|  |  |  | VALOR COM BDI: |  | 11.05
|  |  |  | QUANTIDADE: |  | 116
|  |  |  | VALOR TOTAL: |  | 995.28
|  |  |  | VALOR BDI TOTAL: |  | 286.52
|  |  |  | VALOR TOTAL COM BDI: |  | 1281.8
12.11.3.1. 91872 - ELETRODUTO RÍGIDO ROSCÁVEL, PVC, DN 32 MM (1"), PARA CIRCUITOS TERMINAIS, INSTALADO EM PAREDE - FORNECIMENTO E INSTALAÇÃO. AF_12/2015 (M)
MATERIAL |  | FONTE | UNID | COEFICIENTE | PREÇO UNITÁRIO | TOTAL
00002685 | ELETRODUTO DE PVC RIGIDO ROSCAVEL DE 1 ", SEM LUVA | SINAPI | M | 1.017 | 4.04 | 4.11
|  |  |  | TOTAL MATERIAL: |  | 4.11
SERVICO |  | FONTE | UNID | COEFICIENTE | PREÇO UNITÁRIO | TOTAL
88247 | AUXILIAR DE ELETRICISTA COM ENCARGOS COMPLEMENTARES | SINAPI | H | 0.194 | 10.16 | 1.97
88264 | ELETRICISTA COM ENCARGOS COMPLEMENTARES | SINAPI | H | 0.194 | 12.42 | 2.41
|  |  |  | TOTAL SERVICO: |  | 4.38
|  |  |  | VALOR: |  | 10.62
|  |  |  | VALOR SEM ENCARGOS: |  | 8.49
|  |  |  | VALOR ENCARGOS (85.64%): |  | 2.13
|  |  |  | VALOR COM ENCARGOS: |  | 10.62
|  |  |  | VALOR BDI (28.82%): |  | 3.0607
|  |  |  | VALOR COM BDI: |  | 13.68
|  |  |  | QUANTIDADE: |  | 50
|  |  |  | VALOR TOTAL: |  | 531
|  |  |  | VALOR BDI TOTAL: |  | 153
|  |  |  | VALOR TOTAL COM BDI: |  | 684
12.11.3.2. COMP-854212 - GRAMPO TIPO "X" 4 PARAFUSOS - PARA CRUZAMENTO BARRAS DE ALUMÍNIO (REF. TERMOTÉCNICA OU EQUIVALENTE TÉCNICO) (UND)
MATERIAL |  | FONTE | UNID | COEFICIENTE | PREÇO UNITÁRIO | TOTAL
I11978 | Grampo estampado tipo "x", em cobre, com 04 parafusos, para cabos de cobre nu 35mm² - tel- 853 (SPDA) | ORSE | un | 1 | 21.75 | 21.75
|  |  |  | TOTAL MATERIAL: |  | 21.75
SERVICO |  | FONTE | UNID | COEFICIENTE | PREÇO UNITÁRIO | TOTAL
88264 | ELETRICISTA COM ENCARGOS COMPLEMENTARES | SINAPI | H | 0.3 | 12.42 | 3.73
|  |  |  | TOTAL SERVICO: |  | 3.73
|  |  |  | VALOR: |  | 27.43
|  |  |  | VALOR SEM ENCARGOS: |  | 25.48
|  |  |  | VALOR ENCARGOS (85.64%): |  | 1.95
|  |  |  | VALOR COM ENCARGOS: |  | 27.43
|  |  |  | VALOR BDI (28.82%): |  | 7.9053
|  |  |  | VALOR COM BDI: |  | 35.34
|  |  |  | QUANTIDADE: |  | 15
|  |  |  | VALOR TOTAL: |  | 411.45
|  |  |  | VALOR BDI TOTAL: |  | 118.65
|  |  |  | VALOR TOTAL COM BDI: |  | 530.1
12.11.3.3. COMP-0170 - FIXADOR ADERIDISCO ∅60MM COM PARAFUSO DE ∅1/4" E PORCA - FIXAÇÃO DO SPDA EM SUPERFÍCIES QUE NÃO PODEM SER FURADAS (UND)
SERVICO |  | FONTE | UNID | COEFICIENTE | PREÇO UNITÁRIO | TOTAL
88264 | ELETRICISTA COM ENCARGOS COMPLEMENTARES | SINAPI | H | 0.1 | 12.42 | 1.24
S10091 | Fixador tipo Ômega em cobre, l=15mm, c/furos d=5,5mm e trava p/cabo de 35mm², ref:TEL-833 ou similar (p/SPDA) | ORSE | un | 3.89 | 1.33 | 5.17
88247 | AUXILIAR DE ELETRICISTA COM ENCARGOS COMPLEMENTARES | SINAPI | H | 0.1 | 10.16 | 1.02
|  |  |  | TOTAL SERVICO: |  | 7.43
|  |  |  | VALOR: |  | 8.76
|  |  |  | VALOR SEM ENCARGOS: |  | 7.43
|  |  |  | VALOR ENCARGOS (85.64%): |  | 1.33
|  |  |  | VALOR COM ENCARGOS: |  | 8.76
|  |  |  | VALOR BDI (28.82%): |  | 2.5246
|  |  |  | VALOR COM BDI: |  | 11.28
|  |  |  | QUANTIDADE: |  | 277
|  |  |  | VALOR TOTAL: |  | 2426.52
|  |  |  | VALOR BDI TOTAL: |  | 698.04
|  |  |  | VALOR TOTAL COM BDI: |  | 3124.56
12.11.3.4. COMP-2238 - TERMINAL CAPTOR AÉREO - FIXAÇÃO HORIZONTAL - 350MM (UND)
MATERIAL |  | FONTE | UNID | COEFICIENTE | PREÇO UNITÁRIO | TOTAL
I08496 | Terminal aéreo em aço galvanizado a fogo h=35cm x 3/8", fixação horizontal e com bandeirinha | ORSE | un | 1 | 5.36 | 5.36
|  |  |  | TOTAL MATERIAL: |  | 5.36
SERVICO |  | FONTE | UNID | COEFICIENTE | PREÇO UNITÁRIO | TOTAL
88264 | ELETRICISTA COM ENCARGOS COMPLEMENTARES | SINAPI | H | 0.5 | 12.42 | 6.21
88247 | AUXILIAR DE ELETRICISTA COM ENCARGOS COMPLEMENTARES | SINAPI | H | 0.5 | 10.16 | 5.08
|  |  |  | TOTAL SERVICO: |  | 11.29
|  |  |  | VALOR: |  | 22.19
|  |  |  | VALOR SEM ENCARGOS: |  | 16.65
|  |  |  | VALOR ENCARGOS (85.64%): |  | 5.54
|  |  |  | VALOR COM ENCARGOS: |  | 22.19
|  |  |  | VALOR BDI (28.82%): |  | 6.3952
|  |  |  | VALOR COM BDI: |  | 28.59
|  |  |  | QUANTIDADE: |  | 51
|  |  |  | VALOR TOTAL: |  | 1131.69
|  |  |  | VALOR BDI TOTAL: |  | 326.4
|  |  |  | VALOR TOTAL COM BDI: |  | 1458.09
12.11.3.5. COMP-8288 - GRAMPO CONECTOR DE ATERRAMENTO TIPO GAR ESTANHADO 5/8'' (UND)
MATERIAL |  | FONTE | UNID | COEFICIENTE | PREÇO UNITÁRIO | TOTAL
I11379 | Conector em latão tipo minigar para cabos 16 - 50 mm² (SPDA) | ORSE | un | 1 | 19.13 | 19.13
|  |  |  | TOTAL MATERIAL: |  | 19.13
SERVICO |  | FONTE | UNID | COEFICIENTE | PREÇO UNITÁRIO | TOTAL
88264 | ELETRICISTA COM ENCARGOS COMPLEMENTARES | SINAPI | H | 0.08 | 12.42 | 0.99
|  |  |  | TOTAL SERVICO: |  | 0.99
|  |  |  | VALOR: |  | 20.64
|  |  |  | VALOR SEM ENCARGOS: |  | 20.12
|  |  |  | VALOR ENCARGOS (85.64%): |  | 0.52
|  |  |  | VALOR COM ENCARGOS: |  | 20.64
|  |  |  | VALOR BDI (28.82%): |  | 5.9484
|  |  |  | VALOR COM BDI: |  | 26.59
|  |  |  | QUANTIDADE: |  | 22
|  |  |  | VALOR TOTAL: |  | 454.08
|  |  |  | VALOR BDI TOTAL: |  | 130.9
|  |  |  | VALOR TOTAL COM BDI: |  | 584.98
12.11.3.6. COMP-2321 - CONECTOR DE PRESSÃO SPLIT-BOLT BIMETALICO 70MM (UND)
MATERIAL |  | FONTE | UNID | COEFICIENTE | PREÇO UNITÁRIO | TOTAL
00001563 | CONECTOR METALICO TIPO PARAFUSO FENDIDO (SPLIT BOLT), COM SEPARADOR DE CABOS BIMETALICOS, PARA CABOS ATE 70 MM2 | SINAPI | UN | 1 | 12.21 | 12.21
|  |  |  | TOTAL MATERIAL: |  | 12.21
SERVICO |  | FONTE | UNID | COEFICIENTE | PREÇO UNITÁRIO | TOTAL
88264 | ELETRICISTA COM ENCARGOS COMPLEMENTARES | SINAPI | H | 0.135 | 12.42 | 1.68
88247 | AUXILIAR DE ELETRICISTA COM ENCARGOS COMPLEMENTARES | SINAPI | H | 0.135 | 10.16 | 1.37
|  |  |  | TOTAL SERVICO: |  | 3.05
|  |  |  | VALOR: |  | 16.75
|  |  |  | VALOR SEM ENCARGOS: |  | 15.26
|  |  |  | VALOR ENCARGOS (85.64%): |  | 1.49
|  |  |  | VALOR COM ENCARGOS: |  | 16.75
|  |  |  | VALOR BDI (28.82%): |  | 4.8274
|  |  |  | VALOR COM BDI: |  | 21.58
|  |  |  | QUANTIDADE: |  | 6
|  |  |  | VALOR TOTAL: |  | 100.5
|  |  |  | VALOR BDI TOTAL: |  | 28.98
|  |  |  | VALOR TOTAL COM BDI: |  | 129.48
12.11.3.7. COMP-0592 - CLIPS PARA EMENDA DE RE-BAR GALVANIZADOS - 10MM (5/8'') (UND)
MATERIAL |  | FONTE | UNID | COEFICIENTE | PREÇO UNITÁRIO | TOTAL
I08675 | Clips 5/8" , p/haste de aterramento galvanizada, ref:TEL-5238 | ORSE | un | 1 | 3.06 | 3.06
|  |  |  | TOTAL MATERIAL: |  | 3.06
SERVICO |  | FONTE | UNID | COEFICIENTE | PREÇO UNITÁRIO | TOTAL
88264 | ELETRICISTA COM ENCARGOS COMPLEMENTARES | SINAPI | H | 0.1 | 12.42 | 1.24
88247 | AUXILIAR DE ELETRICISTA COM ENCARGOS COMPLEMENTARES | SINAPI | H | 0.2 | 10.16 | 2.03
|  |  |  | TOTAL SERVICO: |  | 3.27
|  |  |  | VALOR: |  | 7.9
|  |  |  | VALOR SEM ENCARGOS: |  | 6.33
|  |  |  | VALOR ENCARGOS (85.64%): |  | 1.57
|  |  |  | VALOR COM ENCARGOS: |  | 7.9
|  |  |  | VALOR BDI (28.82%): |  | 2.2768
|  |  |  | VALOR COM BDI: |  | 10.18
|  |  |  | QUANTIDADE: |  | 615
|  |  |  | VALOR TOTAL: |  | 4858.5
|  |  |  | VALOR BDI TOTAL: |  | 1402.2
|  |  |  | VALOR TOTAL COM BDI: |  | 6260.7
12.11.3.8. COMP-8997 - TERMINAL A COMPRESSÃO 1 FURO PARA CABO DE 16MM² (UND)
MATERIAL |  | FONTE | UNID | COEFICIENTE | PREÇO UNITÁRIO | TOTAL
00001575 | TERMINAL A COMPRESSAO EM COBRE ESTANHADO PARA CABO 16 MM2, 1 FURO E 1 COMPRESSAO, PARA PARAFUSO DE FIXACAO M6 | SINAPI | UN | 1 | 1.1 | 1.1
|  |  |  | TOTAL MATERIAL: |  | 1.1
SERVICO |  | FONTE | UNID | COEFICIENTE | PREÇO UNITÁRIO | TOTAL
88264 | ELETRICISTA COM ENCARGOS COMPLEMENTARES | SINAPI | H | 0.06 | 12.42 | 0.75
I07880 | Alicate de compressão para terminais de compressão de cabos com seção até 120mm2 | ORSE | h | 0.06 | 2.14 | 0.13
|  |  |  | TOTAL SERVICO: |  | 0.88
|  |  |  | VALOR: |  | 2.36
|  |  |  | VALOR SEM ENCARGOS: |  | 1.98
|  |  |  | VALOR ENCARGOS (85.64%): |  | 0.38
|  |  |  | VALOR COM ENCARGOS: |  | 2.36
|  |  |  | VALOR BDI (28.82%): |  | 0.6802
|  |  |  | VALOR COM BDI: |  | 3.04
|  |  |  | QUANTIDADE: |  | 6
|  |  |  | VALOR TOTAL: |  | 14.16
|  |  |  | VALOR BDI TOTAL: |  | 4.08
|  |  |  | VALOR TOTAL COM BDI: |  | 18.24
12.11.3.9. COMP-4744 - TERMINAL A COMPRESSÃO 1 FURO PARA CABO DE 35MM² (UND)
MATERIAL |  | FONTE | UNID | COEFICIENTE | PREÇO UNITÁRIO | TOTAL
00001577 | TERMINAL A COMPRESSAO EM COBRE ESTANHADO PARA CABO 35 MM2, 1 FURO E 1 COMPRESSAO, PARA PARAFUSO DE FIXACAO M8 | SINAPI | UN | 1 | 1.72 | 1.72
|  |  |  | TOTAL MATERIAL: |  | 1.72
SERVICO |  | FONTE | UNID | COEFICIENTE | PREÇO UNITÁRIO | TOTAL
88264 | ELETRICISTA COM ENCARGOS COMPLEMENTARES | SINAPI | H | 0.06 | 12.42 | 0.75
I07880 | Alicate de compressão para terminais de compressão de cabos com seção até 120mm2 | ORSE | h | 0.06 | 2.14 | 0.13
|  |  |  | TOTAL SERVICO: |  | 0.88
|  |  |  | VALOR: |  | 2.98
|  |  |  | VALOR SEM ENCARGOS: |  | 2.6
|  |  |  | VALOR ENCARGOS (85.64%): |  | 0.38
|  |  |  | VALOR COM ENCARGOS: |  | 2.98
|  |  |  | VALOR BDI (28.82%): |  | 0.8588
|  |  |  | VALOR COM BDI: |  | 3.84
|  |  |  | QUANTIDADE: |  | 18
|  |  |  | VALOR TOTAL: |  | 53.64
|  |  |  | VALOR BDI TOTAL: |  | 15.48
|  |  |  | VALOR TOTAL COM BDI: |  | 69.12
12.11.3.10. COMP-2465 - TERMINAL A COMPRESSÃO 1 FURO PARA CABO DE 50MM² (UND)
MATERIAL |  | FONTE | UNID | COEFICIENTE | PREÇO UNITÁRIO | TOTAL
00001578 | TERMINAL A COMPRESSAO EM COBRE ESTANHADO PARA CABO 50 MM2, 1 FURO E 1 COMPRESSAO, PARA PARAFUSO DE FIXACAO M8 | SINAPI | UN | 1 | 2.98 | 2.98
|  |  |  | TOTAL MATERIAL: |  | 2.98
SERVICO |  | FONTE | UNID | COEFICIENTE | PREÇO UNITÁRIO | TOTAL
88264 | ELETRICISTA COM ENCARGOS COMPLEMENTARES | SINAPI | H | 0.06 | 12.42 | 0.75
I07880 | Alicate de compressão para terminais de compressão de cabos com seção até 120mm2 | ORSE | h | 0.06 | 2.14 | 0.13
|  |  |  | TOTAL SERVICO: |  | 0.88
|  |  |  | VALOR: |  | 4.24
|  |  |  | VALOR SEM ENCARGOS: |  | 3.86
|  |  |  | VALOR ENCARGOS (85.64%): |  | 0.38
|  |  |  | VALOR COM ENCARGOS: |  | 4.24
|  |  |  | VALOR BDI (28.82%): |  | 1.222
|  |  |  | VALOR COM BDI: |  | 5.46
|  |  |  | QUANTIDADE: |  | 2
|  |  |  | VALOR TOTAL: |  | 8.48
|  |  |  | VALOR BDI TOTAL: |  | 2.44
|  |  |  | VALOR TOTAL COM BDI: |  | 10.92
12.11.3.11. COMP-6327 - ADESIVO MONOCOMPONENTES POLIURETÂNICO PARA SUPERFÍCIES LISAS (BISNAGA 310 ML) (UN)
MATERIAL |  | FONTE | UNID | COEFICIENTE | PREÇO UNITÁRIO | TOTAL
00000142 | SELANTE ELASTICO MONOCOMPONENTE A BASE DE POLIURETANO PARA JUNTAS DIVERSAS | SINAPI | 310ML | 1 | 37.91 | 37.91
|  |  |  | TOTAL MATERIAL: |  | 37.91
SERVICO |  | FONTE | UNID | COEFICIENTE | PREÇO UNITÁRIO | TOTAL
88264 | ELETRICISTA COM ENCARGOS COMPLEMENTARES | SINAPI | H | 0.35 | 12.42 | 4.35
|  |  |  | TOTAL SERVICO: |  | 4.35
|  |  |  | VALOR: |  | 44.54
|  |  |  | VALOR SEM ENCARGOS: |  | 42.26
|  |  |  | VALOR ENCARGOS (85.64%): |  | 2.28
|  |  |  | VALOR COM ENCARGOS: |  | 44.54
|  |  |  | VALOR BDI (28.82%): |  | 12.8364
|  |  |  | VALOR COM BDI: |  | 57.38
|  |  |  | QUANTIDADE: |  | 16
|  |  |  | VALOR TOTAL: |  | 712.64
|  |  |  | VALOR BDI TOTAL: |  | 205.44
|  |  |  | VALOR TOTAL COM BDI: |  | 918.08
12.11.3.12. COMP-1528 - PARAFUSO INOX 1/4" X 7/8" (COM PORCA INOX 1/4") (UND)
MATERIAL |  | FONTE | UNID | COEFICIENTE | PREÇO UNITÁRIO | TOTAL
I11901 | Parafuso auto-atarraxante em aço inox - 4,2 x 32mm | ORSE | un | 1 | 0.38 | 0.38
|  |  |  | TOTAL MATERIAL: |  | 0.38
SERVICO |  | FONTE | UNID | COEFICIENTE | PREÇO UNITÁRIO | TOTAL
88264 | ELETRICISTA COM ENCARGOS COMPLEMENTARES | SINAPI | H | 0.01 | 12.42 | 0.12
|  |  |  | TOTAL SERVICO: |  | 0.12
|  |  |  | VALOR: |  | 0.57
|  |  |  | VALOR SEM ENCARGOS: |  | 0.5
|  |  |  | VALOR ENCARGOS (85.64%): |  | 0.07
|  |  |  | VALOR COM ENCARGOS: |  | 0.57
|  |  |  | VALOR BDI (28.82%): |  | 0.1643
|  |  |  | VALOR COM BDI: |  | 0.73
|  |  |  | QUANTIDADE: |  | 602
|  |  |  | VALOR TOTAL: |  | 343.14
|  |  |  | VALOR BDI TOTAL: |  | 96.32
|  |  |  | VALOR TOTAL COM BDI: |  | 439.46
12.11.3.13. COMP-209 - PARAFUSO INOX R/S 4.2 X 32MM (UN)
MATERIAL |  | FONTE | UNID | COEFICIENTE | PREÇO UNITÁRIO | TOTAL
00040552 | PARAFUSO, AUTO ATARRACHANTE, CABECA CHATA, FENDA SIMPLES, 1/4? (6,35 MM) X 25 MM | SINAPI | CENTO | 0.01 | 36.79 | 0.37
|  |  |  | TOTAL MATERIAL: |  | 0.37
SERVICO |  | FONTE | UNID | COEFICIENTE | PREÇO UNITÁRIO | TOTAL
88264 | ELETRICISTA COM ENCARGOS COMPLEMENTARES | SINAPI | H | 0.01 | 12.42 | 0.12
|  |  |  | TOTAL SERVICO: |  | 0.12
|  |  |  | VALOR: |  | 0.56
|  |  |  | VALOR SEM ENCARGOS: |  | 0.49
|  |  |  | VALOR ENCARGOS (85.64%): |  | 0.07
|  |  |  | VALOR COM ENCARGOS: |  | 0.56
|  |  |  | VALOR BDI (28.82%): |  | 0.1614
|  |  |  | VALOR COM BDI: |  | 0.72
|  |  |  | QUANTIDADE: |  | 750
|  |  |  | VALOR TOTAL: |  | 420
|  |  |  | VALOR BDI TOTAL: |  | 120
|  |  |  | VALOR TOTAL COM BDI: |  | 540
12.11.3.14. COMP-0239 - PORCA 1/4" (UN)
MATERIAL |  | FONTE | UNID | COEFICIENTE | PREÇO UNITÁRIO | TOTAL
00039997 | PORCA ZINCADA, SEXTAVADA, DIAMETRO 1/4" | SINAPI | UN | 1 | 0.24 | 0.24
|  |  |  | TOTAL MATERIAL: |  | 0.24
SERVICO |  | FONTE | UNID | COEFICIENTE | PREÇO UNITÁRIO | TOTAL
88264 | ELETRICISTA COM ENCARGOS COMPLEMENTARES | SINAPI | H | 0.013 | 12.42 | 0.16
|  |  |  | TOTAL SERVICO: |  | 0.16
|  |  |  | VALOR: |  | 0.49
|  |  |  | VALOR SEM ENCARGOS: |  | 0.4
|  |  |  | VALOR ENCARGOS (85.64%): |  | 0.09
|  |  |  | VALOR COM ENCARGOS: |  | 0.49
|  |  |  | VALOR BDI (28.82%): |  | 0.1412
|  |  |  | VALOR COM BDI: |  | 0.63
|  |  |  | QUANTIDADE: |  | 602
|  |  |  | VALOR TOTAL: |  | 294.98
|  |  |  | VALOR BDI TOTAL: |  | 84.28
|  |  |  | VALOR TOTAL COM BDI: |  | 379.26
12.11.3.15. COMP-5139 - ARRUELA 1/4" (UN)
MATERIAL |  | FONTE | UNID | COEFICIENTE | PREÇO UNITÁRIO | TOTAL
00039211 | ARRUELA EM ALUMINIO, COM ROSCA, DE 1 1/4", PARA ELETRODUTO | SINAPI | UN | 1 | 1.16 | 1.16
|  |  |  | TOTAL MATERIAL: |  | 1.16
SERVICO |  | FONTE | UNID | COEFICIENTE | PREÇO UNITÁRIO | TOTAL
88264 | ELETRICISTA COM ENCARGOS COMPLEMENTARES | SINAPI | H | 0.01 | 12.42 | 0.12
88247 | AUXILIAR DE ELETRICISTA COM ENCARGOS COMPLEMENTARES | SINAPI | H | 0.01 | 10.16 | 0.1
|  |  |  | TOTAL SERVICO: |  | 0.22
|  |  |  | VALOR: |  | 1.5
|  |  |  | VALOR SEM ENCARGOS: |  | 1.38
|  |  |  | VALOR ENCARGOS (85.64%): |  | 0.12
|  |  |  | VALOR COM ENCARGOS: |  | 1.5
|  |  |  | VALOR BDI (28.82%): |  | 0.4323
|  |  |  | VALOR COM BDI: |  | 1.93
|  |  |  | QUANTIDADE: |  | 602
|  |  |  | VALOR TOTAL: |  | 903
|  |  |  | VALOR BDI TOTAL: |  | 258.86
|  |  |  | VALOR TOTAL COM BDI: |  | 1161.86
12.11.3.16. COMP-7483 - BUCHA DE NYLON S-6 (UN)
MATERIAL |  | FONTE | UNID | COEFICIENTE | PREÇO UNITÁRIO | TOTAL
00004375 | BUCHA DE NYLON SEM ABA S6 | SINAPI | UN | 1 | 0.08 | 0.08
|  |  |  | TOTAL MATERIAL: |  | 0.08
SERVICO |  | FONTE | UNID | COEFICIENTE | PREÇO UNITÁRIO | TOTAL
88264 | ELETRICISTA COM ENCARGOS COMPLEMENTARES | SINAPI | H | 0.01 | 12.42 | 0.12
|  |  |  | TOTAL SERVICO: |  | 0.12
|  |  |  | VALOR: |  | 0.27
|  |  |  | VALOR SEM ENCARGOS: |  | 0.2
|  |  |  | VALOR ENCARGOS (85.64%): |  | 0.07
|  |  |  | VALOR COM ENCARGOS: |  | 0.27
|  |  |  | VALOR BDI (28.82%): |  | 0.0778
|  |  |  | VALOR COM BDI: |  | 0.35
|  |  |  | QUANTIDADE: |  | 750
|  |  |  | VALOR TOTAL: |  | 202.5
|  |  |  | VALOR BDI TOTAL: |  | 60
|  |  |  | VALOR TOTAL COM BDI: |  | 262.5
12.11.4.1. COMP-217902 - CAIXA DE EQUIPOTENCIALIZAÇÃO COM 11 TERMINAIS PARA USO INTERNO 20 x 20 x 10 CM EM AÇO (UND)
MATERIAL |  | FONTE | UNID | COEFICIENTE | PREÇO UNITÁRIO | TOTAL
I09326 | Caixa de equalização p/aterramento 20x20x10cm de sobrepor p/11 terminais de pressão c/barramento (pára-raio) | ORSE | un | 1 | 240.34 | 240.34
|  |  |  | TOTAL MATERIAL: |  | 240.34
SERVICO |  | FONTE | UNID | COEFICIENTE | PREÇO UNITÁRIO | TOTAL
88264 | ELETRICISTA COM ENCARGOS COMPLEMENTARES | SINAPI | H | 0.3 | 12.42 | 3.73
88247 | AUXILIAR DE ELETRICISTA COM ENCARGOS COMPLEMENTARES | SINAPI | H | 0.3 | 10.16 | 3.05
|  |  |  | TOTAL SERVICO: |  | 6.78
|  |  |  | VALOR: |  | 250.44
|  |  |  | VALOR SEM ENCARGOS: |  | 247.12
|  |  |  | VALOR ENCARGOS (85.64%): |  | 3.32
|  |  |  | VALOR COM ENCARGOS: |  | 250.44
|  |  |  | VALOR BDI (28.82%): |  | 72.1768
|  |  |  | VALOR COM BDI: |  | 322.62
|  |  |  | QUANTIDADE: |  | 1
|  |  |  | VALOR TOTAL: |  | 250.44
|  |  |  | VALOR BDI TOTAL: |  | 72.18
|  |  |  | VALOR TOTAL COM BDI: |  | 322.62
12.12.1.1. COMP-249549 - CABO UTP 4 PARES CAT6 (M)
MATERIAL |  | FONTE | UNID | COEFICIENTE | PREÇO UNITÁRIO | TOTAL
00039599 | CABO DE PAR TRANCADO UTP, 4 PARES, CATEGORIA 6 | SINAPI | M | 1 | 1.55 | 1.55
|  |  |  | TOTAL MATERIAL: |  | 1.55
SERVICO |  | FONTE | UNID | COEFICIENTE | PREÇO UNITÁRIO | TOTAL
88247 | AUXILIAR DE ELETRICISTA COM ENCARGOS COMPLEMENTARES | SINAPI | H | 0.1 | 10.16 | 1.02
88264 | ELETRICISTA COM ENCARGOS COMPLEMENTARES | SINAPI | H | 0.005 | 12.42 | 0.06
|  |  |  | TOTAL SERVICO: |  | 1.08
|  |  |  | VALOR: |  | 3.12
|  |  |  | VALOR SEM ENCARGOS: |  | 2.63
|  |  |  | VALOR ENCARGOS (85.64%): |  | 0.49
|  |  |  | VALOR COM ENCARGOS: |  | 3.12
|  |  |  | VALOR BDI (28.82%): |  | 0.8992
|  |  |  | VALOR COM BDI: |  | 4.02
|  |  |  | QUANTIDADE: |  | 2632
|  |  |  | VALOR TOTAL: |  | 8211.84
|  |  |  | VALOR BDI TOTAL: |  | 2368.8
|  |  |  | VALOR TOTAL COM BDI: |  | 10580.64
12.12.1.2. COMP-071258 - CABO FIBRA OTICA 62,5/125 6VIAS (UND)
INSTALACOES DE TELEFONE-LOGICA-CFTV-CATV |  | FONTE | UNID | COEFICIENTE | PREÇO UNITÁRIO | TOTAL
059434 | CABO FIBRA OPTICA 6 VIAS | SBC | M | 1 | 4.54 | 4.54
|  |  |  | TOTAL GERAL: |  | 4.54
SERVICO |  | FONTE | UNID | COEFICIENTE | PREÇO UNITÁRIO | TOTAL
88247 | AUXILIAR DE ELETRICISTA COM ENCARGOS COMPLEMENTARES | SINAPI | H | 0.1 | 10.16 | 1.02
88264 | ELETRICISTA COM ENCARGOS COMPLEMENTARES | SINAPI | H | 0.1 | 12.42 | 1.24
|  |  |  | TOTAL SERVICO: |  | 2.26
|  |  |  | VALOR: |  | 8.29
|  |  |  | VALOR SEM ENCARGOS: |  | 6.8
|  |  |  | VALOR ENCARGOS (85.64%): |  | 1.49
|  |  |  | VALOR COM ENCARGOS: |  | 8.29
|  |  |  | VALOR BDI (28.82%): |  | 2.3892
|  |  |  | VALOR COM BDI: |  | 10.68
|  |  |  | QUANTIDADE: |  | 314
|  |  |  | VALOR TOTAL: |  | 2603.06
|  |  |  | VALOR BDI TOTAL: |  | 750.46
|  |  |  | VALOR TOTAL COM BDI: |  | 3353.52
12.12.1.3. COMP-9880 - CABO TELEFONICO CTP-APL-G 50/10P (M)
SERVICO |  | FONTE | UNID | COEFICIENTE | PREÇO UNITÁRIO | TOTAL
88264 | ELETRICISTA COM ENCARGOS COMPLEMENTARES | SINAPI | H | 1 | 12.42 | 12.42
88247 | AUXILIAR DE ELETRICISTA COM ENCARGOS COMPLEMENTARES | SINAPI | H | 0.14 | 10.16 | 1.42
S08643 | Cabo telefonico CTP-APL-G 50/10P | ORSE | m | 1 | 8.51 | 8.51
|  |  |  | TOTAL SERVICO: |  | 22.35
|  |  |  | VALOR: |  | 30.84
|  |  |  | VALOR SEM ENCARGOS: |  | 22.35
|  |  |  | VALOR ENCARGOS (85.64%): |  | 8.49
|  |  |  | VALOR COM ENCARGOS: |  | 30.84
|  |  |  | VALOR BDI (28.82%): |  | 8.8881
|  |  |  | VALOR COM BDI: |  | 39.73
|  |  |  | QUANTIDADE: |  | 354
|  |  |  | VALOR TOTAL: |  | 10917.36
|  |  |  | VALOR BDI TOTAL: |  | 3147.06
|  |  |  | VALOR TOTAL COM BDI: |  | 14064.42
12.12.1.4. 98279 - CABO TELEFÔNICO CI-50 50 PARES INSTALADO EM PRUMADA - FORNECIMENTO E INSTALAÇÃO. AF_03/2018 (M)
MATERIAL |  | FONTE | UNID | COEFICIENTE | PREÇO UNITÁRIO | TOTAL
00011922 | CABO TELEFONICO CI 50, 50 PARES, USO INTERNO | SINAPI | M | 1.05 | 22.43 | 23.55
|  |  |  | TOTAL MATERIAL: |  | 23.55
SERVICO |  | FONTE | UNID | COEFICIENTE | PREÇO UNITÁRIO | TOTAL
88247 | AUXILIAR DE ELETRICISTA COM ENCARGOS COMPLEMENTARES | SINAPI | H | 0.0663 | 10.16 | 0.67
88264 | ELETRICISTA COM ENCARGOS COMPLEMENTARES | SINAPI | H | 0.0663 | 12.42 | 0.82
|  |  |  | TOTAL SERVICO: |  | 1.49
|  |  |  | VALOR: |  | 25.77
|  |  |  | VALOR SEM ENCARGOS: |  | 25.04
|  |  |  | VALOR ENCARGOS (85.64%): |  | 0.73
|  |  |  | VALOR COM ENCARGOS: |  | 25.77
|  |  |  | VALOR BDI (28.82%): |  | 7.4269
|  |  |  | VALOR COM BDI: |  | 33.2
|  |  |  | QUANTIDADE: |  | 5
|  |  |  | VALOR TOTAL: |  | 128.85
|  |  |  | VALOR BDI TOTAL: |  | 37.15
|  |  |  | VALOR TOTAL COM BDI: |  | 166
12.12.1.5. 91930 - CABO DE COBRE FLEXÍVEL ISOLADO, 6 MM², ANTI-CHAMA 450/750 V, PARA CIRCUITOS TERMINAIS - FORNECIMENTO E INSTALAÇÃO. AF_12/2015 (M)
MATERIAL |  | FONTE | UNID | COEFICIENTE | PREÇO UNITÁRIO | TOTAL
00000982 | CABO DE COBRE, FLEXIVEL, CLASSE 4 OU 5, ISOLACAO EM PVC/A, ANTICHAMA BWF-B, 1 CONDUTOR, 450/750 V, SECAO NOMINAL 6 MM2 | SINAPI | M | 1.19 | 3.07 | 3.65
00021127 | FITA ISOLANTE ADESIVA ANTICHAMA, USO ATE 750 V, EM ROLO DE 19 MM X 5 M | SINAPI | UN | 0.009 | 3.06 | 0.03
|  |  |  | TOTAL MATERIAL: |  | 3.68
SERVICO |  | FONTE | UNID | COEFICIENTE | PREÇO UNITÁRIO | TOTAL
88247 | AUXILIAR DE ELETRICISTA COM ENCARGOS COMPLEMENTARES | SINAPI | H | 0.052 | 10.16 | 0.53
88264 | ELETRICISTA COM ENCARGOS COMPLEMENTARES | SINAPI | H | 0.052 | 12.42 | 0.65
|  |  |  | TOTAL SERVICO: |  | 1.18
|  |  |  | VALOR: |  | 5.41
|  |  |  | VALOR SEM ENCARGOS: |  | 4.86
|  |  |  | VALOR ENCARGOS (85.64%): |  | 0.55
|  |  |  | VALOR COM ENCARGOS: |  | 5.41
|  |  |  | VALOR BDI (28.82%): |  | 1.5592
|  |  |  | VALOR COM BDI: |  | 6.97
|  |  |  | QUANTIDADE: |  | 20
|  |  |  | VALOR TOTAL: |  | 108.2
|  |  |  | VALOR BDI TOTAL: |  | 31.2
|  |  |  | VALOR TOTAL COM BDI: |  | 139.4
12.12.2.1. COMP-351620 - ELETRODUTO DE PVC RIGIDO ROSCAVEL DE 2 1/2 " - FORNECIMENTO E INSTALAÇÃO (M)
MATERIAL |  | FONTE | UNID | COEFICIENTE | PREÇO UNITÁRIO | TOTAL
00002682 | ELETRODUTO DE PVC RIGIDO ROSCAVEL DE 2 1/2 ", SEM LUVA | SINAPI | M | 1 | 14.12 | 14.12
|  |  |  | TOTAL MATERIAL: |  | 14.12
SERVICO |  | FONTE | UNID | COEFICIENTE | PREÇO UNITÁRIO | TOTAL
88264 | ELETRICISTA COM ENCARGOS COMPLEMENTARES | SINAPI | H | 0.1 | 12.42 | 1.24
88247 | AUXILIAR DE ELETRICISTA COM ENCARGOS COMPLEMENTARES | SINAPI | H | 0.1 | 10.16 | 1.02
|  |  |  | TOTAL SERVICO: |  | 2.26
|  |  |  | VALOR: |  | 17.49
|  |  |  | VALOR SEM ENCARGOS: |  | 16.38
|  |  |  | VALOR ENCARGOS (85.64%): |  | 1.11
|  |  |  | VALOR COM ENCARGOS: |  | 17.49
|  |  |  | VALOR BDI (28.82%): |  | 5.0406
|  |  |  | VALOR COM BDI: |  | 22.53
|  |  |  | QUANTIDADE: |  | 23
|  |  |  | VALOR TOTAL: |  | 402.27
|  |  |  | VALOR BDI TOTAL: |  | 115.92
|  |  |  | VALOR TOTAL COM BDI: |  | 518.19
12.12.2.2. COMP-2577 - ELETRODUTO DE PVC RIGIDO ROSCAVEL DE 2 " - FORNECIMENTO E INSTALAÇÃO (M)
MATERIAL |  | FONTE | UNID | COEFICIENTE | PREÇO UNITÁRIO | TOTAL
00002681 | ELETRODUTO DE PVC RIGIDO ROSCAVEL DE 2 ", SEM LUVA | SINAPI | M | 1 | 9.68 | 9.68
|  |  |  | TOTAL MATERIAL: |  | 9.68
SERVICO |  | FONTE | UNID | COEFICIENTE | PREÇO UNITÁRIO | TOTAL
88264 | ELETRICISTA COM ENCARGOS COMPLEMENTARES | SINAPI | H | 0.1 | 12.42 | 1.24
88247 | AUXILIAR DE ELETRICISTA COM ENCARGOS COMPLEMENTARES | SINAPI | H | 0.1 | 10.16 | 1.02
|  |  |  | TOTAL SERVICO: |  | 2.26
|  |  |  | VALOR: |  | 13.05
|  |  |  | VALOR SEM ENCARGOS: |  | 11.94
|  |  |  | VALOR ENCARGOS (85.64%): |  | 1.11
|  |  |  | VALOR COM ENCARGOS: |  | 13.05
|  |  |  | VALOR BDI (28.82%): |  | 3.761
|  |  |  | VALOR COM BDI: |  | 16.81
|  |  |  | QUANTIDADE: |  | 645
|  |  |  | VALOR TOTAL: |  | 8417.25
|  |  |  | VALOR BDI TOTAL: |  | 2425.2
|  |  |  | VALOR TOTAL COM BDI: |  | 10842.45
12.12.2.3. COMP-6995 - ELETRODUTO DE PVC RIGIDO ROSCAVEL DE 1 " - FORNECIMENTO E INSTALAÇÃO (M)
MATERIAL |  | FONTE | UNID | COEFICIENTE | PREÇO UNITÁRIO | TOTAL
00002685 | ELETRODUTO DE PVC RIGIDO ROSCAVEL DE 1 ", SEM LUVA | SINAPI | M | 1 | 4.04 | 4.04
|  |  |  | TOTAL MATERIAL: |  | 4.04
SERVICO |  | FONTE | UNID | COEFICIENTE | PREÇO UNITÁRIO | TOTAL
88264 | ELETRICISTA COM ENCARGOS COMPLEMENTARES | SINAPI | H | 0.1 | 12.42 | 1.24
88247 | AUXILIAR DE ELETRICISTA COM ENCARGOS COMPLEMENTARES | SINAPI | H | 0.1 | 10.16 | 1.02
|  |  |  | TOTAL SERVICO: |  | 2.26
|  |  |  | VALOR: |  | 7.41
|  |  |  | VALOR SEM ENCARGOS: |  | 6.3
|  |  |  | VALOR ENCARGOS (85.64%): |  | 1.11
|  |  |  | VALOR COM ENCARGOS: |  | 7.41
|  |  |  | VALOR BDI (28.82%): |  | 2.1356
|  |  |  | VALOR COM BDI: |  | 9.55
|  |  |  | QUANTIDADE: |  | 280.3
|  |  |  | VALOR TOTAL: |  | 2077.023
|  |  |  | VALOR BDI TOTAL: |  | 599.842
|  |  |  | VALOR TOTAL COM BDI: |  | 2676.87
12.12.2.4. COMP-6958 - ELETRODUTO DE PVC RIGIDO ROSCAVEL DE 3/4 " - FORNECIMENTO E INSTALAÇÃO (M)
MATERIAL |  | FONTE | UNID | COEFICIENTE | PREÇO UNITÁRIO | TOTAL
00002674 | ELETRODUTO DE PVC RIGIDO ROSCAVEL DE 3/4 ", SEM LUVA | SINAPI | M | 1 | 2.59 | 2.59
|  |  |  | TOTAL MATERIAL: |  | 2.59
SERVICO |  | FONTE | UNID | COEFICIENTE | PREÇO UNITÁRIO | TOTAL
88264 | ELETRICISTA COM ENCARGOS COMPLEMENTARES | SINAPI | H | 0.1 | 12.42 | 1.24
88247 | AUXILIAR DE ELETRICISTA COM ENCARGOS COMPLEMENTARES | SINAPI | H | 0.1 | 10.16 | 1.02
|  |  |  | TOTAL SERVICO: |  | 2.26
|  |  |  | VALOR: |  | 5.96
|  |  |  | VALOR SEM ENCARGOS: |  | 4.85
|  |  |  | VALOR ENCARGOS (85.64%): |  | 1.11
|  |  |  | VALOR COM ENCARGOS: |  | 5.96
|  |  |  | VALOR BDI (28.82%): |  | 1.7177
|  |  |  | VALOR COM BDI: |  | 7.68
|  |  |  | QUANTIDADE: |  | 295.5
|  |  |  | VALOR TOTAL: |  | 1761.18
|  |  |  | VALOR BDI TOTAL: |  | 508.26
|  |  |  | VALOR TOTAL COM BDI: |  | 2269.44
12.12.2.5. 93022 - CURVA 90 GRAUS PARA ELETRODUTO, PVC, ROSCÁVEL, DN 75 MM (2 1/2") - FORNECIMENTO E INSTALAÇÃO. AF_12/2015 (UN)
MATERIAL |  | FONTE | UNID | COEFICIENTE | PREÇO UNITÁRIO | TOTAL
00001887 | CURVA 90 GRAUS, LONGA, DE PVC RIGIDO ROSCAVEL, DE 2 1/2", PARA ELETRODUTO | SINAPI | UN | 1 | 17.39 | 17.39
|  |  |  | TOTAL MATERIAL: |  | 17.39
SERVICO |  | FONTE | UNID | COEFICIENTE | PREÇO UNITÁRIO | TOTAL
88247 | AUXILIAR DE ELETRICISTA COM ENCARGOS COMPLEMENTARES | SINAPI | H | 0.463 | 10.16 | 4.7
88264 | ELETRICISTA COM ENCARGOS COMPLEMENTARES | SINAPI | H | 0.463 | 12.42 | 5.75
|  |  |  | TOTAL SERVICO: |  | 10.45
|  |  |  | VALOR: |  | 32.96
|  |  |  | VALOR SEM ENCARGOS: |  | 27.84
|  |  |  | VALOR ENCARGOS (85.64%): |  | 5.12
|  |  |  | VALOR COM ENCARGOS: |  | 32.96
|  |  |  | VALOR BDI (28.82%): |  | 9.4991
|  |  |  | VALOR COM BDI: |  | 42.46
|  |  |  | QUANTIDADE: |  | 2
|  |  |  | VALOR TOTAL: |  | 65.92
|  |  |  | VALOR BDI TOTAL: |  | 19
|  |  |  | VALOR TOTAL COM BDI: |  | 84.92
12.12.2.6. 93020 - CURVA 90 GRAUS PARA ELETRODUTO, PVC, ROSCÁVEL, DN 60 MM (2") - FORNECIMENTO E INSTALAÇÃO. AF_12/2015 (UN)
MATERIAL |  | FONTE | UNID | COEFICIENTE | PREÇO UNITÁRIO | TOTAL
00001876 | CURVA 90 GRAUS, LONGA, DE PVC RIGIDO ROSCAVEL, DE 2", PARA ELETRODUTO | SINAPI | UN | 1 | 6.81 | 6.81
|  |  |  | TOTAL MATERIAL: |  | 6.81
SERVICO |  | FONTE | UNID | COEFICIENTE | PREÇO UNITÁRIO | TOTAL
88247 | AUXILIAR DE ELETRICISTA COM ENCARGOS COMPLEMENTARES | SINAPI | H | 0.387 | 10.16 | 3.93
88264 | ELETRICISTA COM ENCARGOS COMPLEMENTARES | SINAPI | H | 0.387 | 12.42 | 4.81
|  |  |  | TOTAL SERVICO: |  | 8.74
|  |  |  | VALOR: |  | 19.82
|  |  |  | VALOR SEM ENCARGOS: |  | 15.55
|  |  |  | VALOR ENCARGOS (85.64%): |  | 4.27
|  |  |  | VALOR COM ENCARGOS: |  | 19.82
|  |  |  | VALOR BDI (28.82%): |  | 5.7121
|  |  |  | VALOR COM BDI: |  | 25.53
|  |  |  | QUANTIDADE: |  | 19
|  |  |  | VALOR TOTAL: |  | 376.58
|  |  |  | VALOR BDI TOTAL: |  | 108.49
|  |  |  | VALOR TOTAL COM BDI: |  | 485.07
12.12.2.7. 89507 - CURVA 90 GRAUS, PVC, SOLDÁVEL, DN 60MM, INSTALADO EM PRUMADA DE ÁGUA - FORNECIMENTO E INSTALAÇÃO. AF_12/2014 (UN)
MATERIAL |  | FONTE | UNID | COEFICIENTE | PREÇO UNITÁRIO | TOTAL
00000122 | ADESIVO PLASTICO PARA PVC, FRASCO COM 850 GR | SINAPI | UN | 0.024 | 52.57 | 1.26
00001925 | CURVA DE PVC 90 GRAUS, SOLDAVEL, 60 MM, PARA AGUA FRIA PREDIAL (NBR 5648) | SINAPI | UN | 1 | 30.5 | 30.5
00020083 | SOLUCAO LIMPADORA PARA PVC, FRASCO COM 1000 CM3 | SINAPI | UN | 0.03 | 45.65 | 1.37
00038383 | LIXA D'AGUA EM FOLHA, GRAO 100 | SINAPI | UN | 0.028 | 1.66 | 0.05
|  |  |  | TOTAL MATERIAL: |  | 33.18
SERVICO |  | FONTE | UNID | COEFICIENTE | PREÇO UNITÁRIO | TOTAL
88248 | AUXILIAR DE ENCANADOR OU BOMBEIRO HIDRÁULICO COM ENCARGOS COMPLEMENTARES | SINAPI | H | 0.128 | 10.18 | 1.3
88267 | ENCANADOR OU BOMBEIRO HIDRÁULICO COM ENCARGOS COMPLEMENTARES | SINAPI | H | 0.128 | 12.57 | 1.61
|  |  |  | TOTAL SERVICO: |  | 2.91
|  |  |  | VALOR: |  | 37.59
|  |  |  | VALOR SEM ENCARGOS: |  | 36.09
|  |  |  | VALOR ENCARGOS (85.64%): |  | 1.5
|  |  |  | VALOR COM ENCARGOS: |  | 37.59
|  |  |  | VALOR BDI (28.82%): |  | 10.8334
|  |  |  | VALOR COM BDI: |  | 48.42
|  |  |  | QUANTIDADE: |  | 25
|  |  |  | VALOR TOTAL: |  | 939.75
|  |  |  | VALOR BDI TOTAL: |  | 270.75
|  |  |  | VALOR TOTAL COM BDI: |  | 1210.5
12.12.2.8. 91914 - CURVA 90 GRAUS PARA ELETRODUTO, PVC, ROSCÁVEL, DN 25 MM (3/4"), PARA CIRCUITOS TERMINAIS, INSTALADA EM PAREDE - FORNECIMENTO E INSTALAÇÃO. AF_12/2015 (UN)
MATERIAL |  | FONTE | UNID | COEFICIENTE | PREÇO UNITÁRIO | TOTAL
00001879 | CURVA 90 GRAUS, LONGA, DE PVC RIGIDO ROSCAVEL, DE 3/4", PARA ELETRODUTO | SINAPI | UN | 1 | 2.02 | 2.02
|  |  |  | TOTAL MATERIAL: |  | 2.02
SERVICO |  | FONTE | UNID | COEFICIENTE | PREÇO UNITÁRIO | TOTAL
88247 | AUXILIAR DE ELETRICISTA COM ENCARGOS COMPLEMENTARES | SINAPI | H | 0.239 | 10.16 | 2.43
88264 | ELETRICISTA COM ENCARGOS COMPLEMENTARES | SINAPI | H | 0.239 | 12.42 | 2.97
|  |  |  | TOTAL SERVICO: |  | 5.4
|  |  |  | VALOR: |  | 10.05
|  |  |  | VALOR SEM ENCARGOS: |  | 7.42
|  |  |  | VALOR ENCARGOS (85.64%): |  | 2.63
|  |  |  | VALOR COM ENCARGOS: |  | 10.05
|  |  |  | VALOR BDI (28.82%): |  | 2.8964
|  |  |  | VALOR COM BDI: |  | 12.95
|  |  |  | QUANTIDADE: |  | 36
|  |  |  | VALOR TOTAL: |  | 361.8
|  |  |  | VALOR BDI TOTAL: |  | 104.4
|  |  |  | VALOR TOTAL COM BDI: |  | 466.2
12.12.2.9. 96985 - HASTE DE ATERRAMENTO 5/8 PARA SPDA - FORNECIMENTO E INSTALAÇÃO. AF_12/2017 (UN)
MATERIAL |  | FONTE | UNID | COEFICIENTE | PREÇO UNITÁRIO | TOTAL
00003379 | !EM PROCESSO DE DESATIVACAO! HASTE DE ATERRAMENTO EM ACO COM 3,00 M DE COMPRIMENTO E DN = 5/8", REVESTIDA COM BAIXA CAMADA DE COBRE, SEM CONECTOR | SINAPI | UN | 1 | 51.07 | 51.07
|  |  |  | TOTAL MATERIAL: |  | 51.07
SERVICO |  | FONTE | UNID | COEFICIENTE | PREÇO UNITÁRIO | TOTAL
88247 | AUXILIAR DE ELETRICISTA COM ENCARGOS COMPLEMENTARES | SINAPI | H | 0.2531 | 10.16 | 2.57
88264 | ELETRICISTA COM ENCARGOS COMPLEMENTARES | SINAPI | H | 0.2531 | 12.42 | 3.14
|  |  |  | TOTAL SERVICO: |  | 5.71
|  |  |  | VALOR: |  | 59.58
|  |  |  | VALOR SEM ENCARGOS: |  | 56.78
|  |  |  | VALOR ENCARGOS (85.64%): |  | 2.8
|  |  |  | VALOR COM ENCARGOS: |  | 59.58
|  |  |  | VALOR BDI (28.82%): |  | 17.171
|  |  |  | VALOR COM BDI: |  | 76.75
|  |  |  | QUANTIDADE: |  | 1
|  |  |  | VALOR TOTAL: |  | 59.58
|  |  |  | VALOR BDI TOTAL: |  | 17.17
|  |  |  | VALOR TOTAL COM BDI: |  | 76.75
12.12.2.10. COMP-8288 - GRAMPO CONECTOR DE ATERRAMENTO TIPO GAR ESTANHADO 5/8'' (UND)
MATERIAL |  | FONTE | UNID | COEFICIENTE | PREÇO UNITÁRIO | TOTAL
I11379 | Conector em latão tipo minigar para cabos 16 - 50 mm² (SPDA) | ORSE | un | 1 | 19.13 | 19.13
|  |  |  | TOTAL MATERIAL: |  | 19.13
SERVICO |  | FONTE | UNID | COEFICIENTE | PREÇO UNITÁRIO | TOTAL
88264 | ELETRICISTA COM ENCARGOS COMPLEMENTARES | SINAPI | H | 0.08 | 12.42 | 0.99
|  |  |  | TOTAL SERVICO: |  | 0.99
|  |  |  | VALOR: |  | 20.64
|  |  |  | VALOR SEM ENCARGOS: |  | 20.12
|  |  |  | VALOR ENCARGOS (85.64%): |  | 0.52
|  |  |  | VALOR COM ENCARGOS: |  | 20.64
|  |  |  | VALOR BDI (28.82%): |  | 5.9484
|  |  |  | VALOR COM BDI: |  | 26.59
|  |  |  | QUANTIDADE: |  | 1
|  |  |  | VALOR TOTAL: |  | 20.64
|  |  |  | VALOR BDI TOTAL: |  | 5.95
|  |  |  | VALOR TOTAL COM BDI: |  | 26.59
12.12.2.11. COMP-5761 - DUTO PERFURADO - ELETROCALHA TIPO C, CHAPA DE AÇO (50X50)mm -CHAPA 18 (M)
MATERIAL |  | FONTE | UNID | COEFICIENTE | PREÇO UNITÁRIO | TOTAL
I1049 | DUTO PERFURADO-ELETROCALHA CHAPA DE AÇO (50X50)MM | SEINFRA | M | 1 | 28.4 | 28.4
|  |  |  | TOTAL MATERIAL: |  | 28.4
SERVICO |  | FONTE | UNID | COEFICIENTE | PREÇO UNITÁRIO | TOTAL
88247 | AUXILIAR DE ELETRICISTA COM ENCARGOS COMPLEMENTARES | SINAPI | H | 0.3 | 10.16 | 3.05
88264 | ELETRICISTA COM ENCARGOS COMPLEMENTARES | SINAPI | H | 0.3 | 12.42 | 3.73
|  |  |  | TOTAL SERVICO: |  | 6.78
|  |  |  | VALOR: |  | 38.5
|  |  |  | VALOR SEM ENCARGOS: |  | 35.18
|  |  |  | VALOR ENCARGOS (85.64%): |  | 3.32
|  |  |  | VALOR COM ENCARGOS: |  | 38.5
|  |  |  | VALOR BDI (28.82%): |  | 11.0957
|  |  |  | VALOR COM BDI: |  | 49.6
|  |  |  | QUANTIDADE: |  | 160
|  |  |  | VALOR TOTAL: |  | 6160
|  |  |  | VALOR BDI TOTAL: |  | 1776
|  |  |  | VALOR TOTAL COM BDI: |  | 7936
12.12.2.12. COMP-169606 - BRAÇADEIRA GALVANIZADA TIPO CUNHA Ø1'' (UN)
MATERIAL |  | FONTE | UNID | COEFICIENTE | PREÇO UNITÁRIO | TOTAL
00000393 | ABRACADEIRA EM ACO PARA AMARRACAO DE ELETRODUTOS, TIPO D, COM 1" E PARAFUSO DE FIXACAO | SINAPI | UN | 1 | 2.2 | 2.2
|  |  |  | TOTAL MATERIAL: |  | 2.2
SERVICO |  | FONTE | UNID | COEFICIENTE | PREÇO UNITÁRIO | TOTAL
88264 | ELETRICISTA COM ENCARGOS COMPLEMENTARES | SINAPI | H | 0.12 | 12.42 | 1.49
|  |  |  | TOTAL SERVICO: |  | 1.49
|  |  |  | VALOR: |  | 4.47
|  |  |  | VALOR SEM ENCARGOS: |  | 3.69
|  |  |  | VALOR ENCARGOS (85.64%): |  | 0.78
|  |  |  | VALOR COM ENCARGOS: |  | 4.47
|  |  |  | VALOR BDI (28.82%): |  | 1.2883
|  |  |  | VALOR COM BDI: |  | 5.76
|  |  |  | QUANTIDADE: |  | 281
|  |  |  | VALOR TOTAL: |  | 1256.07
|  |  |  | VALOR BDI TOTAL: |  | 362.49
|  |  |  | VALOR TOTAL COM BDI: |  | 1618.56
12.12.2.13. COMP-4678 - BRAÇADEIRA GALVANIZADA TIPO CUNHA Ø1'' (UN)
MATERIAL |  | FONTE | UNID | COEFICIENTE | PREÇO UNITÁRIO | TOTAL
00039128 | ABRACADEIRA EM ACO PARA AMARRACAO DE ELETRODUTOS, TIPO D, COM 3/4" E CUNHA DE FIXACAO | SINAPI | UN | 1 | 1.96 | 1.96
|  |  |  | TOTAL MATERIAL: |  | 1.96
SERVICO |  | FONTE | UNID | COEFICIENTE | PREÇO UNITÁRIO | TOTAL
88264 | ELETRICISTA COM ENCARGOS COMPLEMENTARES | SINAPI | H | 0.12 | 12.42 | 1.49
|  |  |  | TOTAL SERVICO: |  | 1.49
|  |  |  | VALOR: |  | 4.23
|  |  |  | VALOR SEM ENCARGOS: |  | 3.45
|  |  |  | VALOR ENCARGOS (85.64%): |  | 0.78
|  |  |  | VALOR COM ENCARGOS: |  | 4.23
|  |  |  | VALOR BDI (28.82%): |  | 1.2191
|  |  |  | VALOR COM BDI: |  | 5.45
|  |  |  | QUANTIDADE: |  | 296
|  |  |  | VALOR TOTAL: |  | 1252.08
|  |  |  | VALOR BDI TOTAL: |  | 361.12
|  |  |  | VALOR TOTAL COM BDI: |  | 1613.2
12.12.2.14. COMP-5602 - LUVA PVC ROSCA 2.1/2" (UN)
MATERIAL |  | FONTE | UNID | COEFICIENTE | PREÇO UNITÁRIO | TOTAL
00001907 | LUVA EM PVC RIGIDO ROSCAVEL, DE 2 1/2", PARA ELETRODUTO | SINAPI | UN | 1 | 8.42 | 8.42
|  |  |  | TOTAL MATERIAL: |  | 8.42
SERVICO |  | FONTE | UNID | COEFICIENTE | PREÇO UNITÁRIO | TOTAL
88264 | ELETRICISTA COM ENCARGOS COMPLEMENTARES | SINAPI | H | 0.15 | 12.42 | 1.86
|  |  |  | TOTAL SERVICO: |  | 1.86
|  |  |  | VALOR: |  | 11.26
|  |  |  | VALOR SEM ENCARGOS: |  | 10.28
|  |  |  | VALOR ENCARGOS (85.64%): |  | 0.98
|  |  |  | VALOR COM ENCARGOS: |  | 11.26
|  |  |  | VALOR BDI (28.82%): |  | 3.2451
|  |  |  | VALOR COM BDI: |  | 14.51
|  |  |  | QUANTIDADE: |  | 2
|  |  |  | VALOR TOTAL: |  | 22.52
|  |  |  | VALOR BDI TOTAL: |  | 6.5
|  |  |  | VALOR TOTAL COM BDI: |  | 29.02
12.12.2.15. COMP-5537 - LUVA PVC ROSCA Ø2'' (UN)
MATERIAL |  | FONTE | UNID | COEFICIENTE | PREÇO UNITÁRIO | TOTAL
00001894 | LUVA EM PVC RIGIDO ROSCAVEL, DE 2", PARA ELETRODUTO | SINAPI | UN | 1 | 3.79 | 3.79
|  |  |  | TOTAL MATERIAL: |  | 3.79
SERVICO |  | FONTE | UNID | COEFICIENTE | PREÇO UNITÁRIO | TOTAL
88264 | ELETRICISTA COM ENCARGOS COMPLEMENTARES | SINAPI | H | 0.15 | 12.42 | 1.86
|  |  |  | TOTAL SERVICO: |  | 1.86
|  |  |  | VALOR: |  | 6.63
|  |  |  | VALOR SEM ENCARGOS: |  | 5.65
|  |  |  | VALOR ENCARGOS (85.64%): |  | 0.98
|  |  |  | VALOR COM ENCARGOS: |  | 6.63
|  |  |  | VALOR BDI (28.82%): |  | 1.9108
|  |  |  | VALOR COM BDI: |  | 8.54
|  |  |  | QUANTIDADE: |  | 34
|  |  |  | VALOR TOTAL: |  | 225.42
|  |  |  | VALOR BDI TOTAL: |  | 64.94
|  |  |  | VALOR TOTAL COM BDI: |  | 290.36
12.12.2.16. COMP-6593 - LUVA PVC ROSCA Ø1'' (UN)
MATERIAL |  | FONTE | UNID | COEFICIENTE | PREÇO UNITÁRIO | TOTAL
00001892 | LUVA EM PVC RIGIDO ROSCAVEL, DE 1", PARA ELETRODUTO | SINAPI | UN | 1 | 1.22 | 1.22
|  |  |  | TOTAL MATERIAL: |  | 1.22
SERVICO |  | FONTE | UNID | COEFICIENTE | PREÇO UNITÁRIO | TOTAL
88264 | ELETRICISTA COM ENCARGOS COMPLEMENTARES | SINAPI | H | 0.15 | 12.42 | 1.86
|  |  |  | TOTAL SERVICO: |  | 1.86
|  |  |  | VALOR: |  | 4.06
|  |  |  | VALOR SEM ENCARGOS: |  | 3.08
|  |  |  | VALOR ENCARGOS (85.64%): |  | 0.98
|  |  |  | VALOR COM ENCARGOS: |  | 4.06
|  |  |  | VALOR BDI (28.82%): |  | 1.1701
|  |  |  | VALOR COM BDI: |  | 5.23
|  |  |  | QUANTIDADE: |  | 28
|  |  |  | VALOR TOTAL: |  | 113.68
|  |  |  | VALOR BDI TOTAL: |  | 32.76
|  |  |  | VALOR TOTAL COM BDI: |  | 146.44
12.12.2.17. COMP-0573 - LUVA PVC ROSCA Ø3/4'' (UN)
MATERIAL |  | FONTE | UNID | COEFICIENTE | PREÇO UNITÁRIO | TOTAL
00001891 | LUVA EM PVC RIGIDO ROSCAVEL, DE 3/4", PARA ELETRODUTO | SINAPI | UN | 1 | 0.88 | 0.88
|  |  |  | TOTAL MATERIAL: |  | 0.88
SERVICO |  | FONTE | UNID | COEFICIENTE | PREÇO UNITÁRIO | TOTAL
88264 | ELETRICISTA COM ENCARGOS COMPLEMENTARES | SINAPI | H | 0.15 | 12.42 | 1.86
|  |  |  | TOTAL SERVICO: |  | 1.86
|  |  |  | VALOR: |  | 3.72
|  |  |  | VALOR SEM ENCARGOS: |  | 2.74
|  |  |  | VALOR ENCARGOS (85.64%): |  | 0.98
|  |  |  | VALOR COM ENCARGOS: |  | 3.72
|  |  |  | VALOR BDI (28.82%): |  | 1.0721
|  |  |  | VALOR COM BDI: |  | 4.79
|  |  |  | QUANTIDADE: |  | 30
|  |  |  | VALOR TOTAL: |  | 111.6
|  |  |  | VALOR BDI TOTAL: |  | 32.1
|  |  |  | VALOR TOTAL COM BDI: |  | 143.7
12.12.2.18. COMP-8386 - BUCHA DE NYLON S4 (UN)
MATERIAL |  | FONTE | UNID | COEFICIENTE | PREÇO UNITÁRIO | TOTAL
00011945 | BUCHA DE NYLON SEM ABA S4 | SINAPI | UN | 1 | 0.04 | 0.04
|  |  |  | TOTAL MATERIAL: |  | 0.04
SERVICO |  | FONTE | UNID | COEFICIENTE | PREÇO UNITÁRIO | TOTAL
88264 | ELETRICISTA COM ENCARGOS COMPLEMENTARES | SINAPI | H | 0.04 | 12.42 | 0.5
|  |  |  | TOTAL SERVICO: |  | 0.5
|  |  |  | VALOR: |  | 0.8
|  |  |  | VALOR SEM ENCARGOS: |  | 0.54
|  |  |  | VALOR ENCARGOS (85.64%): |  | 0.26
|  |  |  | VALOR COM ENCARGOS: |  | 0.8
|  |  |  | VALOR BDI (28.82%): |  | 0.2306
|  |  |  | VALOR COM BDI: |  | 1.03
|  |  |  | QUANTIDADE: |  | 296
|  |  |  | VALOR TOTAL: |  | 236.8
|  |  |  | VALOR BDI TOTAL: |  | 68.08
|  |  |  | VALOR TOTAL COM BDI: |  | 304.88
12.12.2.19. COMP-0475 - BUCHA DE NYLON S4 (UN)
MATERIAL |  | FONTE | UNID | COEFICIENTE | PREÇO UNITÁRIO | TOTAL
00004375 | BUCHA DE NYLON SEM ABA S6 | SINAPI | UN | 1 | 0.08 | 0.08
|  |  |  | TOTAL MATERIAL: |  | 0.08
SERVICO |  | FONTE | UNID | COEFICIENTE | PREÇO UNITÁRIO | TOTAL
88264 | ELETRICISTA COM ENCARGOS COMPLEMENTARES | SINAPI | H | 0.04 | 12.42 | 0.5
|  |  |  | TOTAL SERVICO: |  | 0.5
|  |  |  | VALOR: |  | 0.84
|  |  |  | VALOR SEM ENCARGOS: |  | 0.58
|  |  |  | VALOR ENCARGOS (85.64%): |  | 0.26
|  |  |  | VALOR COM ENCARGOS: |  | 0.84
|  |  |  | VALOR BDI (28.82%): |  | 0.2421
|  |  |  | VALOR COM BDI: |  | 1.08
|  |  |  | QUANTIDADE: |  | 281
|  |  |  | VALOR TOTAL: |  | 236.04
|  |  |  | VALOR BDI TOTAL: |  | 67.44
|  |  |  | VALOR TOTAL COM BDI: |  | 303.48
12.12.2.20. COMP-3259 - PARAFUSO FENDA GALVANIZADO CAB. PANELA 2,9X25MM AUTOATARRACHANTE (UN)
MATERIAL |  | FONTE | UNID | COEFICIENTE | PREÇO UNITÁRIO | TOTAL
I07861 | Parafuso em aço inox, cabeça sextavada 3/8" x 70 | ORSE | un | 1 | 0.97 | 0.97
|  |  |  | TOTAL MATERIAL: |  | 0.97
SERVICO |  | FONTE | UNID | COEFICIENTE | PREÇO UNITÁRIO | TOTAL
88264 | ELETRICISTA COM ENCARGOS COMPLEMENTARES | SINAPI | H | 0.05 | 12.42 | 0.62
|  |  |  | TOTAL SERVICO: |  | 0.62
|  |  |  | VALOR: |  | 1.92
|  |  |  | VALOR SEM ENCARGOS: |  | 1.59
|  |  |  | VALOR ENCARGOS (85.64%): |  | 0.33
|  |  |  | VALOR COM ENCARGOS: |  | 1.92
|  |  |  | VALOR BDI (28.82%): |  | 0.5533
|  |  |  | VALOR COM BDI: |  | 2.47
|  |  |  | QUANTIDADE: |  | 296
|  |  |  | VALOR TOTAL: |  | 568.32
|  |  |  | VALOR BDI TOTAL: |  | 162.8
|  |  |  | VALOR TOTAL COM BDI: |  | 731.12
12.12.2.21. COMP-6975 - PARAFUSO FENDA GALVANIZADO CAB. PANELA 4,2X32MM AUTOATARRACHANTE (UN)
MATERIAL |  | FONTE | UNID | COEFICIENTE | PREÇO UNITÁRIO | TOTAL
I06903 | Parafuso fenda cabeça panela 4,2 x 32mm, auto-atarrachante | ORSE | un | 1 | 0.36 | 0.36
|  |  |  | TOTAL MATERIAL: |  | 0.36
SERVICO |  | FONTE | UNID | COEFICIENTE | PREÇO UNITÁRIO | TOTAL
88264 | ELETRICISTA COM ENCARGOS COMPLEMENTARES | SINAPI | H | 0.04 | 12.42 | 0.5
|  |  |  | TOTAL SERVICO: |  | 0.5
|  |  |  | VALOR: |  | 1.12
|  |  |  | VALOR SEM ENCARGOS: |  | 0.86
|  |  |  | VALOR ENCARGOS (85.64%): |  | 0.26
|  |  |  | VALOR COM ENCARGOS: |  | 1.12
|  |  |  | VALOR BDI (28.82%): |  | 0.3228
|  |  |  | VALOR COM BDI: |  | 1.44
|  |  |  | QUANTIDADE: |  | 281
|  |  |  | VALOR TOTAL: |  | 314.72
|  |  |  | VALOR BDI TOTAL: |  | 89.92
|  |  |  | VALOR TOTAL COM BDI: |  | 404.64
12.12.2.22. COMP-2781 - SUPORTE VERTICAL 81X70MM (UND)
INSTALACOES ELETRICAS - DUTOS E TOMADAS |  | FONTE | UNID | COEFICIENTE | PREÇO UNITÁRIO | TOTAL
062521 | SUPORTE SUSPENSAO VERTICAL PARA ELETROCALHA 100 x 50 mm | SBC | UN | 1 | 3.07 | 3.07
|  |  |  | TOTAL GERAL: |  | 3.07
SERVICO |  | FONTE | UNID | COEFICIENTE | PREÇO UNITÁRIO | TOTAL
88247 | AUXILIAR DE ELETRICISTA COM ENCARGOS COMPLEMENTARES | SINAPI | H | 0.1 | 10.16 | 1.02
88264 | ELETRICISTA COM ENCARGOS COMPLEMENTARES | SINAPI | H | 0.1 | 12.42 | 1.24
|  |  |  | TOTAL SERVICO: |  | 2.26
|  |  |  | VALOR: |  | 6.67
|  |  |  | VALOR SEM ENCARGOS: |  | 5.33
|  |  |  | VALOR ENCARGOS (85.64%): |  | 1.34
|  |  |  | VALOR COM ENCARGOS: |  | 6.67
|  |  |  | VALOR BDI (28.82%): |  | 1.9223
|  |  |  | VALOR COM BDI: |  | 8.59
|  |  |  | QUANTIDADE: |  | 111
|  |  |  | VALOR TOTAL: |  | 740.37
|  |  |  | VALOR BDI TOTAL: |  | 213.12
|  |  |  | VALOR TOTAL COM BDI: |  | 953.49
12.12.2.23. COMP-5487 - TALA PLANA PERFURADA 50MM (UND)
MATERIAL |  | FONTE | UNID | COEFICIENTE | PREÇO UNITÁRIO | TOTAL
I079522 | CONEXAO 100x50cm ELETROCALHA PERFURADA | SBC | UN | 1 | 70.29 | 70.29
|  |  |  | TOTAL MATERIAL: |  | 70.29
SERVICO |  | FONTE | UNID | COEFICIENTE | PREÇO UNITÁRIO | TOTAL
88247 | AUXILIAR DE ELETRICISTA COM ENCARGOS COMPLEMENTARES | SINAPI | H | 0.1 | 10.16 | 1.02
88264 | ELETRICISTA COM ENCARGOS COMPLEMENTARES | SINAPI | H | 0.1 | 12.42 | 1.24
|  |  |  | TOTAL SERVICO: |  | 2.26
|  |  |  | VALOR: |  | 73.66
|  |  |  | VALOR SEM ENCARGOS: |  | 72.55
|  |  |  | VALOR ENCARGOS (85.64%): |  | 1.11
|  |  |  | VALOR COM ENCARGOS: |  | 73.66
|  |  |  | VALOR BDI (28.82%): |  | 21.2288
|  |  |  | VALOR COM BDI: |  | 94.89
|  |  |  | QUANTIDADE: |  | 96
|  |  |  | VALOR TOTAL: |  | 7071.36
|  |  |  | VALOR BDI TOTAL: |  | 2038.08
|  |  |  | VALOR TOTAL COM BDI: |  | 9109.44
12.12.2.24. COMP-4127 - TAMPA PRESSÃO PARA ELETROCALHA TIPO U - 50MM - CHAPA 24 (M)
INSTALACOES ELETRICAS - LEITOS E CABOS |  | FONTE | UNID | COEFICIENTE | PREÇO UNITÁRIO | TOTAL
063542 | TAMPA DE ENCAIXE PARA ELETROCALHA 100mm (3 METROS) CHAPA 24 | SBC | UN | 1 | 24.72 | 24.72
|  |  |  | TOTAL GERAL: |  | 24.72
SERVICO |  | FONTE | UNID | COEFICIENTE | PREÇO UNITÁRIO | TOTAL
88247 | AUXILIAR DE ELETRICISTA COM ENCARGOS COMPLEMENTARES | SINAPI | H | 0.1 | 10.16 | 1.02
88264 | ELETRICISTA COM ENCARGOS COMPLEMENTARES | SINAPI | H | 0.1 | 12.42 | 1.24
|  |  |  | TOTAL SERVICO: |  | 2.26
|  |  |  | VALOR: |  | 30.84
|  |  |  | VALOR SEM ENCARGOS: |  | 26.98
|  |  |  | VALOR ENCARGOS (85.64%): |  | 3.86
|  |  |  | VALOR COM ENCARGOS: |  | 30.84
|  |  |  | VALOR BDI (28.82%): |  | 8.8881
|  |  |  | VALOR COM BDI: |  | 39.73
|  |  |  | QUANTIDADE: |  | 165
|  |  |  | VALOR TOTAL: |  | 5088.6
|  |  |  | VALOR BDI TOTAL: |  | 1466.85
|  |  |  | VALOR TOTAL COM BDI: |  | 6555.45
12.12.2.25. COMP-7343 - ARRUELA LISA GALVANIZADA 3/8" (UN)
MATERIAL |  | FONTE | UNID | COEFICIENTE | PREÇO UNITÁRIO | TOTAL
I11072 | Arruela lisa de 3/8" | ORSE | un | 1 | 0.1 | 0.1
|  |  |  | TOTAL MATERIAL: |  | 0.1
SERVICO |  | FONTE | UNID | COEFICIENTE | PREÇO UNITÁRIO | TOTAL
88264 | ELETRICISTA COM ENCARGOS COMPLEMENTARES | SINAPI | H | 0.04 | 12.42 | 0.5
|  |  |  | TOTAL SERVICO: |  | 0.5
|  |  |  | VALOR: |  | 0.86
|  |  |  | VALOR SEM ENCARGOS: |  | 0.6
|  |  |  | VALOR ENCARGOS (85.64%): |  | 0.26
|  |  |  | VALOR COM ENCARGOS: |  | 0.86
|  |  |  | VALOR BDI (28.82%): |  | 0.2479
|  |  |  | VALOR COM BDI: |  | 1.11
|  |  |  | QUANTIDADE: |  | 828
|  |  |  | VALOR TOTAL: |  | 712.08
|  |  |  | VALOR BDI TOTAL: |  | 207
|  |  |  | VALOR TOTAL COM BDI: |  | 919.08
12.12.2.26. COMP-7343 - ARRUELA LISA GALVANIZADA 3/8" (UN)
MATERIAL |  | FONTE | UNID | COEFICIENTE | PREÇO UNITÁRIO | TOTAL
I11072 | Arruela lisa de 3/8" | ORSE | un | 1 | 0.1 | 0.1
|  |  |  | TOTAL MATERIAL: |  | 0.1
SERVICO |  | FONTE | UNID | COEFICIENTE | PREÇO UNITÁRIO | TOTAL
88264 | ELETRICISTA COM ENCARGOS COMPLEMENTARES | SINAPI | H | 0.04 | 12.42 | 0.5
|  |  |  | TOTAL SERVICO: |  | 0.5
|  |  |  | VALOR: |  | 0.86
|  |  |  | VALOR SEM ENCARGOS: |  | 0.6
|  |  |  | VALOR ENCARGOS (85.64%): |  | 0.26
|  |  |  | VALOR COM ENCARGOS: |  | 0.86
|  |  |  | VALOR BDI (28.82%): |  | 0.2479
|  |  |  | VALOR COM BDI: |  | 1.11
|  |  |  | QUANTIDADE: |  | 111
|  |  |  | VALOR TOTAL: |  | 95.46
|  |  |  | VALOR BDI TOTAL: |  | 27.75
|  |  |  | VALOR TOTAL COM BDI: |  | 123.21
12.12.2.27. COMP-5409 - PARAFUSO GALVANIZADO CABEÇA SEXTAVADA 3/8"X2.1/2" ROSCA TOTAL (UND)
MATERIAL |  | FONTE | UNID | COEFICIENTE | PREÇO UNITÁRIO | TOTAL
I07861 | Parafuso em aço inox, cabeça sextavada 3/8" x 70 | ORSE | un | 1 | 0.97 | 0.97
|  |  |  | TOTAL MATERIAL: |  | 0.97
SERVICO |  | FONTE | UNID | COEFICIENTE | PREÇO UNITÁRIO | TOTAL
88264 | ELETRICISTA COM ENCARGOS COMPLEMENTARES | SINAPI | H | 0.04 | 12.42 | 0.5
|  |  |  | TOTAL SERVICO: |  | 0.5
|  |  |  | VALOR: |  | 1.73
|  |  |  | VALOR SEM ENCARGOS: |  | 1.47
|  |  |  | VALOR ENCARGOS (85.64%): |  | 0.26
|  |  |  | VALOR COM ENCARGOS: |  | 1.73
|  |  |  | VALOR BDI (28.82%): |  | 0.4986
|  |  |  | VALOR COM BDI: |  | 2.23
|  |  |  | QUANTIDADE: |  | 111
|  |  |  | VALOR TOTAL: |  | 192.03
|  |  |  | VALOR BDI TOTAL: |  | 55.5
|  |  |  | VALOR TOTAL COM BDI: |  | 247.53
12.12.2.28. COMP-6948 - PARAFUSO GALVANIZADO CABEÇA LENTILHA 1/4"X5/8" MÁQUINA ROSCA TOTAL (UND)
MATERIAL |  | FONTE | UNID | COEFICIENTE | PREÇO UNITÁRIO | TOTAL
I06905 | Parafuso cabeça lentilha 1/4" x 5/8", rosca total | ORSE | un | 1 | 0.38 | 0.38
|  |  |  | TOTAL MATERIAL: |  | 0.38
SERVICO |  | FONTE | UNID | COEFICIENTE | PREÇO UNITÁRIO | TOTAL
88264 | ELETRICISTA COM ENCARGOS COMPLEMENTARES | SINAPI | H | 0.04 | 12.42 | 0.5
|  |  |  | TOTAL SERVICO: |  | 0.5
|  |  |  | VALOR: |  | 1.14
|  |  |  | VALOR SEM ENCARGOS: |  | 0.88
|  |  |  | VALOR ENCARGOS (85.64%): |  | 0.26
|  |  |  | VALOR COM ENCARGOS: |  | 1.14
|  |  |  | VALOR BDI (28.82%): |  | 0.3285
|  |  |  | VALOR COM BDI: |  | 1.47
|  |  |  | QUANTIDADE: |  | 384
|  |  |  | VALOR TOTAL: |  | 437.76
|  |  |  | VALOR BDI TOTAL: |  | 126.72
|  |  |  | VALOR TOTAL COM BDI: |  | 564.48
12.12.2.29. COMP-54871 - PORCA SEXTAVADA GALVANIZADA 1/4" (UN)
MATERIAL |  | FONTE | UNID | COEFICIENTE | PREÇO UNITÁRIO | TOTAL
00039997 | PORCA ZINCADA, SEXTAVADA, DIAMETRO 1/4" | SINAPI | UN | 1 | 0.24 | 0.24
|  |  |  | TOTAL MATERIAL: |  | 0.24
SERVICO |  | FONTE | UNID | COEFICIENTE | PREÇO UNITÁRIO | TOTAL
88264 | ELETRICISTA COM ENCARGOS COMPLEMENTARES | SINAPI | H | 0.04 | 12.42 | 0.5
|  |  |  | TOTAL SERVICO: |  | 0.5
|  |  |  | VALOR: |  | 1
|  |  |  | VALOR SEM ENCARGOS: |  | 0.74
|  |  |  | VALOR ENCARGOS (85.64%): |  | 0.26
|  |  |  | VALOR COM ENCARGOS: |  | 1
|  |  |  | VALOR BDI (28.82%): |  | 0.2882
|  |  |  | VALOR COM BDI: |  | 1.29
|  |  |  | QUANTIDADE: |  | 444
|  |  |  | VALOR TOTAL: |  | 444
|  |  |  | VALOR BDI TOTAL: |  | 128.76
|  |  |  | VALOR TOTAL COM BDI: |  | 572.76
12.12.2.30. COMP-9187 - PORCA SEXTAVADA GALVANIZADA 3/8" (UN)
MATERIAL |  | FONTE | UNID | COEFICIENTE | PREÇO UNITÁRIO | TOTAL
00004342 | PORCA ZINCADA, SEXTAVADA, DIAMETRO 3/8" | SINAPI | UN | 1 | 0.17 | 0.17
|  |  |  | TOTAL MATERIAL: |  | 0.17
SERVICO |  | FONTE | UNID | COEFICIENTE | PREÇO UNITÁRIO | TOTAL
88264 | ELETRICISTA COM ENCARGOS COMPLEMENTARES | SINAPI | H | 0.04 | 12.42 | 0.5
|  |  |  | TOTAL SERVICO: |  | 0.5
|  |  |  | VALOR: |  | 0.93
|  |  |  | VALOR SEM ENCARGOS: |  | 0.67
|  |  |  | VALOR ENCARGOS (85.64%): |  | 0.26
|  |  |  | VALOR COM ENCARGOS: |  | 0.93
|  |  |  | VALOR BDI (28.82%): |  | 0.268
|  |  |  | VALOR COM BDI: |  | 1.2
|  |  |  | QUANTIDADE: |  | 111
|  |  |  | VALOR TOTAL: |  | 103.23
|  |  |  | VALOR BDI TOTAL: |  | 29.97
|  |  |  | VALOR TOTAL COM BDI: |  | 133.2
12.12.2.31. COMP-4192 - SUPORTE PARA CABOS DE AÇO 38X90MM (UN)
MATERIAL |  | FONTE | UNID | COEFICIENTE | PREÇO UNITÁRIO | TOTAL
I002592 | VALVULA RETENCAO 600 LIBRAS SOLDA ACO 1.1/2" | SBC | UN | 1 | 171.27 | 171.27
|  |  |  | TOTAL MATERIAL: |  | 171.27
SERVICO |  | FONTE | UNID | COEFICIENTE | PREÇO UNITÁRIO | TOTAL
88264 | ELETRICISTA COM ENCARGOS COMPLEMENTARES | SINAPI | H | 0.75 | 12.42 | 9.32
|  |  |  | TOTAL SERVICO: |  | 9.32
|  |  |  | VALOR: |  | 185.47
|  |  |  | VALOR SEM ENCARGOS: |  | 180.59
|  |  |  | VALOR ENCARGOS (85.64%): |  | 4.88
|  |  |  | VALOR COM ENCARGOS: |  | 185.47
|  |  |  | VALOR BDI (28.82%): |  | 53.4525
|  |  |  | VALOR COM BDI: |  | 238.92
|  |  |  | QUANTIDADE: |  | 111
|  |  |  | VALOR TOTAL: |  | 20587.17
|  |  |  | VALOR BDI TOTAL: |  | 5932.95
|  |  |  | VALOR TOTAL COM BDI: |  | 26520.12
12.12.2.32. COMP-8888 - VERGALHÃO GALVANIZADA ROSCA TOTAL 1/4"X700MM (UND)
MATERIAL |  | FONTE | UNID | COEFICIENTE | PREÇO UNITÁRIO | TOTAL
I02234 | Vergalhão (Tirante) com rosca total ø 1/4"x1000mm (marvitec ref. 1431 ou similar) | ORSE | un | 0.7 | 8.5 | 5.95
|  |  |  | TOTAL MATERIAL: |  | 5.95
SERVICO |  | FONTE | UNID | COEFICIENTE | PREÇO UNITÁRIO | TOTAL
88264 | ELETRICISTA COM ENCARGOS COMPLEMENTARES | SINAPI | H | 0.04 | 12.42 | 0.5
I08347 | Arruela lisa zincada ø 1/4" | ORSE | un | 1 | 0.05 | 0.05
|  |  |  | TOTAL SERVICO: |  | 0.55
|  |  |  | VALOR: |  | 6.76
|  |  |  | VALOR SEM ENCARGOS: |  | 6.5
|  |  |  | VALOR ENCARGOS (85.64%): |  | 0.26
|  |  |  | VALOR COM ENCARGOS: |  | 6.76
|  |  |  | VALOR BDI (28.82%): |  | 1.9482
|  |  |  | VALOR COM BDI: |  | 8.71
|  |  |  | QUANTIDADE: |  | 111
|  |  |  | VALOR TOTAL: |  | 750.36
|  |  |  | VALOR BDI TOTAL: |  | 216.45
|  |  |  | VALOR TOTAL COM BDI: |  | 966.81
12.12.3.1. COMP-0623 - CAIXA DE PASSAGEM EM ALVENARIA 30 X 30 COM TAMPA DE CONCRETO (UN)
MATERIAL |  | FONTE | UNID | COEFICIENTE | PREÇO UNITÁRIO | TOTAL
00004718 | PEDRA BRITADA N. 2 (19 A 38 MM) POSTO PEDREIRA/FORNECEDOR, SEM FRETE | SINAPI | M3 | 0.0365 | 85 | 3.1
00001379 | CIMENTO PORTLAND COMPOSTO CP II-32 | SINAPI | KG | 18.5 | 0.71 | 13.14
00001106 | CAL HIDRATADA CH-I PARA ARGAMASSAS | SINAPI | KG | 3 | 0.88 | 2.64
00000370 | AREIA MEDIA - POSTO JAZIDA/FORNECEDOR (RETIRADO NA JAZIDA, SEM TRANSPORTE) | SINAPI | M3 | 0.0653 | 60 | 3.92
00000039 | ACO CA-60, 5,0 MM, VERGALHAO | SINAPI | KG | 2.156 | 6.04 | 13.02
00000367 | AREIA GROSSA - POSTO JAZIDA/FORNECEDOR (RETIRADO NA JAZIDA, SEM TRANSPORTE) | SINAPI | M3 | 0.1233 | 60 | 7.4
00007267 | BLOCO CERAMICO (ALVENARIA VEDACAO), 6 FUROS, DE 9 X 14 X 19 CM | SINAPI | UN | 45 | 0.33 | 14.85
|  |  |  | TOTAL MATERIAL: |  | 58.07
SERVICO |  | FONTE | UNID | COEFICIENTE | PREÇO UNITÁRIO | TOTAL
88309 | PEDREIRO COM ENCARGOS COMPLEMENTARES | SINAPI | H | 2 | 12.06 | 24.12
88242 | AJUDANTE DE PEDREIRO COM ENCARGOS COMPLEMENTARES | SINAPI | H | 4 | 10.57 | 42.28
|  |  |  | TOTAL SERVICO: |  | 66.4
|  |  |  | VALOR: |  | 156.75
|  |  |  | VALOR SEM ENCARGOS: |  | 124.47
|  |  |  | VALOR ENCARGOS (85.64%): |  | 32.28
|  |  |  | VALOR COM ENCARGOS: |  | 156.75
|  |  |  | VALOR BDI (28.82%): |  | 45.1754
|  |  |  | VALOR COM BDI: |  | 201.93
|  |  |  | QUANTIDADE: |  | 1
|  |  |  | VALOR TOTAL: |  | 156.75
|  |  |  | VALOR BDI TOTAL: |  | 45.18
|  |  |  | VALOR TOTAL COM BDI: |  | 201.93
12.12.3.2. COMP-2615 - CAIXA DE PASSAGEM EM ALVENARIA 60 X 60 CM (UN)
MATERIAL |  | FONTE | UNID | COEFICIENTE | PREÇO UNITÁRIO | TOTAL
00004718 | PEDRA BRITADA N. 2 (19 A 38 MM) POSTO PEDREIRA/FORNECEDOR, SEM FRETE | SINAPI | M3 | 0.038 | 85 | 3.23
00001379 | CIMENTO PORTLAND COMPOSTO CP II-32 | SINAPI | KG | 19 | 0.71 | 13.49
00001106 | CAL HIDRATADA CH-I PARA ARGAMASSAS | SINAPI | KG | 4 | 0.88 | 3.52
00000370 | AREIA MEDIA - POSTO JAZIDA/FORNECEDOR (RETIRADO NA JAZIDA, SEM TRANSPORTE) | SINAPI | M3 | 0.0753 | 60 | 4.52
00000039 | ACO CA-60, 5,0 MM, VERGALHAO | SINAPI | KG | 2.3 | 6.04 | 13.89
00000367 | AREIA GROSSA - POSTO JAZIDA/FORNECEDOR (RETIRADO NA JAZIDA, SEM TRANSPORTE) | SINAPI | M3 | 0.15 | 60 | 9
00007267 | BLOCO CERAMICO (ALVENARIA VEDACAO), 6 FUROS, DE 9 X 14 X 19 CM | SINAPI | UN | 60 | 0.33 | 19.8
|  |  |  | TOTAL MATERIAL: |  | 67.45
SERVICO |  | FONTE | UNID | COEFICIENTE | PREÇO UNITÁRIO | TOTAL
88309 | PEDREIRO COM ENCARGOS COMPLEMENTARES | SINAPI | H | 2.1 | 12.06 | 25.33
88242 | AJUDANTE DE PEDREIRO COM ENCARGOS COMPLEMENTARES | SINAPI | H | 4.1 | 10.57 | 43.34
|  |  |  | TOTAL SERVICO: |  | 68.67
|  |  |  | VALOR: |  | 169.51
|  |  |  | VALOR SEM ENCARGOS: |  | 136.12
|  |  |  | VALOR ENCARGOS (85.64%): |  | 33.39
|  |  |  | VALOR COM ENCARGOS: |  | 169.51
|  |  |  | VALOR BDI (28.82%): |  | 48.8528
|  |  |  | VALOR COM BDI: |  | 218.36
|  |  |  | QUANTIDADE: |  | 18
|  |  |  | VALOR TOTAL: |  | 3051.18
|  |  |  | VALOR BDI TOTAL: |  | 879.3
|  |  |  | VALOR TOTAL COM BDI: |  | 3930.48
12.12.3.3. COMP-8041 - CAIXA DE PASSAGEM DE 90 X 90 CM EM ALVENARIA COM TAMPA DE CONCRETO (UN)
MATERIAL |  | FONTE | UNID | COEFICIENTE | PREÇO UNITÁRIO | TOTAL
00004718 | PEDRA BRITADA N. 2 (19 A 38 MM) POSTO PEDREIRA/FORNECEDOR, SEM FRETE | SINAPI | M3 | 0.7 | 85 | 59.5
00001379 | CIMENTO PORTLAND COMPOSTO CP II-32 | SINAPI | KG | 37 | 0.71 | 26.27
00001106 | CAL HIDRATADA CH-I PARA ARGAMASSAS | SINAPI | KG | 6 | 0.88 | 5.28
00000370 | AREIA MEDIA - POSTO JAZIDA/FORNECEDOR (RETIRADO NA JAZIDA, SEM TRANSPORTE) | SINAPI | M3 | 0.13 | 60 | 7.8
00000039 | ACO CA-60, 5,0 MM, VERGALHAO | SINAPI | KG | 4.3 | 6.04 | 25.97
00000367 | AREIA GROSSA - POSTO JAZIDA/FORNECEDOR (RETIRADO NA JAZIDA, SEM TRANSPORTE) | SINAPI | M3 | 0.24 | 60 | 14.4
00007267 | BLOCO CERAMICO (ALVENARIA VEDACAO), 6 FUROS, DE 9 X 14 X 19 CM | SINAPI | UN | 90 | 0.33 | 29.7
|  |  |  | TOTAL MATERIAL: |  | 168.92
SERVICO |  | FONTE | UNID | COEFICIENTE | PREÇO UNITÁRIO | TOTAL
88309 | PEDREIRO COM ENCARGOS COMPLEMENTARES | SINAPI | H | 3 | 12.06 | 36.18
88242 | AJUDANTE DE PEDREIRO COM ENCARGOS COMPLEMENTARES | SINAPI | H | 4 | 10.57 | 42.28
|  |  |  | TOTAL SERVICO: |  | 78.46
|  |  |  | VALOR: |  | 285.9
|  |  |  | VALOR SEM ENCARGOS: |  | 247.38
|  |  |  | VALOR ENCARGOS (85.64%): |  | 38.52
|  |  |  | VALOR COM ENCARGOS: |  | 285.9
|  |  |  | VALOR BDI (28.82%): |  | 82.3964
|  |  |  | VALOR COM BDI: |  | 368.3
|  |  |  | QUANTIDADE: |  | 2
|  |  |  | VALOR TOTAL: |  | 571.8
|  |  |  | VALOR BDI TOTAL: |  | 164.8
|  |  |  | VALOR TOTAL COM BDI: |  | 736.6
12.12.3.4. COMP-7529 - CAIXA DE PASSAGEM 30X30X12CM DE EMBUTIR (UN)
MATERIAL |  | FONTE | UNID | COEFICIENTE | PREÇO UNITÁRIO | TOTAL
00011250 | CAIXA DE PASSAGEM N 2, DE EMBUTIR, PADRAO TELEBRAS, DIMENSOES 20 X 20 X 12 CM, EM CHAPA DE ACO GALVANIZADO | SINAPI | UN | 1.5 | 32.95 | 49.43
|  |  |  | TOTAL MATERIAL: |  | 49.43
SERVICO |  | FONTE | UNID | COEFICIENTE | PREÇO UNITÁRIO | TOTAL
88247 | AUXILIAR DE ELETRICISTA COM ENCARGOS COMPLEMENTARES | SINAPI | H | 0.1 | 10.16 | 1.02
88264 | ELETRICISTA COM ENCARGOS COMPLEMENTARES | SINAPI | H | 0.1 | 12.42 | 1.24
|  |  |  | TOTAL SERVICO: |  | 2.26
|  |  |  | VALOR: |  | 52.79
|  |  |  | VALOR SEM ENCARGOS: |  | 51.69
|  |  |  | VALOR ENCARGOS (85.64%): |  | 1.1
|  |  |  | VALOR COM ENCARGOS: |  | 52.79
|  |  |  | VALOR BDI (28.82%): |  | 15.2141
|  |  |  | VALOR COM BDI: |  | 68
|  |  |  | QUANTIDADE: |  | 1
|  |  |  | VALOR TOTAL: |  | 52.79
|  |  |  | VALOR BDI TOTAL: |  | 15.21
|  |  |  | VALOR TOTAL COM BDI: |  | 68
12.12.3.5. COMP-6055 - CAIXA DE PASSAGEM 20X20 METALICA (UN)
MATERIAL |  | FONTE | UNID | COEFICIENTE | PREÇO UNITÁRIO | TOTAL
00011250 | CAIXA DE PASSAGEM N 2, DE EMBUTIR, PADRAO TELEBRAS, DIMENSOES 20 X 20 X 12 CM, EM CHAPA DE ACO GALVANIZADO | SINAPI | UN | 1 | 32.95 | 32.95
|  |  |  | TOTAL MATERIAL: |  | 32.95
SERVICO |  | FONTE | UNID | COEFICIENTE | PREÇO UNITÁRIO | TOTAL
88247 | AUXILIAR DE ELETRICISTA COM ENCARGOS COMPLEMENTARES | SINAPI | H | 0.1 | 10.16 | 1.02
88264 | ELETRICISTA COM ENCARGOS COMPLEMENTARES | SINAPI | H | 0.1 | 12.42 | 1.24
|  |  |  | TOTAL SERVICO: |  | 2.26
|  |  |  | VALOR: |  | 36.32
|  |  |  | VALOR SEM ENCARGOS: |  | 35.21
|  |  |  | VALOR ENCARGOS (85.64%): |  | 1.11
|  |  |  | VALOR COM ENCARGOS: |  | 36.32
|  |  |  | VALOR BDI (28.82%): |  | 10.4674
|  |  |  | VALOR COM BDI: |  | 46.79
|  |  |  | QUANTIDADE: |  | 17
|  |  |  | VALOR TOTAL: |  | 617.44
|  |  |  | VALOR BDI TOTAL: |  | 177.99
|  |  |  | VALOR TOTAL COM BDI: |  | 795.43
12.12.3.6. 91936 - CAIXA OCTOGONAL 4" X 4", PVC, INSTALADA EM LAJE - FORNECIMENTO E INSTALAÇÃO. AF_12/2015 (UN)
MATERIAL |  | FONTE | UNID | COEFICIENTE | PREÇO UNITÁRIO | TOTAL
00012001 | CAIXA OCTOGONAL DE FUNDO MOVEL, EM PVC, DE 4" X 4", PARA ELETRODUTO FLEXIVEL CORRUGADO | SINAPI | UN | 1 | 4.52 | 4.52
|  |  |  | TOTAL MATERIAL: |  | 4.52
SERVICO |  | FONTE | UNID | COEFICIENTE | PREÇO UNITÁRIO | TOTAL
88247 | AUXILIAR DE ELETRICISTA COM ENCARGOS COMPLEMENTARES | SINAPI | H | 0.143 | 10.16 | 1.45
88264 | ELETRICISTA COM ENCARGOS COMPLEMENTARES | SINAPI | H | 0.143 | 12.42 | 1.78
|  |  |  | TOTAL SERVICO: |  | 3.23
|  |  |  | VALOR: |  | 9.32
|  |  |  | VALOR SEM ENCARGOS: |  | 7.75
|  |  |  | VALOR ENCARGOS (85.64%): |  | 1.57
|  |  |  | VALOR COM ENCARGOS: |  | 9.32
|  |  |  | VALOR BDI (28.82%): |  | 2.686
|  |  |  | VALOR COM BDI: |  | 12.01
|  |  |  | QUANTIDADE: |  | 2
|  |  |  | VALOR TOTAL: |  | 18.64
|  |  |  | VALOR BDI TOTAL: |  | 5.38
|  |  |  | VALOR TOTAL COM BDI: |  | 24.02
12.12.4.1. COMP-0403 - CENTRAL TELEFÔNICA 48 RAMAIS (UND)
MATERIAL |  | FONTE | UNID | COEFICIENTE | PREÇO UNITÁRIO | TOTAL
I09293 | Central telefônica c/50 ramais e 10 linhas tronco (Neupabx ou similar) | ORSE | un | 1 | 6369.45 | 6369.45
|  |  |  | TOTAL MATERIAL: |  | 6369.45
SERVICO |  | FONTE | UNID | COEFICIENTE | PREÇO UNITÁRIO | TOTAL
88247 | AUXILIAR DE ELETRICISTA COM ENCARGOS COMPLEMENTARES | SINAPI | H | 0.1 | 10.16 | 1.02
88264 | ELETRICISTA COM ENCARGOS COMPLEMENTARES | SINAPI | H | 0.1 | 12.42 | 1.24
|  |  |  | TOTAL SERVICO: |  | 2.26
|  |  |  | VALOR: |  | 6372.82
|  |  |  | VALOR SEM ENCARGOS: |  | 6371.71
|  |  |  | VALOR ENCARGOS (85.64%): |  | 1.11
|  |  |  | VALOR COM ENCARGOS: |  | 6372.82
|  |  |  | VALOR BDI (28.82%): |  | 1836.6467
|  |  |  | VALOR COM BDI: |  | 8209.47
|  |  |  | QUANTIDADE: |  | 1
|  |  |  | VALOR TOTAL: |  | 6372.82
|  |  |  | VALOR BDI TOTAL: |  | 1836.65
|  |  |  | VALOR TOTAL COM BDI: |  | 8209.47
12.12.4.2. COMP-8300 - TOMADA PONTO EM TETO DE CONEXÃO RJ45 (UN)
MATERIAL |  | FONTE | UNID | COEFICIENTE | PREÇO UNITÁRIO | TOTAL
00038083 | TOMADA RJ45, 8 FIOS, CAT 5E, CONJUNTO MONTADO PARA EMBUTIR 4" X 2" (PLACA + SUPORTE + MODULO) | SINAPI | UN | 2 | 30.61 | 61.22
|  |  |  | TOTAL MATERIAL: |  | 61.22
SERVICO |  | FONTE | UNID | COEFICIENTE | PREÇO UNITÁRIO | TOTAL
88247 | AUXILIAR DE ELETRICISTA COM ENCARGOS COMPLEMENTARES | SINAPI | H | 0.2062 | 10.16 | 2.09
88264 | ELETRICISTA COM ENCARGOS COMPLEMENTARES | SINAPI | H | 0.2062 | 12.42 | 2.56
|  |  |  | TOTAL SERVICO: |  | 4.65
|  |  |  | VALOR: |  | 68.16
|  |  |  | VALOR SEM ENCARGOS: |  | 65.87
|  |  |  | VALOR ENCARGOS (85.64%): |  | 2.29
|  |  |  | VALOR COM ENCARGOS: |  | 68.16
|  |  |  | VALOR BDI (28.82%): |  | 19.6437
|  |  |  | VALOR COM BDI: |  | 87.8
|  |  |  | QUANTIDADE: |  | 14
|  |  |  | VALOR TOTAL: |  | 954.24
|  |  |  | VALOR BDI TOTAL: |  | 274.96
|  |  |  | VALOR TOTAL COM BDI: |  | 1229.2
12.12.4.3. 98307 - TOMADA DE REDE RJ45 - FORNECIMENTO E INSTALAÇÃO. AF_03/2018 (UN)
MATERIAL |  | FONTE | UNID | COEFICIENTE | PREÇO UNITÁRIO | TOTAL
00038083 | TOMADA RJ45, 8 FIOS, CAT 5E, CONJUNTO MONTADO PARA EMBUTIR 4" X 2" (PLACA + SUPORTE + MODULO) | SINAPI | UN | 1 | 30.61 | 30.61
|  |  |  | TOTAL MATERIAL: |  | 30.61
SERVICO |  | FONTE | UNID | COEFICIENTE | PREÇO UNITÁRIO | TOTAL
88247 | AUXILIAR DE ELETRICISTA COM ENCARGOS COMPLEMENTARES | SINAPI | H | 0.2062 | 10.16 | 2.09
88264 | ELETRICISTA COM ENCARGOS COMPLEMENTARES | SINAPI | H | 0.2062 | 12.42 | 2.56
|  |  |  | TOTAL SERVICO: |  | 4.65
|  |  |  | VALOR: |  | 37.54
|  |  |  | VALOR SEM ENCARGOS: |  | 35.26
|  |  |  | VALOR ENCARGOS (85.64%): |  | 2.28
|  |  |  | VALOR COM ENCARGOS: |  | 37.54
|  |  |  | VALOR BDI (28.82%): |  | 10.819
|  |  |  | VALOR COM BDI: |  | 48.36
|  |  |  | QUANTIDADE: |  | 47
|  |  |  | VALOR TOTAL: |  | 1764.38
|  |  |  | VALOR BDI TOTAL: |  | 508.54
|  |  |  | VALOR TOTAL COM BDI: |  | 2272.92
12.12.4.4. COMP-8300 - TOMADA PONTO EM TETO DE CONEXÃO RJ45 (UN)
MATERIAL |  | FONTE | UNID | COEFICIENTE | PREÇO UNITÁRIO | TOTAL
00038083 | TOMADA RJ45, 8 FIOS, CAT 5E, CONJUNTO MONTADO PARA EMBUTIR 4" X 2" (PLACA + SUPORTE + MODULO) | SINAPI | UN | 2 | 30.61 | 61.22
|  |  |  | TOTAL MATERIAL: |  | 61.22
SERVICO |  | FONTE | UNID | COEFICIENTE | PREÇO UNITÁRIO | TOTAL
88247 | AUXILIAR DE ELETRICISTA COM ENCARGOS COMPLEMENTARES | SINAPI | H | 0.2062 | 10.16 | 2.09
88264 | ELETRICISTA COM ENCARGOS COMPLEMENTARES | SINAPI | H | 0.2062 | 12.42 | 2.56
|  |  |  | TOTAL SERVICO: |  | 4.65
|  |  |  | VALOR: |  | 68.16
|  |  |  | VALOR SEM ENCARGOS: |  | 65.87
|  |  |  | VALOR ENCARGOS (85.64%): |  | 2.29
|  |  |  | VALOR COM ENCARGOS: |  | 68.16
|  |  |  | VALOR BDI (28.82%): |  | 19.6437
|  |  |  | VALOR COM BDI: |  | 87.8
|  |  |  | QUANTIDADE: |  | 37
|  |  |  | VALOR TOTAL: |  | 2521.92
|  |  |  | VALOR BDI TOTAL: |  | 726.68
|  |  |  | VALOR TOTAL COM BDI: |  | 3248.6
12.12.4.5. COMP-3092 - RACK 16U'S - PROFUNDIDADE 19'' (M)
MATERIAL |  | FONTE | UNID | COEFICIENTE | PREÇO UNITÁRIO | TOTAL
00039596 | PATCH PANEL, 24 PORTAS, CATEGORIA 6, COM RACKS DE 19" E 1 U DE ALTURA | SINAPI | UN | 1 | 289.33 | 289.33
|  |  |  | TOTAL MATERIAL: |  | 289.33
SERVICO |  | FONTE | UNID | COEFICIENTE | PREÇO UNITÁRIO | TOTAL
88247 | AUXILIAR DE ELETRICISTA COM ENCARGOS COMPLEMENTARES | SINAPI | H | 0.1 | 10.16 | 1.02
88264 | ELETRICISTA COM ENCARGOS COMPLEMENTARES | SINAPI | H | 0.1 | 12.42 | 1.24
|  |  |  | TOTAL SERVICO: |  | 2.26
|  |  |  | VALOR: |  | 292.7
|  |  |  | VALOR SEM ENCARGOS: |  | 291.59
|  |  |  | VALOR ENCARGOS (85.64%): |  | 1.11
|  |  |  | VALOR COM ENCARGOS: |  | 292.7
|  |  |  | VALOR BDI (28.82%): |  | 84.3561
|  |  |  | VALOR COM BDI: |  | 377.06
|  |  |  | QUANTIDADE: |  | 5
|  |  |  | VALOR TOTAL: |  | 1463.5
|  |  |  | VALOR BDI TOTAL: |  | 421.8
|  |  |  | VALOR TOTAL COM BDI: |  | 1885.3
12.12.4.6. COMP-0643 - RACK 32U'S - PROFUNDIDADE 19'' (M)
MATERIAL |  | FONTE | UNID | COEFICIENTE | PREÇO UNITÁRIO | TOTAL
00039597 | PATCH PANEL, 48 PORTAS, CATEGORIA 6, COM RACKS DE 19" E 2 U DE ALTURA | SINAPI | UN | 1 | 390.17 | 390.17
|  |  |  | TOTAL MATERIAL: |  | 390.17
SERVICO |  | FONTE | UNID | COEFICIENTE | PREÇO UNITÁRIO | TOTAL
88247 | AUXILIAR DE ELETRICISTA COM ENCARGOS COMPLEMENTARES | SINAPI | H | 0.1 | 10.16 | 1.02
88264 | ELETRICISTA COM ENCARGOS COMPLEMENTARES | SINAPI | H | 0.1 | 12.42 | 1.24
|  |  |  | TOTAL SERVICO: |  | 2.26
|  |  |  | VALOR: |  | 393.54
|  |  |  | VALOR SEM ENCARGOS: |  | 392.43
|  |  |  | VALOR ENCARGOS (85.64%): |  | 1.11
|  |  |  | VALOR COM ENCARGOS: |  | 393.54
|  |  |  | VALOR BDI (28.82%): |  | 113.4182
|  |  |  | VALOR COM BDI: |  | 506.96
|  |  |  | QUANTIDADE: |  | 1
|  |  |  | VALOR TOTAL: |  | 393.54
|  |  |  | VALOR BDI TOTAL: |  | 113.42
|  |  |  | VALOR TOTAL COM BDI: |  | 506.96
12.12.4.7. 84676 - QUADRO DE DISTRIBUICAO PARA TELEFONE N.5, 80X80X12CM EM CHAPA METALICA, SEM ACESSORIOS, PADRAO TELEBRAS, FORNECIMENTO E INSTALACAO (UN)
MATERIAL |  | FONTE | UNID | COEFICIENTE | PREÇO UNITÁRIO | TOTAL
00011255 | CAIXA DE PASSAGEM N 5, DE EMBUTIR, PADRAO TELEBRAS, DIMENSOES 80 X 80 X 12 CM, EM CHAPA DE ACO GALVANIZADO | SINAPI | UN | 1 | 221.86 | 221.86
|  |  |  | TOTAL MATERIAL: |  | 221.86
SERVICO |  | FONTE | UNID | COEFICIENTE | PREÇO UNITÁRIO | TOTAL
87367 | ARGAMASSA TRAÇO 1:1:6 (EM VOLUME DE CIMENTO, CAL E AREIA MÉDIA ÚMIDA) PARA EMBOÇO/MASSA ÚNICA/ASSENTAMENTO DE ALVENARIA DE VEDAÇÃO, PREPARO MANUAL. AF_08/2019 | SINAPI | M3 | 0.004 | 474.54 | 1.9
88247 | AUXILIAR DE ELETRICISTA COM ENCARGOS COMPLEMENTARES | SINAPI | H | 2 | 10.16 | 20.32
88264 | ELETRICISTA COM ENCARGOS COMPLEMENTARES | SINAPI | H | 2 | 12.42 | 24.84
88309 | PEDREIRO COM ENCARGOS COMPLEMENTARES | SINAPI | H | 0.5 | 12.06 | 6.03
88316 | SERVENTE COM ENCARGOS COMPLEMENTARES | SINAPI | H | 0.5 | 10.38 | 5.19
|  |  |  | TOTAL SERVICO: |  | 58.28
|  |  |  | VALOR: |  | 308.04
|  |  |  | VALOR SEM ENCARGOS: |  | 280.14
|  |  |  | VALOR ENCARGOS (85.64%): |  | 27.9
|  |  |  | VALOR COM ENCARGOS: |  | 308.04
|  |  |  | VALOR BDI (28.82%): |  | 88.7771
|  |  |  | VALOR COM BDI: |  | 396.82
|  |  |  | QUANTIDADE: |  | 1
|  |  |  | VALOR TOTAL: |  | 308.04
|  |  |  | VALOR BDI TOTAL: |  | 88.78
|  |  |  | VALOR TOTAL COM BDI: |  | 396.82
13.1.1.1. 89446 - TUBO, PVC, SOLDÁVEL, DN 25MM, INSTALADO EM PRUMADA DE ÁGUA - FORNECIMENTO E INSTALAÇÃO. AF_12/2014 (M)
MATERIAL |  | FONTE | UNID | COEFICIENTE | PREÇO UNITÁRIO | TOTAL
00009868 | TUBO PVC, SOLDAVEL, DN 25 MM, AGUA FRIA (NBR-5648) | SINAPI | M | 1.061 | 3.03 | 3.21
|  |  |  | TOTAL MATERIAL: |  | 3.21
SERVICO |  | FONTE | UNID | COEFICIENTE | PREÇO UNITÁRIO | TOTAL
88248 | AUXILIAR DE ENCANADOR OU BOMBEIRO HIDRÁULICO COM ENCARGOS COMPLEMENTARES | SINAPI | H | 0.016 | 10.18 | 0.16
88267 | ENCANADOR OU BOMBEIRO HIDRÁULICO COM ENCARGOS COMPLEMENTARES | SINAPI | H | 0.016 | 12.57 | 0.2
|  |  |  | TOTAL SERVICO: |  | 0.36
|  |  |  | VALOR: |  | 3.76
|  |  |  | VALOR SEM ENCARGOS: |  | 3.57
|  |  |  | VALOR ENCARGOS (85.64%): |  | 0.19
|  |  |  | VALOR COM ENCARGOS: |  | 3.76
|  |  |  | VALOR BDI (28.82%): |  | 1.0836
|  |  |  | VALOR COM BDI: |  | 4.84
|  |  |  | QUANTIDADE: |  | 82.98
|  |  |  | VALOR TOTAL: |  | 312.0048
|  |  |  | VALOR BDI TOTAL: |  | 89.6184
|  |  |  | VALOR TOTAL COM BDI: |  | 401.62
13.1.1.2. 89447 - TUBO, PVC, SOLDÁVEL, DN 32MM, INSTALADO EM PRUMADA DE ÁGUA - FORNECIMENTO E INSTALAÇÃO. AF_12/2014 (M)
MATERIAL |  | FONTE | UNID | COEFICIENTE | PREÇO UNITÁRIO | TOTAL
00009869 | TUBO PVC, SOLDAVEL, DN 32 MM, AGUA FRIA (NBR-5648) | SINAPI | M | 1.061 | 6.8 | 7.21
|  |  |  | TOTAL MATERIAL: |  | 7.21
SERVICO |  | FONTE | UNID | COEFICIENTE | PREÇO UNITÁRIO | TOTAL
88248 | AUXILIAR DE ENCANADOR OU BOMBEIRO HIDRÁULICO COM ENCARGOS COMPLEMENTARES | SINAPI | H | 0.02 | 10.18 | 0.2
88267 | ENCANADOR OU BOMBEIRO HIDRÁULICO COM ENCARGOS COMPLEMENTARES | SINAPI | H | 0.02 | 12.57 | 0.25
|  |  |  | TOTAL SERVICO: |  | 0.45
|  |  |  | VALOR: |  | 7.9
|  |  |  | VALOR SEM ENCARGOS: |  | 7.66
|  |  |  | VALOR ENCARGOS (85.64%): |  | 0.24
|  |  |  | VALOR COM ENCARGOS: |  | 7.9
|  |  |  | VALOR BDI (28.82%): |  | 2.2768
|  |  |  | VALOR COM BDI: |  | 10.18
|  |  |  | QUANTIDADE: |  | 183.54
|  |  |  | VALOR TOTAL: |  | 1449.966
|  |  |  | VALOR BDI TOTAL: |  | 418.4712
|  |  |  | VALOR TOTAL COM BDI: |  | 1868.44
13.1.1.3. 89448 - TUBO, PVC, SOLDÁVEL, DN 40MM, INSTALADO EM PRUMADA DE ÁGUA - FORNECIMENTO E INSTALAÇÃO. AF_12/2014 (M)
MATERIAL |  | FONTE | UNID | COEFICIENTE | PREÇO UNITÁRIO | TOTAL
00009874 | TUBO PVC, SOLDAVEL, DN 40 MM, AGUA FRIA (NBR-5648) | SINAPI | M | 1.061 | 9.9 | 10.5
00038383 | LIXA D'AGUA EM FOLHA, GRAO 100 | SINAPI | UN | 0.008 | 1.66 | 0.01
|  |  |  | TOTAL MATERIAL: |  | 10.51
SERVICO |  | FONTE | UNID | COEFICIENTE | PREÇO UNITÁRIO | TOTAL
88248 | AUXILIAR DE ENCANADOR OU BOMBEIRO HIDRÁULICO COM ENCARGOS COMPLEMENTARES | SINAPI | H | 0.024 | 10.18 | 0.24
88267 | ENCANADOR OU BOMBEIRO HIDRÁULICO COM ENCARGOS COMPLEMENTARES | SINAPI | H | 0.024 | 12.57 | 0.3
|  |  |  | TOTAL SERVICO: |  | 0.54
|  |  |  | VALOR: |  | 11.33
|  |  |  | VALOR SEM ENCARGOS: |  | 11.05
|  |  |  | VALOR ENCARGOS (85.64%): |  | 0.28
|  |  |  | VALOR COM ENCARGOS: |  | 11.33
|  |  |  | VALOR BDI (28.82%): |  | 3.2653
|  |  |  | VALOR COM BDI: |  | 14.6
|  |  |  | QUANTIDADE: |  | 42.76
|  |  |  | VALOR TOTAL: |  | 484.4708
|  |  |  | VALOR BDI TOTAL: |  | 139.8252
|  |  |  | VALOR TOTAL COM BDI: |  | 624.3
13.1.1.4. 89449 - TUBO, PVC, SOLDÁVEL, DN 50MM, INSTALADO EM PRUMADA DE ÁGUA - FORNECIMENTO E INSTALAÇÃO. AF_12/2014 (M)
MATERIAL |  | FONTE | UNID | COEFICIENTE | PREÇO UNITÁRIO | TOTAL
00009875 | TUBO PVC, SOLDAVEL, DN 50 MM, PARA AGUA FRIA (NBR-5648) | SINAPI | M | 1.061 | 11.34 | 12.03
00038383 | LIXA D'AGUA EM FOLHA, GRAO 100 | SINAPI | UN | 0.01 | 1.66 | 0.02
|  |  |  | TOTAL MATERIAL: |  | 12.05
SERVICO |  | FONTE | UNID | COEFICIENTE | PREÇO UNITÁRIO | TOTAL
88248 | AUXILIAR DE ENCANADOR OU BOMBEIRO HIDRÁULICO COM ENCARGOS COMPLEMENTARES | SINAPI | H | 0.029 | 10.18 | 0.3
88267 | ENCANADOR OU BOMBEIRO HIDRÁULICO COM ENCARGOS COMPLEMENTARES | SINAPI | H | 0.029 | 12.57 | 0.36
|  |  |  | TOTAL SERVICO: |  | 0.66
|  |  |  | VALOR: |  | 13.03
|  |  |  | VALOR SEM ENCARGOS: |  | 12.71
|  |  |  | VALOR ENCARGOS (85.64%): |  | 0.32
|  |  |  | VALOR COM ENCARGOS: |  | 13.03
|  |  |  | VALOR BDI (28.82%): |  | 3.7552
|  |  |  | VALOR COM BDI: |  | 16.79
|  |  |  | QUANTIDADE: |  | 83.72
|  |  |  | VALOR TOTAL: |  | 1090.8716
|  |  |  | VALOR BDI TOTAL: |  | 314.7872
|  |  |  | VALOR TOTAL COM BDI: |  | 1405.66
13.1.1.5. 89450 - TUBO, PVC, SOLDÁVEL, DN 60MM, INSTALADO EM PRUMADA DE ÁGUA - FORNECIMENTO E INSTALAÇÃO. AF_12/2014 (M)
MATERIAL |  | FONTE | UNID | COEFICIENTE | PREÇO UNITÁRIO | TOTAL
00009873 | TUBO PVC, SOLDAVEL, DN 60 MM, AGUA FRIA (NBR-5648) | SINAPI | M | 1.061 | 19.14 | 20.31
00038383 | LIXA D'AGUA EM FOLHA, GRAO 100 | SINAPI | UN | 0.011 | 1.66 | 0.02
|  |  |  | TOTAL MATERIAL: |  | 20.33
SERVICO |  | FONTE | UNID | COEFICIENTE | PREÇO UNITÁRIO | TOTAL
88248 | AUXILIAR DE ENCANADOR OU BOMBEIRO HIDRÁULICO COM ENCARGOS COMPLEMENTARES | SINAPI | H | 0.034 | 10.18 | 0.35
88267 | ENCANADOR OU BOMBEIRO HIDRÁULICO COM ENCARGOS COMPLEMENTARES | SINAPI | H | 0.034 | 12.57 | 0.43
|  |  |  | TOTAL SERVICO: |  | 0.78
|  |  |  | VALOR: |  | 21.48
|  |  |  | VALOR SEM ENCARGOS: |  | 21.11
|  |  |  | VALOR ENCARGOS (85.64%): |  | 0.37
|  |  |  | VALOR COM ENCARGOS: |  | 21.48
|  |  |  | VALOR BDI (28.82%): |  | 6.1905
|  |  |  | VALOR COM BDI: |  | 27.67
|  |  |  | QUANTIDADE: |  | 37.7
|  |  |  | VALOR TOTAL: |  | 809.796
|  |  |  | VALOR BDI TOTAL: |  | 233.363
|  |  |  | VALOR TOTAL COM BDI: |  | 1043.16
13.1.1.6. 89451 - TUBO, PVC, SOLDÁVEL, DN 75MM, INSTALADO EM PRUMADA DE ÁGUA - FORNECIMENTO E INSTALAÇÃO. AF_12/2014 (M)
MATERIAL |  | FONTE | UNID | COEFICIENTE | PREÇO UNITÁRIO | TOTAL
00009871 | TUBO PVC, SOLDAVEL, DN 75 MM, AGUA FRIA (NBR-5648) | SINAPI | M | 1.061 | 32.07 | 34.03
00038383 | LIXA D'AGUA EM FOLHA, GRAO 100 | SINAPI | UN | 0.014 | 1.66 | 0.02
|  |  |  | TOTAL MATERIAL: |  | 34.05
SERVICO |  | FONTE | UNID | COEFICIENTE | PREÇO UNITÁRIO | TOTAL
88248 | AUXILIAR DE ENCANADOR OU BOMBEIRO HIDRÁULICO COM ENCARGOS COMPLEMENTARES | SINAPI | H | 0.042 | 10.18 | 0.43
88267 | ENCANADOR OU BOMBEIRO HIDRÁULICO COM ENCARGOS COMPLEMENTARES | SINAPI | H | 0.042 | 12.57 | 0.53
|  |  |  | TOTAL SERVICO: |  | 0.96
|  |  |  | VALOR: |  | 35.49
|  |  |  | VALOR SEM ENCARGOS: |  | 35.01
|  |  |  | VALOR ENCARGOS (85.64%): |  | 0.48
|  |  |  | VALOR COM ENCARGOS: |  | 35.49
|  |  |  | VALOR BDI (28.82%): |  | 10.2282
|  |  |  | VALOR COM BDI: |  | 45.72
|  |  |  | QUANTIDADE: |  | 52.52
|  |  |  | VALOR TOTAL: |  | 1863.9348
|  |  |  | VALOR BDI TOTAL: |  | 537.2796
|  |  |  | VALOR TOTAL COM BDI: |  | 2401.21
13.1.1.7. COMP-607277 - TUBO DE DESCARGA PVC, PARA LIGACAO CAIXA DE DESCARGA - EMBUTIR, 40 MM X 150 CM (UN)
MATERIAL |  | FONTE | UNID | COEFICIENTE | PREÇO UNITÁRIO | TOTAL
00000122 | ADESIVO PLASTICO PARA PVC, FRASCO COM 850 GR | SINAPI | UN | 0.009 | 52.57 | 0.47
00012613 | TUBO DE DESCARGA PVC, PARA LIGACAO CAIXA DE DESCARGA - EMBUTIR, 40 MM X 150 CM | SINAPI | UN | 1 | 12.64 | 12.64
00020083 | SOLUCAO LIMPADORA PARA PVC, FRASCO COM 1000 CM3 | SINAPI | UN | 0.011 | 45.65 | 0.5
00038383 | LIXA D'AGUA EM FOLHA, GRAO 100 | SINAPI | UN | 0.036 | 1.66 | 0.06
|  |  |  | TOTAL MATERIAL: |  | 13.67
SERVICO |  | FONTE | UNID | COEFICIENTE | PREÇO UNITÁRIO | TOTAL
88248 | AUXILIAR DE ENCANADOR OU BOMBEIRO HIDRÁULICO COM ENCARGOS COMPLEMENTARES | SINAPI | H | 0.071 | 10.18 | 0.72
88267 | ENCANADOR OU BOMBEIRO HIDRÁULICO COM ENCARGOS COMPLEMENTARES | SINAPI | H | 0.071 | 12.57 | 0.89
|  |  |  | TOTAL SERVICO: |  | 1.61
|  |  |  | VALOR: |  | 16.14
|  |  |  | VALOR SEM ENCARGOS: |  | 15.28
|  |  |  | VALOR ENCARGOS (85.64%): |  | 0.86
|  |  |  | VALOR COM ENCARGOS: |  | 16.14
|  |  |  | VALOR BDI (28.82%): |  | 4.6515
|  |  |  | VALOR COM BDI: |  | 20.79
|  |  |  | QUANTIDADE: |  | 18
|  |  |  | VALOR TOTAL: |  | 290.52
|  |  |  | VALOR BDI TOTAL: |  | 83.7
|  |  |  | VALOR TOTAL COM BDI: |  | 374.22
13.1.2.1. 89987 - REGISTRO DE GAVETA BRUTO, LATÃO, ROSCÁVEL, 3/4", COM ACABAMENTO E CANOPLA CROMADOS. FORNECIDO E INSTALADO EM RAMAL DE ÁGUA. AF_12/2014 (UN)
MATERIAL |  | FONTE | UNID | COEFICIENTE | PREÇO UNITÁRIO | TOTAL
00003148 | FITA VEDA ROSCA EM ROLOS DE 18 MM X 50 M (L X C) | SINAPI | UN | 0.013 | 12.28 | 0.16
00006005 | REGISTRO GAVETA COM ACABAMENTO E CANOPLA CROMADOS, SIMPLES, BITOLA 3/4 " (REF 1509) | SINAPI | UN | 1 | 44.91 | 44.91
|  |  |  | TOTAL MATERIAL: |  | 45.07
SERVICO |  | FONTE | UNID | COEFICIENTE | PREÇO UNITÁRIO | TOTAL
88248 | AUXILIAR DE ENCANADOR OU BOMBEIRO HIDRÁULICO COM ENCARGOS COMPLEMENTARES | SINAPI | H | 0.23 | 10.18 | 2.34
88267 | ENCANADOR OU BOMBEIRO HIDRÁULICO COM ENCARGOS COMPLEMENTARES | SINAPI | H | 0.3 | 12.57 | 3.77
|  |  |  | TOTAL SERVICO: |  | 6.11
|  |  |  | VALOR: |  | 54.39
|  |  |  | VALOR SEM ENCARGOS: |  | 51.18
|  |  |  | VALOR ENCARGOS (85.64%): |  | 3.21
|  |  |  | VALOR COM ENCARGOS: |  | 54.39
|  |  |  | VALOR BDI (28.82%): |  | 15.6752
|  |  |  | VALOR COM BDI: |  | 70.07
|  |  |  | QUANTIDADE: |  | 8
|  |  |  | VALOR TOTAL: |  | 435.12
|  |  |  | VALOR BDI TOTAL: |  | 125.44
|  |  |  | VALOR TOTAL COM BDI: |  | 560.56
13.1.2.2. 94793 - REGISTRO DE GAVETA BRUTO, LATÃO, ROSCÁVEL, 1 1/4?, COM ACABAMENTO E CANOPLA CROMADOS, INSTALADO EM RESERVAÇÃO DE ÁGUA DE EDIFICAÇÃO QUE POSSUA RESERVATÓRIO DE FIBRA/FIBROCIMENTO ? FORNECIMENTO E INSTALAÇÃO. AF_06/2016 (UN)
MATERIAL |  | FONTE | UNID | COEFICIENTE | PREÇO UNITÁRIO | TOTAL
00003148 | FITA VEDA ROSCA EM ROLOS DE 18 MM X 50 M (L X C) | SINAPI | UN | 0.019 | 12.28 | 0.23
00006014 | REGISTRO GAVETA COM ACABAMENTO E CANOPLA CROMADOS, SIMPLES, BITOLA 1 1/4 " (REF 1509) | SINAPI | UN | 1 | 76.43 | 76.43
|  |  |  | TOTAL MATERIAL: |  | 76.66
SERVICO |  | FONTE | UNID | COEFICIENTE | PREÇO UNITÁRIO | TOTAL
88248 | AUXILIAR DE ENCANADOR OU BOMBEIRO HIDRÁULICO COM ENCARGOS COMPLEMENTARES | SINAPI | H | 0.789 | 10.18 | 8.03
88267 | ENCANADOR OU BOMBEIRO HIDRÁULICO COM ENCARGOS COMPLEMENTARES | SINAPI | H | 0.789 | 12.57 | 9.92
|  |  |  | TOTAL SERVICO: |  | 17.95
|  |  |  | VALOR: |  | 104.01
|  |  |  | VALOR SEM ENCARGOS: |  | 94.61
|  |  |  | VALOR ENCARGOS (85.64%): |  | 9.4
|  |  |  | VALOR COM ENCARGOS: |  | 104.01
|  |  |  | VALOR BDI (28.82%): |  | 29.9757
|  |  |  | VALOR COM BDI: |  | 133.99
|  |  |  | QUANTIDADE: |  | 1
|  |  |  | VALOR TOTAL: |  | 104.01
|  |  |  | VALOR BDI TOTAL: |  | 29.98
|  |  |  | VALOR TOTAL COM BDI: |  | 133.99
13.1.2.3. 94794 - REGISTRO DE GAVETA BRUTO, LATÃO, ROSCÁVEL, 1 1/2?, COM ACABAMENTO E CANOPLA CROMADOS, INSTALADO EM RESERVAÇÃO DE ÁGUA DE EDIFICAÇÃO QUE POSSUA RESERVATÓRIO DE FIBRA/FIBROCIMENTO ? FORNECIMENTO E INSTALAÇÃO. AF_06/2016 (UN)
MATERIAL |  | FONTE | UNID | COEFICIENTE | PREÇO UNITÁRIO | TOTAL
00003148 | FITA VEDA ROSCA EM ROLOS DE 18 MM X 50 M (L X C) | SINAPI | UN | 0.019 | 12.28 | 0.23
00006015 | REGISTRO GAVETA COM ACABAMENTO E CANOPLA CROMADOS, SIMPLES, BITOLA 1 1/2 " (REF 1509) | SINAPI | UN | 1 | 79.94 | 79.94
|  |  |  | TOTAL MATERIAL: |  | 80.17
SERVICO |  | FONTE | UNID | COEFICIENTE | PREÇO UNITÁRIO | TOTAL
88248 | AUXILIAR DE ENCANADOR OU BOMBEIRO HIDRÁULICO COM ENCARGOS COMPLEMENTARES | SINAPI | H | 0.789 | 10.18 | 8.03
88267 | ENCANADOR OU BOMBEIRO HIDRÁULICO COM ENCARGOS COMPLEMENTARES | SINAPI | H | 0.789 | 12.57 | 9.92
|  |  |  | TOTAL SERVICO: |  | 17.95
|  |  |  | VALOR: |  | 107.52
|  |  |  | VALOR SEM ENCARGOS: |  | 98.12
|  |  |  | VALOR ENCARGOS (85.64%): |  | 9.4
|  |  |  | VALOR COM ENCARGOS: |  | 107.52
|  |  |  | VALOR BDI (28.82%): |  | 30.9873
|  |  |  | VALOR COM BDI: |  | 138.51
|  |  |  | QUANTIDADE: |  | 9
|  |  |  | VALOR TOTAL: |  | 967.68
|  |  |  | VALOR BDI TOTAL: |  | 278.91
|  |  |  | VALOR TOTAL COM BDI: |  | 1246.59
13.1.2.4. 94498 - REGISTRO DE GAVETA BRUTO, LATÃO, ROSCÁVEL, 2?, INSTALADO EM RESERVAÇÃO DE ÁGUA DE EDIFICAÇÃO QUE POSSUA RESERVATÓRIO DE FIBRA/FIBROCIMENTO ? FORNECIMENTO E INSTALAÇÃO. AF_06/2016 (UN)
MATERIAL |  | FONTE | UNID | COEFICIENTE | PREÇO UNITÁRIO | TOTAL
00003148 | FITA VEDA ROSCA EM ROLOS DE 18 MM X 50 M (L X C) | SINAPI | UN | 0.038 | 12.28 | 0.47
00006028 | REGISTRO GAVETA BRUTO EM LATAO FORJADO, BITOLA 2 " (REF 1509) | SINAPI | UN | 1 | 69.64 | 69.64
|  |  |  | TOTAL MATERIAL: |  | 70.11
SERVICO |  | FONTE | UNID | COEFICIENTE | PREÇO UNITÁRIO | TOTAL
88248 | AUXILIAR DE ENCANADOR OU BOMBEIRO HIDRÁULICO COM ENCARGOS COMPLEMENTARES | SINAPI | H | 0.818 | 10.18 | 8.33
88267 | ENCANADOR OU BOMBEIRO HIDRÁULICO COM ENCARGOS COMPLEMENTARES | SINAPI | H | 0.818 | 12.57 | 10.28
|  |  |  | TOTAL SERVICO: |  | 18.61
|  |  |  | VALOR: |  | 98.46
|  |  |  | VALOR SEM ENCARGOS: |  | 88.72
|  |  |  | VALOR ENCARGOS (85.64%): |  | 9.74
|  |  |  | VALOR COM ENCARGOS: |  | 98.46
|  |  |  | VALOR BDI (28.82%): |  | 28.3762
|  |  |  | VALOR COM BDI: |  | 126.84
|  |  |  | QUANTIDADE: |  | 1
|  |  |  | VALOR TOTAL: |  | 98.46
|  |  |  | VALOR BDI TOTAL: |  | 28.38
|  |  |  | VALOR TOTAL COM BDI: |  | 126.84
13.1.2.5. 94499 - REGISTRO DE GAVETA BRUTO, LATÃO, ROSCÁVEL, 2 1/2?, INSTALADO EM RESERVAÇÃO DE ÁGUA DE EDIFICAÇÃO QUE POSSUA RESERVATÓRIO DE FIBRA/FIBROCIMENTO ? FORNECIMENTO E INSTALAÇÃO. AF_06/2016 (UN)
MATERIAL |  | FONTE | UNID | COEFICIENTE | PREÇO UNITÁRIO | TOTAL
00003148 | FITA VEDA ROSCA EM ROLOS DE 18 MM X 50 M (L X C) | SINAPI | UN | 0.038 | 12.28 | 0.47
00006011 | REGISTRO GAVETA BRUTO EM LATAO FORJADO, BITOLA 2 1/2 " (REF 1509) | SINAPI | UN | 1 | 144.42 | 144.42
|  |  |  | TOTAL MATERIAL: |  | 144.89
SERVICO |  | FONTE | UNID | COEFICIENTE | PREÇO UNITÁRIO | TOTAL
88248 | AUXILIAR DE ENCANADOR OU BOMBEIRO HIDRÁULICO COM ENCARGOS COMPLEMENTARES | SINAPI | H | 0.818 | 10.18 | 8.33
88267 | ENCANADOR OU BOMBEIRO HIDRÁULICO COM ENCARGOS COMPLEMENTARES | SINAPI | H | 0.818 | 12.57 | 10.28
|  |  |  | TOTAL SERVICO: |  | 18.61
|  |  |  | VALOR: |  | 173.24
|  |  |  | VALOR SEM ENCARGOS: |  | 163.5
|  |  |  | VALOR ENCARGOS (85.64%): |  | 9.74
|  |  |  | VALOR COM ENCARGOS: |  | 173.24
|  |  |  | VALOR BDI (28.82%): |  | 49.9278
|  |  |  | VALOR COM BDI: |  | 223.17
|  |  |  | QUANTIDADE: |  | 1
|  |  |  | VALOR TOTAL: |  | 173.24
|  |  |  | VALOR BDI TOTAL: |  | 49.93
|  |  |  | VALOR TOTAL COM BDI: |  | 223.17
13.1.2.6. 99635 - VÁLVULA DE DESCARGA METÁLICA, BASE 1 1/2 ", ACABAMENTO METALICO CROMADO - FORNECIMENTO E INSTALAÇÃO. AF_01/2019 (UN)
MATERIAL |  | FONTE | UNID | COEFICIENTE | PREÇO UNITÁRIO | TOTAL
00003148 | FITA VEDA ROSCA EM ROLOS DE 18 MM X 50 M (L X C) | SINAPI | UN | 0.019 | 12.28 | 0.23
00010228 | VALVULA DE DESCARGA METALICA, BASE 1 1/2 " E ACABAMENTO METALICO CROMADO | SINAPI | UN | 1 | 118 | 118
|  |  |  | TOTAL MATERIAL: |  | 118.23
SERVICO |  | FONTE | UNID | COEFICIENTE | PREÇO UNITÁRIO | TOTAL
88248 | AUXILIAR DE ENCANADOR OU BOMBEIRO HIDRÁULICO COM ENCARGOS COMPLEMENTARES | SINAPI | H | 0.789 | 10.18 | 8.03
88267 | ENCANADOR OU BOMBEIRO HIDRÁULICO COM ENCARGOS COMPLEMENTARES | SINAPI | H | 0.789 | 12.57 | 9.92
|  |  |  | TOTAL SERVICO: |  | 17.95
|  |  |  | VALOR: |  | 145.58
|  |  |  | VALOR SEM ENCARGOS: |  | 136.18
|  |  |  | VALOR ENCARGOS (85.64%): |  | 9.4
|  |  |  | VALOR COM ENCARGOS: |  | 145.58
|  |  |  | VALOR BDI (28.82%): |  | 41.9562
|  |  |  | VALOR COM BDI: |  | 187.54
|  |  |  | QUANTIDADE: |  | 18
|  |  |  | VALOR TOTAL: |  | 2620.44
|  |  |  | VALOR BDI TOTAL: |  | 755.28
|  |  |  | VALOR TOTAL COM BDI: |  | 3375.72
13.1.3.1. 89596 - ADAPTADOR CURTO COM BOLSA E ROSCA PARA REGISTRO, PVC, SOLDÁVEL, DN 50MM X 1.1/2?, INSTALADO EM PRUMADA DE ÁGUA - FORNECIMENTO E INSTALAÇÃO. AF_12/2014 (UN)
MATERIAL |  | FONTE | UNID | COEFICIENTE | PREÇO UNITÁRIO | TOTAL
00000112 | ADAPTADOR PVC SOLDAVEL CURTO COM BOLSA E ROSCA, 50 MM X1 1/2", PARA AGUA FRIA | SINAPI | UN | 1 | 3.6 | 3.6
00000122 | ADESIVO PLASTICO PARA PVC, FRASCO COM 850 GR | SINAPI | UN | 0.018 | 52.57 | 0.95
00020083 | SOLUCAO LIMPADORA PARA PVC, FRASCO COM 1000 CM3 | SINAPI | UN | 0.022 | 45.65 | 1
00038383 | LIXA D'AGUA EM FOLHA, GRAO 100 | SINAPI | UN | 0.024 | 1.66 | 0.04
|  |  |  | TOTAL MATERIAL: |  | 5.59
SERVICO |  | FONTE | UNID | COEFICIENTE | PREÇO UNITÁRIO | TOTAL
88248 | AUXILIAR DE ENCANADOR OU BOMBEIRO HIDRÁULICO COM ENCARGOS COMPLEMENTARES | SINAPI | H | 0.072 | 10.18 | 0.73
88267 | ENCANADOR OU BOMBEIRO HIDRÁULICO COM ENCARGOS COMPLEMENTARES | SINAPI | H | 0.072 | 12.57 | 0.91
|  |  |  | TOTAL SERVICO: |  | 1.64
|  |  |  | VALOR: |  | 8.05
|  |  |  | VALOR SEM ENCARGOS: |  | 7.23
|  |  |  | VALOR ENCARGOS (85.64%): |  | 0.82
|  |  |  | VALOR COM ENCARGOS: |  | 8.05
|  |  |  | VALOR BDI (28.82%): |  | 2.32
|  |  |  | VALOR COM BDI: |  | 10.37
|  |  |  | QUANTIDADE: |  | 18
|  |  |  | VALOR TOTAL: |  | 144.9
|  |  |  | VALOR BDI TOTAL: |  | 41.76
|  |  |  | VALOR TOTAL COM BDI: |  | 186.66
13.1.3.2. 00000823 - BUCHA DE REDUCAO DE PVC, SOLDAVEL, CURTA, COM 75 X 60 MM, PARA AGUA FRIA PREDIAL (UN)
|  |  |  | VALOR: |  | 13.32
|  |  |  | VALOR SEM ENCARGOS: |  | 13.32
|  |  |  | VALOR ENCARGOS: |  | 0
|  |  |  | VALOR COM ENCARGOS: |  | 13.32
|  |  |  | VALOR BDI (28.82%): |  | 3.8388
|  |  |  | VALOR COM BDI: |  | 17.16
|  |  |  | QUANTIDADE: |  | 1
|  |  |  | VALOR TOTAL: |  | 13.32
|  |  |  | VALOR BDI TOTAL: |  | 3.84
|  |  |  | VALOR TOTAL COM BDI: |  | 17.16
13.1.3.3. 90375 - BUCHA DE REDUÇÃO, PVC, SOLDÁVEL, DN 75MM X 50MM, INSTALADO EM RAMAL OU SUB-RAMAL DE ÁGUA - FORNECIMENTO E INSTALAÇÃO. AF_03/2015 (UN)
MATERIAL |  | FONTE | UNID | COEFICIENTE | PREÇO UNITÁRIO | TOTAL
00000122 | ADESIVO PLASTICO PARA PVC, FRASCO COM 850 GR | SINAPI | UN | 0.009 | 52.57 | 0.47
00000812 | BUCHA DE REDUCAO DE PVC, SOLDAVEL, CURTA, COM 40 X 32 MM, PARA AGUA FRIA PREDIAL | SINAPI | UN | 1 | 1.6 | 1.6
00020083 | SOLUCAO LIMPADORA PARA PVC, FRASCO COM 1000 CM3 | SINAPI | UN | 0.011 | 45.65 | 0.5
00038383 | LIXA D'AGUA EM FOLHA, GRAO 100 | SINAPI | UN | 0.06 | 1.66 | 0.1
|  |  |  | TOTAL MATERIAL: |  | 2.67
SERVICO |  | FONTE | UNID | COEFICIENTE | PREÇO UNITÁRIO | TOTAL
88248 | AUXILIAR DE ENCANADOR OU BOMBEIRO HIDRÁULICO COM ENCARGOS COMPLEMENTARES | SINAPI | H | 0.119 | 10.18 | 1.21
88267 | ENCANADOR OU BOMBEIRO HIDRÁULICO COM ENCARGOS COMPLEMENTARES | SINAPI | H | 0.119 | 12.57 | 1.5
|  |  |  | TOTAL SERVICO: |  | 2.71
|  |  |  | VALOR: |  | 6.78
|  |  |  | VALOR SEM ENCARGOS: |  | 5.38
|  |  |  | VALOR ENCARGOS (85.64%): |  | 1.4
|  |  |  | VALOR COM ENCARGOS: |  | 6.78
|  |  |  | VALOR BDI (28.82%): |  | 1.954
|  |  |  | VALOR COM BDI: |  | 8.73
|  |  |  | QUANTIDADE: |  | 3
|  |  |  | VALOR TOTAL: |  | 20.34
|  |  |  | VALOR BDI TOTAL: |  | 5.85
|  |  |  | VALOR TOTAL COM BDI: |  | 26.19
13.1.3.4. 72294 - CAP PVC ESGOTO 75MM (TAMPÃO) - FORNECIMENTO E INSTALAÇÃO (UN)
MATERIAL |  | FONTE | UNID | COEFICIENTE | PREÇO UNITÁRIO | TOTAL
00000122 | ADESIVO PLASTICO PARA PVC, FRASCO COM 850 GR | SINAPI | UN | 0.012 | 52.57 | 0.63
00012910 | CAP PVC, SOLDAVEL, DN 75 MM, SERIE NORMAL, PARA ESGOTO PREDIAL | SINAPI | UN | 1 | 4.29 | 4.29
00020083 | SOLUCAO LIMPADORA PARA PVC, FRASCO COM 1000 CM3 | SINAPI | UN | 0.01 | 45.65 | 0.46
|  |  |  | TOTAL MATERIAL: |  | 5.38
SERVICO |  | FONTE | UNID | COEFICIENTE | PREÇO UNITÁRIO | TOTAL
88267 | ENCANADOR OU BOMBEIRO HIDRÁULICO COM ENCARGOS COMPLEMENTARES | SINAPI | H | 0.08 | 12.57 | 1.01
88316 | SERVENTE COM ENCARGOS COMPLEMENTARES | SINAPI | H | 0.08 | 10.38 | 0.83
|  |  |  | TOTAL SERVICO: |  | 1.84
|  |  |  | VALOR: |  | 8.14
|  |  |  | VALOR SEM ENCARGOS: |  | 7.22
|  |  |  | VALOR ENCARGOS (85.64%): |  | 0.92
|  |  |  | VALOR COM ENCARGOS: |  | 8.14
|  |  |  | VALOR BDI (28.82%): |  | 2.3459
|  |  |  | VALOR COM BDI: |  | 10.49
|  |  |  | QUANTIDADE: |  | 1
|  |  |  | VALOR TOTAL: |  | 8.14
|  |  |  | VALOR BDI TOTAL: |  | 2.35
|  |  |  | VALOR TOTAL COM BDI: |  | 10.49
13.1.3.5. 89362 - JOELHO 90 GRAUS, PVC, SOLDÁVEL, DN 25MM, INSTALADO EM RAMAL OU SUB-RAMAL DE ÁGUA - FORNECIMENTO E INSTALAÇÃO. AF_12/2014 (UN)
MATERIAL |  | FONTE | UNID | COEFICIENTE | PREÇO UNITÁRIO | TOTAL
00000122 | ADESIVO PLASTICO PARA PVC, FRASCO COM 850 GR | SINAPI | UN | 0.007 | 52.57 | 0.37
00003529 | JOELHO PVC, SOLDAVEL, 90 GRAUS, 25 MM, PARA AGUA FRIA PREDIAL | SINAPI | UN | 1 | 0.59 | 0.59
00020083 | SOLUCAO LIMPADORA PARA PVC, FRASCO COM 1000 CM3 | SINAPI | UN | 0.008 | 45.65 | 0.37
00038383 | LIXA D'AGUA EM FOLHA, GRAO 100 | SINAPI | UN | 0.05 | 1.66 | 0.08
|  |  |  | TOTAL MATERIAL: |  | 1.41
SERVICO |  | FONTE | UNID | COEFICIENTE | PREÇO UNITÁRIO | TOTAL
88248 | AUXILIAR DE ENCANADOR OU BOMBEIRO HIDRÁULICO COM ENCARGOS COMPLEMENTARES | SINAPI | H | 0.15 | 10.18 | 1.53
88267 | ENCANADOR OU BOMBEIRO HIDRÁULICO COM ENCARGOS COMPLEMENTARES | SINAPI | H | 0.15 | 12.57 | 1.89
|  |  |  | TOTAL SERVICO: |  | 3.42
|  |  |  | VALOR: |  | 6.58
|  |  |  | VALOR SEM ENCARGOS: |  | 4.83
|  |  |  | VALOR ENCARGOS (85.64%): |  | 1.75
|  |  |  | VALOR COM ENCARGOS: |  | 6.58
|  |  |  | VALOR BDI (28.82%): |  | 1.8964
|  |  |  | VALOR COM BDI: |  | 8.48
|  |  |  | QUANTIDADE: |  | 49
|  |  |  | VALOR TOTAL: |  | 322.42
|  |  |  | VALOR BDI TOTAL: |  | 93.1
|  |  |  | VALOR TOTAL COM BDI: |  | 415.52
13.1.3.6. 90373 - JOELHO 90 GRAUS COM BUCHA DE LATÃO, PVC, SOLDÁVEL, DN 25MM, X 1/2? INSTALADO EM RAMAL OU SUB-RAMAL DE ÁGUA - FORNECIMENTO E INSTALAÇÃO. AF_12/2014 (UN)
MATERIAL |  | FONTE | UNID | COEFICIENTE | PREÇO UNITÁRIO | TOTAL
00000122 | ADESIVO PLASTICO PARA PVC, FRASCO COM 850 GR | SINAPI | UN | 0.007 | 52.57 | 0.37
00020083 | SOLUCAO LIMPADORA PARA PVC, FRASCO COM 1000 CM3 | SINAPI | UN | 0.008 | 45.65 | 0.37
00020147 | JOELHO PVC, SOLDAVEL, COM BUCHA DE LATAO, 90 GRAUS, 25 MM X 1/2", PARA AGUA FRIA PREDIAL | SINAPI | UN | 1 | 4.99 | 4.99
00038383 | LIXA D'AGUA EM FOLHA, GRAO 100 | SINAPI | UN | 0.05 | 1.66 | 0.08
|  |  |  | TOTAL MATERIAL: |  | 5.81
SERVICO |  | FONTE | UNID | COEFICIENTE | PREÇO UNITÁRIO | TOTAL
88248 | AUXILIAR DE ENCANADOR OU BOMBEIRO HIDRÁULICO COM ENCARGOS COMPLEMENTARES | SINAPI | H | 0.15 | 10.18 | 1.53
88267 | ENCANADOR OU BOMBEIRO HIDRÁULICO COM ENCARGOS COMPLEMENTARES | SINAPI | H | 0.15 | 12.57 | 1.89
|  |  |  | TOTAL SERVICO: |  | 3.42
|  |  |  | VALOR: |  | 10.98
|  |  |  | VALOR SEM ENCARGOS: |  | 9.23
|  |  |  | VALOR ENCARGOS (85.64%): |  | 1.75
|  |  |  | VALOR COM ENCARGOS: |  | 10.98
|  |  |  | VALOR BDI (28.82%): |  | 3.1644
|  |  |  | VALOR COM BDI: |  | 14.14
|  |  |  | QUANTIDADE: |  | 54
|  |  |  | VALOR TOTAL: |  | 592.92
|  |  |  | VALOR BDI TOTAL: |  | 170.64
|  |  |  | VALOR TOTAL COM BDI: |  | 763.56
13.1.3.7. 89497 - JOELHO 90 GRAUS, PVC, SOLDÁVEL, DN 40MM, INSTALADO EM PRUMADA DE ÁGUA - FORNECIMENTO E INSTALAÇÃO. AF_12/2014 (UN)
MATERIAL |  | FONTE | UNID | COEFICIENTE | PREÇO UNITÁRIO | TOTAL
00000122 | ADESIVO PLASTICO PARA PVC, FRASCO COM 850 GR | SINAPI | UN | 0.012 | 52.57 | 0.63
00003535 | JOELHO PVC, SOLDAVEL, 90 GRAUS, 40 MM, PARA AGUA FRIA PREDIAL | SINAPI | UN | 1 | 4.23 | 4.23
00020083 | SOLUCAO LIMPADORA PARA PVC, FRASCO COM 1000 CM3 | SINAPI | UN | 0.014 | 45.65 | 0.64
00038383 | LIXA D'AGUA EM FOLHA, GRAO 100 | SINAPI | UN | 0.02 | 1.66 | 0.03
|  |  |  | TOTAL MATERIAL: |  | 5.53
SERVICO |  | FONTE | UNID | COEFICIENTE | PREÇO UNITÁRIO | TOTAL
88248 | AUXILIAR DE ENCANADOR OU BOMBEIRO HIDRÁULICO COM ENCARGOS COMPLEMENTARES | SINAPI | H | 0.089 | 10.18 | 0.91
88267 | ENCANADOR OU BOMBEIRO HIDRÁULICO COM ENCARGOS COMPLEMENTARES | SINAPI | H | 0.089 | 12.57 | 1.12
|  |  |  | TOTAL SERVICO: |  | 2.03
|  |  |  | VALOR: |  | 8.59
|  |  |  | VALOR SEM ENCARGOS: |  | 7.56
|  |  |  | VALOR ENCARGOS (85.64%): |  | 1.03
|  |  |  | VALOR COM ENCARGOS: |  | 8.59
|  |  |  | VALOR BDI (28.82%): |  | 2.4756
|  |  |  | VALOR COM BDI: |  | 11.07
|  |  |  | QUANTIDADE: |  | 2
|  |  |  | VALOR TOTAL: |  | 17.18
|  |  |  | VALOR BDI TOTAL: |  | 4.96
|  |  |  | VALOR TOTAL COM BDI: |  | 22.14
13.1.3.8. 89501 - JOELHO 90 GRAUS, PVC, SOLDÁVEL, DN 50MM, INSTALADO EM PRUMADA DE ÁGUA - FORNECIMENTO E INSTALAÇÃO. AF_12/2014 (UN)
MATERIAL |  | FONTE | UNID | COEFICIENTE | PREÇO UNITÁRIO | TOTAL
00000122 | ADESIVO PLASTICO PARA PVC, FRASCO COM 850 GR | SINAPI | UN | 0.018 | 52.57 | 0.95
00003540 | JOELHO PVC, SOLDAVEL, 90 GRAUS, 50 MM, PARA AGUA FRIA PREDIAL | SINAPI | UN | 1 | 4.58 | 4.58
00020083 | SOLUCAO LIMPADORA PARA PVC, FRASCO COM 1000 CM3 | SINAPI | UN | 0.022 | 45.65 | 1
00038383 | LIXA D'AGUA EM FOLHA, GRAO 100 | SINAPI | UN | 0.024 | 1.66 | 0.04
|  |  |  | TOTAL MATERIAL: |  | 6.57
SERVICO |  | FONTE | UNID | COEFICIENTE | PREÇO UNITÁRIO | TOTAL
88248 | AUXILIAR DE ENCANADOR OU BOMBEIRO HIDRÁULICO COM ENCARGOS COMPLEMENTARES | SINAPI | H | 0.108 | 10.18 | 1.1
88267 | ENCANADOR OU BOMBEIRO HIDRÁULICO COM ENCARGOS COMPLEMENTARES | SINAPI | H | 0.108 | 12.57 | 1.36
|  |  |  | TOTAL SERVICO: |  | 2.46
|  |  |  | VALOR: |  | 10.29
|  |  |  | VALOR SEM ENCARGOS: |  | 9.03
|  |  |  | VALOR ENCARGOS (85.64%): |  | 1.26
|  |  |  | VALOR COM ENCARGOS: |  | 10.29
|  |  |  | VALOR BDI (28.82%): |  | 2.9656
|  |  |  | VALOR COM BDI: |  | 13.26
|  |  |  | QUANTIDADE: |  | 19
|  |  |  | VALOR TOTAL: |  | 195.51
|  |  |  | VALOR BDI TOTAL: |  | 56.43
|  |  |  | VALOR TOTAL COM BDI: |  | 251.94
13.1.3.9. 89513 - JOELHO 90 GRAUS, PVC, SOLDÁVEL, DN 75MM, INSTALADO EM PRUMADA DE ÁGUA - FORNECIMENTO E INSTALAÇÃO. AF_12/2014 (UN)
MATERIAL |  | FONTE | UNID | COEFICIENTE | PREÇO UNITÁRIO | TOTAL
00000122 | ADESIVO PLASTICO PARA PVC, FRASCO COM 850 GR | SINAPI | UN | 0.04 | 52.57 | 2.1
00003511 | JOELHO, PVC SOLDAVEL, 90 GRAUS, 75 MM, PARA AGUA FRIA PREDIAL | SINAPI | UN | 1 | 74.6 | 74.6
00020083 | SOLUCAO LIMPADORA PARA PVC, FRASCO COM 1000 CM3 | SINAPI | UN | 0.052 | 45.65 | 2.37
00038383 | LIXA D'AGUA EM FOLHA, GRAO 100 | SINAPI | UN | 0.035 | 1.66 | 0.06
|  |  |  | TOTAL MATERIAL: |  | 79.13
SERVICO |  | FONTE | UNID | COEFICIENTE | PREÇO UNITÁRIO | TOTAL
88248 | AUXILIAR DE ENCANADOR OU BOMBEIRO HIDRÁULICO COM ENCARGOS COMPLEMENTARES | SINAPI | H | 0.157 | 10.18 | 1.6
88267 | ENCANADOR OU BOMBEIRO HIDRÁULICO COM ENCARGOS COMPLEMENTARES | SINAPI | H | 0.157 | 12.57 | 1.97
|  |  |  | TOTAL SERVICO: |  | 3.57
|  |  |  | VALOR: |  | 84.55
|  |  |  | VALOR SEM ENCARGOS: |  | 82.7
|  |  |  | VALOR ENCARGOS (85.64%): |  | 1.85
|  |  |  | VALOR COM ENCARGOS: |  | 84.55
|  |  |  | VALOR BDI (28.82%): |  | 24.3673
|  |  |  | VALOR COM BDI: |  | 108.92
|  |  |  | QUANTIDADE: |  | 3
|  |  |  | VALOR TOTAL: |  | 253.65
|  |  |  | VALOR BDI TOTAL: |  | 73.11
|  |  |  | VALOR TOTAL COM BDI: |  | 326.76
13.1.3.10. 89380 - LUVA DE REDUÇÃO, PVC, SOLDÁVEL, DN 32MM X 25MM, INSTALADO EM RAMAL OU SUB-RAMAL DE ÁGUA - FORNECIMENTO E INSTALAÇÃO. AF_12/2014 (UN)
MATERIAL |  | FONTE | UNID | COEFICIENTE | PREÇO UNITÁRIO | TOTAL
00000122 | ADESIVO PLASTICO PARA PVC, FRASCO COM 850 GR | SINAPI | UN | 0.007 | 52.57 | 0.37
00003869 | LUVA DE REDUCAO SOLDAVEL, PVC, 32 MM X 25 MM, PARA AGUA FRIA PREDIAL | SINAPI | UN | 1 | 3 | 3
00020083 | SOLUCAO LIMPADORA PARA PVC, FRASCO COM 1000 CM3 | SINAPI | UN | 0.008 | 45.65 | 0.37
00038383 | LIXA D'AGUA EM FOLHA, GRAO 100 | SINAPI | UN | 0.05 | 1.66 | 0.08
|  |  |  | TOTAL MATERIAL: |  | 3.82
SERVICO |  | FONTE | UNID | COEFICIENTE | PREÇO UNITÁRIO | TOTAL
88248 | AUXILIAR DE ENCANADOR OU BOMBEIRO HIDRÁULICO COM ENCARGOS COMPLEMENTARES | SINAPI | H | 0.1 | 10.18 | 1.02
88267 | ENCANADOR OU BOMBEIRO HIDRÁULICO COM ENCARGOS COMPLEMENTARES | SINAPI | H | 0.1 | 12.57 | 1.26
|  |  |  | TOTAL SERVICO: |  | 2.28
|  |  |  | VALOR: |  | 7.26
|  |  |  | VALOR SEM ENCARGOS: |  | 6.1
|  |  |  | VALOR ENCARGOS (85.64%): |  | 1.16
|  |  |  | VALOR COM ENCARGOS: |  | 7.26
|  |  |  | VALOR BDI (28.82%): |  | 2.0923
|  |  |  | VALOR COM BDI: |  | 9.35
|  |  |  | QUANTIDADE: |  | 2
|  |  |  | VALOR TOTAL: |  | 14.52
|  |  |  | VALOR BDI TOTAL: |  | 4.18
|  |  |  | VALOR TOTAL COM BDI: |  | 18.7
13.1.3.11. 89433 - LUVA DE REDUÇÃO, PVC, SOLDÁVEL, DN 40MM X 32MM, INSTALADO EM RAMAL DE DISTRIBUIÇÃO DE ÁGUA - FORNECIMENTO E INSTALAÇÃO. AF_12/2014 (UN)
MATERIAL |  | FONTE | UNID | COEFICIENTE | PREÇO UNITÁRIO | TOTAL
00000122 | ADESIVO PLASTICO PARA PVC, FRASCO COM 850 GR | SINAPI | UN | 0.009 | 52.57 | 0.47
00003872 | LUVA DE REDUCAO SOLDAVEL, PVC, 40 MM X 32 MM, PARA AGUA FRIA PREDIAL | SINAPI | UN | 1 | 3.64 | 3.64
00020083 | SOLUCAO LIMPADORA PARA PVC, FRASCO COM 1000 CM3 | SINAPI | UN | 0.011 | 45.65 | 0.5
00038383 | LIXA D'AGUA EM FOLHA, GRAO 100 | SINAPI | UN | 0.036 | 1.66 | 0.06
|  |  |  | TOTAL MATERIAL: |  | 4.67
SERVICO |  | FONTE | UNID | COEFICIENTE | PREÇO UNITÁRIO | TOTAL
88248 | AUXILIAR DE ENCANADOR OU BOMBEIRO HIDRÁULICO COM ENCARGOS COMPLEMENTARES | SINAPI | H | 0.071 | 10.18 | 0.72
88267 | ENCANADOR OU BOMBEIRO HIDRÁULICO COM ENCARGOS COMPLEMENTARES | SINAPI | H | 0.071 | 12.57 | 0.89
|  |  |  | TOTAL SERVICO: |  | 1.61
|  |  |  | VALOR: |  | 7.11
|  |  |  | VALOR SEM ENCARGOS: |  | 6.28
|  |  |  | VALOR ENCARGOS (85.64%): |  | 0.83
|  |  |  | VALOR COM ENCARGOS: |  | 7.11
|  |  |  | VALOR BDI (28.82%): |  | 2.0491
|  |  |  | VALOR COM BDI: |  | 9.16
|  |  |  | QUANTIDADE: |  | 2
|  |  |  | VALOR TOTAL: |  | 14.22
|  |  |  | VALOR BDI TOTAL: |  | 4.1
|  |  |  | VALOR TOTAL COM BDI: |  | 18.32
13.1.3.12. 89579 - LUVA DE REDUÇÃO, PVC, SOLDÁVEL, DN 50MM X 25MM, INSTALADO EM PRUMADA DE ÁGUA FORNECIMENTO E INSTALAÇÃO. AF_12/2014 (UN)
MATERIAL |  | FONTE | UNID | COEFICIENTE | PREÇO UNITÁRIO | TOTAL
00000122 | ADESIVO PLASTICO PARA PVC, FRASCO COM 850 GR | SINAPI | UN | 0.018 | 52.57 | 0.95
00020083 | SOLUCAO LIMPADORA PARA PVC, FRASCO COM 1000 CM3 | SINAPI | UN | 0.022 | 45.65 | 1
00038023 | LUVA DE REDUCAO, PVC, SOLDAVEL, 50 X 25 MM, PARA AGUA FRIA PREDIAL | SINAPI | UN | 1 | 3.96 | 3.96
00038383 | LIXA D'AGUA EM FOLHA, GRAO 100 | SINAPI | UN | 0.024 | 1.66 | 0.04
|  |  |  | TOTAL MATERIAL: |  | 5.95
SERVICO |  | FONTE | UNID | COEFICIENTE | PREÇO UNITÁRIO | TOTAL
88248 | AUXILIAR DE ENCANADOR OU BOMBEIRO HIDRÁULICO COM ENCARGOS COMPLEMENTARES | SINAPI | H | 0.072 | 10.18 | 0.73
88267 | ENCANADOR OU BOMBEIRO HIDRÁULICO COM ENCARGOS COMPLEMENTARES | SINAPI | H | 0.072 | 12.57 | 0.91
|  |  |  | TOTAL SERVICO: |  | 1.64
|  |  |  | VALOR: |  | 8.41
|  |  |  | VALOR SEM ENCARGOS: |  | 7.59
|  |  |  | VALOR ENCARGOS (85.64%): |  | 0.82
|  |  |  | VALOR COM ENCARGOS: |  | 8.41
|  |  |  | VALOR BDI (28.82%): |  | 2.4238
|  |  |  | VALOR COM BDI: |  | 10.83
|  |  |  | QUANTIDADE: |  | 10
|  |  |  | VALOR TOTAL: |  | 84.1
|  |  |  | VALOR BDI TOTAL: |  | 24.2
|  |  |  | VALOR TOTAL COM BDI: |  | 108.3
13.1.3.13. 89605 - LUVA DE REDUÇÃO, PVC, SOLDÁVEL, DN 60MM X 50MM, INSTALADO EM PRUMADA DE ÁGUA - FORNECIMENTO E INSTALAÇÃO. AF_12/2014 (UN)
MATERIAL |  | FONTE | UNID | COEFICIENTE | PREÇO UNITÁRIO | TOTAL
00000122 | ADESIVO PLASTICO PARA PVC, FRASCO COM 850 GR | SINAPI | UN | 0.024 | 52.57 | 1.26
00003850 | LUVA DE REDUCAO SOLDAVEL, PVC, 60 MM X 50 MM, PARA AGUA FRIA PREDIAL | SINAPI | UN | 1 | 9.39 | 9.39
00020083 | SOLUCAO LIMPADORA PARA PVC, FRASCO COM 1000 CM3 | SINAPI | UN | 0.03 | 45.65 | 1.37
00038383 | LIXA D'AGUA EM FOLHA, GRAO 100 | SINAPI | UN | 0.028 | 1.66 | 0.05
|  |  |  | TOTAL MATERIAL: |  | 12.07
SERVICO |  | FONTE | UNID | COEFICIENTE | PREÇO UNITÁRIO | TOTAL
88248 | AUXILIAR DE ENCANADOR OU BOMBEIRO HIDRÁULICO COM ENCARGOS COMPLEMENTARES | SINAPI | H | 0.085 | 10.18 | 0.87
88267 | ENCANADOR OU BOMBEIRO HIDRÁULICO COM ENCARGOS COMPLEMENTARES | SINAPI | H | 0.085 | 12.57 | 1.07
|  |  |  | TOTAL SERVICO: |  | 1.94
|  |  |  | VALOR: |  | 14.99
|  |  |  | VALOR SEM ENCARGOS: |  | 14.01
|  |  |  | VALOR ENCARGOS (85.64%): |  | 0.98
|  |  |  | VALOR COM ENCARGOS: |  | 14.99
|  |  |  | VALOR BDI (28.82%): |  | 4.3201
|  |  |  | VALOR COM BDI: |  | 19.31
|  |  |  | QUANTIDADE: |  | 3
|  |  |  | VALOR TOTAL: |  | 44.97
|  |  |  | VALOR BDI TOTAL: |  | 12.96
|  |  |  | VALOR TOTAL COM BDI: |  | 57.93
13.1.3.14. 89395 - TE, PVC, SOLDÁVEL, DN 25MM, INSTALADO EM RAMAL OU SUB-RAMAL DE ÁGUA - FORNECIMENTO E INSTALAÇÃO. AF_12/2014 (UN)
MATERIAL |  | FONTE | UNID | COEFICIENTE | PREÇO UNITÁRIO | TOTAL
00000122 | ADESIVO PLASTICO PARA PVC, FRASCO COM 850 GR | SINAPI | UN | 0.011 | 52.57 | 0.58
00007139 | TE SOLDAVEL, PVC, 90 GRAUS, 25 MM, PARA AGUA FRIA PREDIAL (NBR 5648) | SINAPI | UN | 1 | 1.01 | 1.01
00020083 | SOLUCAO LIMPADORA PARA PVC, FRASCO COM 1000 CM3 | SINAPI | UN | 0.012 | 45.65 | 0.55
00038383 | LIXA D'AGUA EM FOLHA, GRAO 100 | SINAPI | UN | 0.075 | 1.66 | 0.12
|  |  |  | TOTAL MATERIAL: |  | 2.26
SERVICO |  | FONTE | UNID | COEFICIENTE | PREÇO UNITÁRIO | TOTAL
88248 | AUXILIAR DE ENCANADOR OU BOMBEIRO HIDRÁULICO COM ENCARGOS COMPLEMENTARES | SINAPI | H | 0.2 | 10.18 | 2.04
88267 | ENCANADOR OU BOMBEIRO HIDRÁULICO COM ENCARGOS COMPLEMENTARES | SINAPI | H | 0.2 | 12.57 | 2.51
|  |  |  | TOTAL SERVICO: |  | 4.55
|  |  |  | VALOR: |  | 9.17
|  |  |  | VALOR SEM ENCARGOS: |  | 6.81
|  |  |  | VALOR ENCARGOS (85.64%): |  | 2.36
|  |  |  | VALOR COM ENCARGOS: |  | 9.17
|  |  |  | VALOR BDI (28.82%): |  | 2.6428
|  |  |  | VALOR COM BDI: |  | 11.81
|  |  |  | QUANTIDADE: |  | 11
|  |  |  | VALOR TOTAL: |  | 100.87
|  |  |  | VALOR BDI TOTAL: |  | 29.04
|  |  |  | VALOR TOTAL COM BDI: |  | 129.91
13.1.3.15. 89441 - TÊ COM BUCHA DE LATÃO NA BOLSA CENTRAL, PVC, SOLDÁVEL, DN 25MM X 1/2?, INSTALADO EM RAMAL DE DISTRIBUIÇÃO DE ÁGUA - FORNECIMENTO E INSTALAÇÃO. AF_12/2014 (UN)
MATERIAL |  | FONTE | UNID | COEFICIENTE | PREÇO UNITÁRIO | TOTAL
00000122 | ADESIVO PLASTICO PARA PVC, FRASCO COM 850 GR | SINAPI | UN | 0.011 | 52.57 | 0.58
00007137 | TE PVC, SOLDAVEL, COM BUCHA DE LATAO NA BOLSA CENTRAL, 90 GRAUS, 25 MM X 1/2", PARA AGUA FRIA PREDIAL | SINAPI | UN | 1 | 7.18 | 7.18
00020083 | SOLUCAO LIMPADORA PARA PVC, FRASCO COM 1000 CM3 | SINAPI | UN | 0.012 | 45.65 | 0.55
00038383 | LIXA D'AGUA EM FOLHA, GRAO 100 | SINAPI | UN | 0.045 | 1.66 | 0.07
|  |  |  | TOTAL MATERIAL: |  | 8.38
SERVICO |  | FONTE | UNID | COEFICIENTE | PREÇO UNITÁRIO | TOTAL
88248 | AUXILIAR DE ENCANADOR OU BOMBEIRO HIDRÁULICO COM ENCARGOS COMPLEMENTARES | SINAPI | H | 0.12 | 10.18 | 1.22
88267 | ENCANADOR OU BOMBEIRO HIDRÁULICO COM ENCARGOS COMPLEMENTARES | SINAPI | H | 0.12 | 12.57 | 1.51
|  |  |  | TOTAL SERVICO: |  | 2.73
|  |  |  | VALOR: |  | 12.51
|  |  |  | VALOR SEM ENCARGOS: |  | 11.11
|  |  |  | VALOR ENCARGOS (85.64%): |  | 1.4
|  |  |  | VALOR COM ENCARGOS: |  | 12.51
|  |  |  | VALOR BDI (28.82%): |  | 3.6054
|  |  |  | VALOR COM BDI: |  | 16.12
|  |  |  | QUANTIDADE: |  | 22
|  |  |  | VALOR TOTAL: |  | 275.22
|  |  |  | VALOR BDI TOTAL: |  | 79.42
|  |  |  | VALOR TOTAL COM BDI: |  | 354.64
13.1.3.16. 94690 - TÊ, PVC, SOLDÁVEL, DN 32 MM INSTALADO EM RESERVAÇÃO DE ÁGUA DE EDIFICAÇÃO QUE POSSUA RESERVATÓRIO DE FIBRA/FIBROCIMENTO FORNECIMENTO E INSTALAÇÃO. AF_06/2016 (UN)
MATERIAL |  | FONTE | UNID | COEFICIENTE | PREÇO UNITÁRIO | TOTAL
00007140 | TE SOLDAVEL, PVC, 90 GRAUS, 32 MM, PARA AGUA FRIA PREDIAL (NBR 5648) | SINAPI | UN | 1 | 3.37 | 3.37
00020080 | ADESIVO PLASTICO PARA PVC, FRASCO COM 175 GR | SINAPI | UN | 0.06 | 16.68 | 1
00020083 | SOLUCAO LIMPADORA PARA PVC, FRASCO COM 1000 CM3 | SINAPI | UN | 0.014 | 45.65 | 0.64
00038383 | LIXA D'AGUA EM FOLHA, GRAO 100 | SINAPI | UN | 0.024 | 1.66 | 0.04
|  |  |  | TOTAL MATERIAL: |  | 5.05
SERVICO |  | FONTE | UNID | COEFICIENTE | PREÇO UNITÁRIO | TOTAL
88248 | AUXILIAR DE ENCANADOR OU BOMBEIRO HIDRÁULICO COM ENCARGOS COMPLEMENTARES | SINAPI | H | 0.159 | 10.18 | 1.62
88267 | ENCANADOR OU BOMBEIRO HIDRÁULICO COM ENCARGOS COMPLEMENTARES | SINAPI | H | 0.159 | 12.57 | 2
|  |  |  | TOTAL SERVICO: |  | 3.62
|  |  |  | VALOR: |  | 10.53
|  |  |  | VALOR SEM ENCARGOS: |  | 8.67
|  |  |  | VALOR ENCARGOS (85.64%): |  | 1.86
|  |  |  | VALOR COM ENCARGOS: |  | 10.53
|  |  |  | VALOR BDI (28.82%): |  | 3.0347
|  |  |  | VALOR COM BDI: |  | 13.56
|  |  |  | QUANTIDADE: |  | 2
|  |  |  | VALOR TOTAL: |  | 21.06
|  |  |  | VALOR BDI TOTAL: |  | 6.06
|  |  |  | VALOR TOTAL COM BDI: |  | 27.12
13.1.3.17. 94691 - TÊ DE REDUÇÃO, PVC, SOLDÁVEL, DN 32 MM X 25 MM, INSTALADO EM RESERVAÇÃO DE ÁGUA DE EDIFICAÇÃO QUE POSSUA RESERVATÓRIO DE FIBRA/FIBROCIMENTO FORNECIMENTO E INSTALAÇÃO. AF_06/2016 (UN)
MATERIAL |  | FONTE | UNID | COEFICIENTE | PREÇO UNITÁRIO | TOTAL
00007136 | TE DE REDUCAO, PVC, SOLDAVEL, 90 GRAUS, 32 MM X 25 MM, PARA AGUA FRIA PREDIAL | SINAPI | UN | 1 | 5 | 5
00020080 | ADESIVO PLASTICO PARA PVC, FRASCO COM 175 GR | SINAPI | UN | 0.06 | 16.68 | 1
00020083 | SOLUCAO LIMPADORA PARA PVC, FRASCO COM 1000 CM3 | SINAPI | UN | 0.014 | 45.65 | 0.64
00038383 | LIXA D'AGUA EM FOLHA, GRAO 100 | SINAPI | UN | 0.024 | 1.66 | 0.04
|  |  |  | TOTAL MATERIAL: |  | 6.68
SERVICO |  | FONTE | UNID | COEFICIENTE | PREÇO UNITÁRIO | TOTAL
88248 | AUXILIAR DE ENCANADOR OU BOMBEIRO HIDRÁULICO COM ENCARGOS COMPLEMENTARES | SINAPI | H | 0.159 | 10.18 | 1.62
88267 | ENCANADOR OU BOMBEIRO HIDRÁULICO COM ENCARGOS COMPLEMENTARES | SINAPI | H | 0.159 | 12.57 | 2
|  |  |  | TOTAL SERVICO: |  | 3.62
|  |  |  | VALOR: |  | 12.16
|  |  |  | VALOR SEM ENCARGOS: |  | 10.3
|  |  |  | VALOR ENCARGOS (85.64%): |  | 1.86
|  |  |  | VALOR COM ENCARGOS: |  | 12.16
|  |  |  | VALOR BDI (28.82%): |  | 3.5045
|  |  |  | VALOR COM BDI: |  | 15.66
|  |  |  | QUANTIDADE: |  | 2
|  |  |  | VALOR TOTAL: |  | 24.32
|  |  |  | VALOR BDI TOTAL: |  | 7
|  |  |  | VALOR TOTAL COM BDI: |  | 31.32
13.1.3.18. 94692 - TÊ, PVC, SOLDÁVEL, DN 40 MM INSTALADO EM RESERVAÇÃO DE ÁGUA DE EDIFICAÇÃO QUE POSSUA RESERVATÓRIO DE FIBRA/FIBROCIMENTO FORNECIMENTO E INSTALAÇÃO. AF_06/2016 (UN)
MATERIAL |  | FONTE | UNID | COEFICIENTE | PREÇO UNITÁRIO | TOTAL
00007141 | TE SOLDAVEL, PVC, 90 GRAUS, 40 MM, PARA AGUA FRIA PREDIAL (NBR 5648) | SINAPI | UN | 1 | 7.37 | 7.37
00020080 | ADESIVO PLASTICO PARA PVC, FRASCO COM 175 GR | SINAPI | UN | 0.107 | 16.68 | 1.78
00020083 | SOLUCAO LIMPADORA PARA PVC, FRASCO COM 1000 CM3 | SINAPI | UN | 0.027 | 45.65 | 1.23
00038383 | LIXA D'AGUA EM FOLHA, GRAO 100 | SINAPI | UN | 0.034 | 1.66 | 0.06
|  |  |  | TOTAL MATERIAL: |  | 10.44
SERVICO |  | FONTE | UNID | COEFICIENTE | PREÇO UNITÁRIO | TOTAL
88248 | AUXILIAR DE ENCANADOR OU BOMBEIRO HIDRÁULICO COM ENCARGOS COMPLEMENTARES | SINAPI | H | 0.227 | 10.18 | 2.31
88267 | ENCANADOR OU BOMBEIRO HIDRÁULICO COM ENCARGOS COMPLEMENTARES | SINAPI | H | 0.227 | 12.57 | 2.85
|  |  |  | TOTAL SERVICO: |  | 5.16
|  |  |  | VALOR: |  | 18.29
|  |  |  | VALOR SEM ENCARGOS: |  | 15.6
|  |  |  | VALOR ENCARGOS (85.64%): |  | 2.69
|  |  |  | VALOR COM ENCARGOS: |  | 18.29
|  |  |  | VALOR BDI (28.82%): |  | 5.2712
|  |  |  | VALOR COM BDI: |  | 23.56
|  |  |  | QUANTIDADE: |  | 1
|  |  |  | VALOR TOTAL: |  | 18.29
|  |  |  | VALOR BDI TOTAL: |  | 5.27
|  |  |  | VALOR TOTAL COM BDI: |  | 23.56
13.1.3.19. 94693 - TÊ DE REDUÇÃO, PVC, SOLDÁVEL, DN 40 MM X 32 MM, INSTALADO EM RESERVAÇÃO DE ÁGUA DE EDIFICAÇÃO QUE POSSUA RESERVATÓRIO DE FIBRA/FIBROCIMENTO FORNECIMENTO E INSTALAÇÃO. AF_06/2016 (UN)
MATERIAL |  | FONTE | UNID | COEFICIENTE | PREÇO UNITÁRIO | TOTAL
00007128 | TE DE REDUCAO, PVC, SOLDAVEL, 90 GRAUS, 40 MM X 32 MM, PARA AGUA FRIA PREDIAL | SINAPI | UN | 1 | 8.2 | 8.2
00020080 | ADESIVO PLASTICO PARA PVC, FRASCO COM 175 GR | SINAPI | UN | 0.107 | 16.68 | 1.78
00020083 | SOLUCAO LIMPADORA PARA PVC, FRASCO COM 1000 CM3 | SINAPI | UN | 0.027 | 45.65 | 1.23
00038383 | LIXA D'AGUA EM FOLHA, GRAO 100 | SINAPI | UN | 0.034 | 1.66 | 0.06
|  |  |  | TOTAL MATERIAL: |  | 11.27
SERVICO |  | FONTE | UNID | COEFICIENTE | PREÇO UNITÁRIO | TOTAL
88248 | AUXILIAR DE ENCANADOR OU BOMBEIRO HIDRÁULICO COM ENCARGOS COMPLEMENTARES | SINAPI | H | 0.227 | 10.18 | 2.31
88267 | ENCANADOR OU BOMBEIRO HIDRÁULICO COM ENCARGOS COMPLEMENTARES | SINAPI | H | 0.227 | 12.57 | 2.85
|  |  |  | TOTAL SERVICO: |  | 5.16
|  |  |  | VALOR: |  | 19.12
|  |  |  | VALOR SEM ENCARGOS: |  | 16.43
|  |  |  | VALOR ENCARGOS (85.64%): |  | 2.69
|  |  |  | VALOR COM ENCARGOS: |  | 19.12
|  |  |  | VALOR BDI (28.82%): |  | 5.5104
|  |  |  | VALOR COM BDI: |  | 24.63
|  |  |  | QUANTIDADE: |  | 1
|  |  |  | VALOR TOTAL: |  | 19.12
|  |  |  | VALOR BDI TOTAL: |  | 5.51
|  |  |  | VALOR TOTAL COM BDI: |  | 24.63
13.1.3.20. 94694 - TÊ, PVC, SOLDÁVEL, DN 50 MM INSTALADO EM RESERVAÇÃO DE ÁGUA DE EDIFICAÇÃO QUE POSSUA RESERVATÓRIO DE FIBRA/FIBROCIMENTO FORNECIMENTO E INSTALAÇÃO. AF_06/2016 (UN)
MATERIAL |  | FONTE | UNID | COEFICIENTE | PREÇO UNITÁRIO | TOTAL
00007142 | TE SOLDAVEL, PVC, 90 GRAUS,50 MM, PARA AGUA FRIA PREDIAL (NBR 5648) | SINAPI | UN | 1 | 8.24 | 8.24
00020080 | ADESIVO PLASTICO PARA PVC, FRASCO COM 175 GR | SINAPI | UN | 0.107 | 16.68 | 1.78
00020083 | SOLUCAO LIMPADORA PARA PVC, FRASCO COM 1000 CM3 | SINAPI | UN | 0.027 | 45.65 | 1.23
00038383 | LIXA D'AGUA EM FOLHA, GRAO 100 | SINAPI | UN | 0.034 | 1.66 | 0.06
|  |  |  | TOTAL MATERIAL: |  | 11.31
SERVICO |  | FONTE | UNID | COEFICIENTE | PREÇO UNITÁRIO | TOTAL
88248 | AUXILIAR DE ENCANADOR OU BOMBEIRO HIDRÁULICO COM ENCARGOS COMPLEMENTARES | SINAPI | H | 0.227 | 10.18 | 2.31
88267 | ENCANADOR OU BOMBEIRO HIDRÁULICO COM ENCARGOS COMPLEMENTARES | SINAPI | H | 0.227 | 12.57 | 2.85
|  |  |  | TOTAL SERVICO: |  | 5.16
|  |  |  | VALOR: |  | 19.16
|  |  |  | VALOR SEM ENCARGOS: |  | 16.47
|  |  |  | VALOR ENCARGOS (85.64%): |  | 2.69
|  |  |  | VALOR COM ENCARGOS: |  | 19.16
|  |  |  | VALOR BDI (28.82%): |  | 5.5219
|  |  |  | VALOR COM BDI: |  | 24.68
|  |  |  | QUANTIDADE: |  | 24
|  |  |  | VALOR TOTAL: |  | 459.84
|  |  |  | VALOR BDI TOTAL: |  | 132.48
|  |  |  | VALOR TOTAL COM BDI: |  | 592.32
13.1.3.21. 89627 - TÊ DE REDUÇÃO, PVC, SOLDÁVEL, DN 50MM X 25MM, INSTALADO EM PRUMADA DE ÁGUA - FORNECIMENTO E INSTALAÇÃO. AF_12/2014 (UN)
MATERIAL |  | FONTE | UNID | COEFICIENTE | PREÇO UNITÁRIO | TOTAL
00000122 | ADESIVO PLASTICO PARA PVC, FRASCO COM 850 GR | SINAPI | UN | 0.026 | 52.57 | 1.37
00007129 | TE DE REDUCAO, PVC, SOLDAVEL, 90 GRAUS, 50 MM X 25 MM, PARA AGUA FRIA PREDIAL | SINAPI | UN | 1 | 7.29 | 7.29
00020083 | SOLUCAO LIMPADORA PARA PVC, FRASCO COM 1000 CM3 | SINAPI | UN | 0.033 | 45.65 | 1.51
00038383 | LIXA D'AGUA EM FOLHA, GRAO 100 | SINAPI | UN | 0.036 | 1.66 | 0.06
|  |  |  | TOTAL MATERIAL: |  | 10.23
SERVICO |  | FONTE | UNID | COEFICIENTE | PREÇO UNITÁRIO | TOTAL
88248 | AUXILIAR DE ENCANADOR OU BOMBEIRO HIDRÁULICO COM ENCARGOS COMPLEMENTARES | SINAPI | H | 0.144 | 10.18 | 1.47
88267 | ENCANADOR OU BOMBEIRO HIDRÁULICO COM ENCARGOS COMPLEMENTARES | SINAPI | H | 0.144 | 12.57 | 1.81
|  |  |  | TOTAL SERVICO: |  | 3.28
|  |  |  | VALOR: |  | 15.18
|  |  |  | VALOR SEM ENCARGOS: |  | 13.51
|  |  |  | VALOR ENCARGOS (85.64%): |  | 1.67
|  |  |  | VALOR COM ENCARGOS: |  | 15.18
|  |  |  | VALOR BDI (28.82%): |  | 4.3749
|  |  |  | VALOR COM BDI: |  | 19.55
|  |  |  | QUANTIDADE: |  | 24
|  |  |  | VALOR TOTAL: |  | 364.32
|  |  |  | VALOR BDI TOTAL: |  | 104.88
|  |  |  | VALOR TOTAL COM BDI: |  | 469.2
13.1.3.22. 94696 - TÊ, PVC, SOLDÁVEL, DN 60 MM INSTALADO EM RESERVAÇÃO DE ÁGUA DE EDIFICAÇÃO QUE POSSUA RESERVATÓRIO DE FIBRA/FIBROCIMENTO FORNECIMENTO E INSTALAÇÃO. AF_06/2016 (UN)
MATERIAL |  | FONTE | UNID | COEFICIENTE | PREÇO UNITÁRIO | TOTAL
00007143 | TE SOLDAVEL, PVC, 90 GRAUS, 60 MM, PARA AGUA FRIA PREDIAL (NBR 5648) | SINAPI | UN | 1 | 24.57 | 24.57
00020080 | ADESIVO PLASTICO PARA PVC, FRASCO COM 175 GR | SINAPI | UN | 0.231 | 16.68 | 3.85
00020083 | SOLUCAO LIMPADORA PARA PVC, FRASCO COM 1000 CM3 | SINAPI | UN | 0.062 | 45.65 | 2.83
00038383 | LIXA D'AGUA EM FOLHA, GRAO 100 | SINAPI | UN | 0.055 | 1.66 | 0.09
|  |  |  | TOTAL MATERIAL: |  | 31.34
SERVICO |  | FONTE | UNID | COEFICIENTE | PREÇO UNITÁRIO | TOTAL
88248 | AUXILIAR DE ENCANADOR OU BOMBEIRO HIDRÁULICO COM ENCARGOS COMPLEMENTARES | SINAPI | H | 0.368 | 10.18 | 3.75
88267 | ENCANADOR OU BOMBEIRO HIDRÁULICO COM ENCARGOS COMPLEMENTARES | SINAPI | H | 0.368 | 12.57 | 4.63
|  |  |  | TOTAL SERVICO: |  | 8.38
|  |  |  | VALOR: |  | 44.09
|  |  |  | VALOR SEM ENCARGOS: |  | 39.72
|  |  |  | VALOR ENCARGOS (85.64%): |  | 4.37
|  |  |  | VALOR COM ENCARGOS: |  | 44.09
|  |  |  | VALOR BDI (28.82%): |  | 12.7067
|  |  |  | VALOR COM BDI: |  | 56.8
|  |  |  | QUANTIDADE: |  | 2
|  |  |  | VALOR TOTAL: |  | 88.18
|  |  |  | VALOR BDI TOTAL: |  | 25.42
|  |  |  | VALOR TOTAL COM BDI: |  | 113.6
13.1.3.23. 94697 - TÊ, PVC, SOLDÁVEL, DN 75 MM INSTALADO EM RESERVAÇÃO DE ÁGUA DE EDIFICAÇÃO QUE POSSUA RESERVATÓRIO DE FIBRA/FIBROCIMENTO FORNECIMENTO E INSTALAÇÃO. AF_06/2016 (UN)
MATERIAL |  | FONTE | UNID | COEFICIENTE | PREÇO UNITÁRIO | TOTAL
00007144 | TE SOLDAVEL, PVC, 90 GRAUS, 75 MM, PARA AGUA FRIA PREDIAL (NBR 5648) | SINAPI | UN | 1 | 49.14 | 49.14
00020080 | ADESIVO PLASTICO PARA PVC, FRASCO COM 175 GR | SINAPI | UN | 0.231 | 16.68 | 3.85
00020083 | SOLUCAO LIMPADORA PARA PVC, FRASCO COM 1000 CM3 | SINAPI | UN | 0.062 | 45.65 | 2.83
00038383 | LIXA D'AGUA EM FOLHA, GRAO 100 | SINAPI | UN | 0.055 | 1.66 | 0.09
|  |  |  | TOTAL MATERIAL: |  | 55.91
SERVICO |  | FONTE | UNID | COEFICIENTE | PREÇO UNITÁRIO | TOTAL
88248 | AUXILIAR DE ENCANADOR OU BOMBEIRO HIDRÁULICO COM ENCARGOS COMPLEMENTARES | SINAPI | H | 0.368 | 10.18 | 3.75
88267 | ENCANADOR OU BOMBEIRO HIDRÁULICO COM ENCARGOS COMPLEMENTARES | SINAPI | H | 0.368 | 12.57 | 4.63
|  |  |  | TOTAL SERVICO: |  | 8.38
|  |  |  | VALOR: |  | 68.66
|  |  |  | VALOR SEM ENCARGOS: |  | 64.29
|  |  |  | VALOR ENCARGOS (85.64%): |  | 4.37
|  |  |  | VALOR COM ENCARGOS: |  | 68.66
|  |  |  | VALOR BDI (28.82%): |  | 19.7878
|  |  |  | VALOR COM BDI: |  | 88.45
|  |  |  | QUANTIDADE: |  | 5
|  |  |  | VALOR TOTAL: |  | 343.3
|  |  |  | VALOR BDI TOTAL: |  | 98.95
|  |  |  | VALOR TOTAL COM BDI: |  | 442.25
13.1.4.1. COMP-403146 - CASTELO D'ÁGUA COM DIÂMETRO DE 2,387 M (ALTURA 12,40 M), COM CAIXA D'ÁGUA DE 30.000 LITROS E RESERVA DE INCÊNDIO DE 20.000 LITROS - COM 50.000 LITROS, COMPLETA COM BASE, GUARDA-CORPO, ESCADA METÁLICA COM PROTEÇÃO, PORTA METÁLICA PARA ACESSO AO BARRILETE E IMPERMEABILIZADA (UN)
SERVICO |  | FONTE | UNID | COEFICIENTE | PREÇO UNITÁRIO | TOTAL
INS-541180 | CASTELO D'ÁGUA COM DIÂMETRO DE 2,387 M (ALTURA 12,40 M), COM CAIXA D'ÁGUA DE 30.000 LITROS E RESERVA DE INCÊNDIO DE 20.000 LITROS - COM 50.000 LITROS, COMPLETA COM BASE, GUARDA-CORPO, ESCADA METÁLICA COM PROTEÇÃO, PORTA METÁLICA PARA ACESSO AO BARRILETE E IMPERMEABILIZADA | COTAÇÃO | UN | 1 | 84700 | 84700
|  |  |  | TOTAL SERVICO: |  | 84700
|  |  |  | VALOR: |  | 84700
|  |  |  | VALOR SEM ENCARGOS: |  | 84700
|  |  |  | VALOR ENCARGOS: |  | 0
|  |  |  | VALOR COM ENCARGOS: |  | 84700
|  |  |  | VALOR BDI (28.82%): |  | 24410.54
|  |  |  | VALOR COM BDI: |  | 109110.54
|  |  |  | QUANTIDADE: |  | 1
|  |  |  | VALOR TOTAL: |  | 84700
|  |  |  | VALOR BDI TOTAL: |  | 24410.54
|  |  |  | VALOR TOTAL COM BDI: |  | 109110.54
13.2.1.1. 91787 - (COMPOSIÇÃO REPRESENTATIVA) DO SERVIÇO DE INSTALAÇÃO DE TUBOS DE PVC, SOLDÁVEL, ÁGUA FRIA, DN 40 MM (INSTALADO EM PRUMADA), INCLUSIVE CONEXÕES, CORTES E FIXAÇÕES, PARA PRÉDIOS. AF_10/2015 (M)
SERVICO |  | FONTE | UNID | COEFICIENTE | PREÇO UNITÁRIO | TOTAL
89436 | ADAPTADOR CURTO COM BOLSA E ROSCA PARA REGISTRO, PVC, SOLDÁVEL, DN 32MM X 1?, INSTALADO EM RAMAL DE DISTRIBUIÇÃO DE ÁGUA - FORNECIMENTO E INSTALAÇÃO. AF_12/2014 | SINAPI | UN | 0.0027 | 4.12 | 0.01
89448 | TUBO, PVC, SOLDÁVEL, DN 40MM, INSTALADO EM PRUMADA DE ÁGUA - FORNECIMENTO E INSTALAÇÃO. AF_12/2014 | SINAPI | M | 1 | 11.05 | 11.05
89497 | JOELHO 90 GRAUS, PVC, SOLDÁVEL, DN 40MM, INSTALADO EM PRUMADA DE ÁGUA - FORNECIMENTO E INSTALAÇÃO. AF_12/2014 | SINAPI | UN | 0.1743 | 7.56 | 1.32
89498 | JOELHO 45 GRAUS, PVC, SOLDÁVEL, DN 40MM, INSTALADO EM PRUMADA DE ÁGUA - FORNECIMENTO E INSTALAÇÃO. AF_12/2014 | SINAPI | UN | 0.0451 | 8.36 | 0.38
89558 | LUVA, PVC, SOLDÁVEL, DN 40MM, INSTALADO EM PRUMADA DE ÁGUA - FORNECIMENTO E INSTALAÇÃO. AF_12/2014 | SINAPI | UN | 0.124 | 5.84 | 0.72
89568 | UNIÃO, PVC, SOLDÁVEL, DN 40MM, INSTALADO EM PRUMADA DE ÁGUA - FORNECIMENTO E INSTALAÇÃO. AF_12/2014 | SINAPI | UN | 0.1156 | 25.87 | 2.99
89570 | ADAPTADOR CURTO COM BOLSA E ROSCA PARA REGISTRO, PVC, SOLDÁVEL, DN 40MM X 1.1/2?, INSTALADO EM PRUMADA DE ÁGUA - FORNECIMENTO E INSTALAÇÃO. AF_12/2014 | SINAPI | UN | 0.0567 | 8.38 | 0.48
89572 | ADAPTADOR CURTO COM BOLSA E ROSCA PARA REGISTRO, PVC, SOLDÁVEL, DN 40MM X 1.1/4?, INSTALADO EM PRUMADA DE ÁGUA - FORNECIMENTO E INSTALAÇÃO. AF_12/2014 | SINAPI | UN | 0.0289 | 5.47 | 0.16
89623 | TE, PVC, SOLDÁVEL, DN 40MM, INSTALADO EM PRUMADA DE ÁGUA - FORNECIMENTO E INSTALAÇÃO. AF_12/2014 | SINAPI | UN | 0.3853 | 12.04 | 4.64
89626 | TÊ DE REDUÇÃO, PVC, SOLDÁVEL, DN 50MM X 40MM, INSTALADO EM PRUMADA DE ÁGUA - FORNECIMENTO E INSTALAÇÃO. AF_12/2014 | SINAPI | UN | 0.0393 | 20.81 | 0.82
90453 | PASSANTE TIPO TUBO DE DIÂMETRO MENOR OU IGUAL A 40 MM, FIXADO EM LAJE. AF_05/2015 | SINAPI | UN | 0.0365 | 1.49 | 0.05
91185 | FIXAÇÃO DE TUBOS HORIZONTAIS DE PVC, CPVC OU COBRE DIÂMETROS MENORES OU IGUAIS A 40 MM COM ABRAÇADEIRA METÁLICA FLEXÍVEL 18 MM, FIXADA DIRETAMENTE NA LAJE. AF_05/2015 | SINAPI | M | 0.0448 | 3.78 | 0.17
91190 | CHUMBAMENTO PONTUAL EM PASSAGEM DE TUBO COM DIÂMETRO MENOR OU IGUAL A 40 MM. AF_05/2015 | SINAPI | UN | 0.003 | 2.67 | 0.01
|  |  |  | TOTAL SERVICO: |  | 22.8
|  |  |  | VALOR: |  | 24.17
|  |  |  | VALOR SEM ENCARGOS: |  | 22.8
|  |  |  | VALOR ENCARGOS (85.64%): |  | 1.37
|  |  |  | VALOR COM ENCARGOS: |  | 24.17
|  |  |  | VALOR BDI (28.82%): |  | 6.9658
|  |  |  | VALOR COM BDI: |  | 31.14
|  |  |  | QUANTIDADE: |  | 17.47
|  |  |  | VALOR TOTAL: |  | 422.2499
|  |  |  | VALOR BDI TOTAL: |  | 121.7659
|  |  |  | VALOR TOTAL COM BDI: |  | 544.02
13.2.1.2. 91788 - (COMPOSIÇÃO REPRESENTATIVA) DO SERVIÇO DE INSTALAÇÃO DE TUBOS DE PVC, SOLDÁVEL, ÁGUA FRIA, DN 50 MM (INSTALADO EM PRUMADA), INCLUSIVE CONEXÕES, CORTES E FIXAÇÕES, PARA PRÉDIOS. AF_10/2015 (M)
SERVICO |  | FONTE | UNID | COEFICIENTE | PREÇO UNITÁRIO | TOTAL
89449 | TUBO, PVC, SOLDÁVEL, DN 50MM, INSTALADO EM PRUMADA DE ÁGUA - FORNECIMENTO E INSTALAÇÃO. AF_12/2014 | SINAPI | M | 1 | 12.71 | 12.71
89501 | JOELHO 90 GRAUS, PVC, SOLDÁVEL, DN 50MM, INSTALADO EM PRUMADA DE ÁGUA - FORNECIMENTO E INSTALAÇÃO. AF_12/2014 | SINAPI | UN | 0.2851 | 9.03 | 2.57
89502 | JOELHO 45 GRAUS, PVC, SOLDÁVEL, DN 50MM, INSTALADO EM PRUMADA DE ÁGUA - FORNECIMENTO E INSTALAÇÃO. AF_12/2014 | SINAPI | UN | 0.1948 | 10.47 | 2.04
89575 | LUVA, PVC, SOLDÁVEL, DN 50MM, INSTALADO EM PRUMADA DE ÁGUA - FORNECIMENTO E INSTALAÇÃO. AF_12/2014 | SINAPI | UN | 0.2146 | 7.38 | 1.58
89594 | UNIÃO, PVC, SOLDÁVEL, DN 50MM, INSTALADO EM PRUMADA DE ÁGUA - FORNECIMENTO E INSTALAÇÃO. AF_12/2014 | SINAPI | UN | 0.227 | 28.78 | 6.53
89596 | ADAPTADOR CURTO COM BOLSA E ROSCA PARA REGISTRO, PVC, SOLDÁVEL, DN 50MM X 1.1/2?, INSTALADO EM PRUMADA DE ÁGUA - FORNECIMENTO E INSTALAÇÃO. AF_12/2014 | SINAPI | UN | 0.0751 | 7.23 | 0.54
89625 | TE, PVC, SOLDÁVEL, DN 50MM, INSTALADO EM PRUMADA DE ÁGUA - FORNECIMENTO E INSTALAÇÃO. AF_12/2014 | SINAPI | UN | 0.0046 | 14.46 | 0.07
90437 | FURO EM ALVENARIA PARA DIÂMETROS MAIORES QUE 40 MM E MENORES OU IGUAIS A 75 MM. AF_05/2015 | SINAPI | UN | 0.0418 | 16.98 | 0.71
90454 | PASSANTE TIPO TUBO DE DIÂMETRO MAIORES QUE 40 MM E MENORES OU IGUAIS A 75 MM, FIXADO EM LAJE. AF_05/2015 | SINAPI | UN | 0.1023 | 2.71 | 0.28
91186 | FIXAÇÃO DE TUBOS HORIZONTAIS DE PVC, CPVC OU COBRE DIÂMETROS MAIORES QUE 40 MM E MENORES OU IGUAIS A 75 MM COM ABRAÇADEIRA METÁLICA FLEXÍVEL 18 MM, FIXADA DIRETAMENTE NA LAJE. AF_05/2015 | SINAPI | M | 0.4457 | 3.05 | 1.36
91191 | CHUMBAMENTO PONTUAL EM PASSAGEM DE TUBO COM DIÂMETROS ENTRE 40 MM E 75 MM. AF_05/2015 | SINAPI | UN | 0.0418 | 2.82 | 0.12
|  |  |  | TOTAL SERVICO: |  | 28.51
|  |  |  | VALOR: |  | 30.93
|  |  |  | VALOR SEM ENCARGOS: |  | 28.51
|  |  |  | VALOR ENCARGOS (85.64%): |  | 2.42
|  |  |  | VALOR COM ENCARGOS: |  | 30.93
|  |  |  | VALOR BDI (28.82%): |  | 8.914
|  |  |  | VALOR COM BDI: |  | 39.84
|  |  |  | QUANTIDADE: |  | 99.12
|  |  |  | VALOR TOTAL: |  | 3065.7816
|  |  |  | VALOR BDI TOTAL: |  | 883.1592
|  |  |  | VALOR TOTAL COM BDI: |  | 3948.94
13.2.1.3. 89580 - TUBO PVC, SÉRIE R, ÁGUA PLUVIAL, DN 150 MM, FORNECIDO E INSTALADO EM CONDUTORES VERTICAIS DE ÁGUAS PLUVIAIS. AF_12/2014 (M)
MATERIAL |  | FONTE | UNID | COEFICIENTE | PREÇO UNITÁRIO | TOTAL
00000122 | ADESIVO PLASTICO PARA PVC, FRASCO COM 850 GR | SINAPI | UN | 0.0062 | 52.57 | 0.33
00009840 | TUBO PVC, SERIE R, DN 150 MM, PARA ESGOTO OU AGUAS PLUVIAIS PREDIAL (NBR 5688) | SINAPI | M | 1.04 | 45.99 | 47.83
00020083 | SOLUCAO LIMPADORA PARA PVC, FRASCO COM 1000 CM3 | SINAPI | UN | 0.0102 | 45.65 | 0.47
00038383 | LIXA D'AGUA EM FOLHA, GRAO 100 | SINAPI | UN | 0.037 | 1.66 | 0.06
|  |  |  | TOTAL MATERIAL: |  | 48.69
SERVICO |  | FONTE | UNID | COEFICIENTE | PREÇO UNITÁRIO | TOTAL
88248 | AUXILIAR DE ENCANADOR OU BOMBEIRO HIDRÁULICO COM ENCARGOS COMPLEMENTARES | SINAPI | H | 0.18 | 10.18 | 1.83
88267 | ENCANADOR OU BOMBEIRO HIDRÁULICO COM ENCARGOS COMPLEMENTARES | SINAPI | H | 0.18 | 12.57 | 2.26
|  |  |  | TOTAL SERVICO: |  | 4.09
|  |  |  | VALOR: |  | 54.89
|  |  |  | VALOR SEM ENCARGOS: |  | 52.78
|  |  |  | VALOR ENCARGOS (85.64%): |  | 2.11
|  |  |  | VALOR COM ENCARGOS: |  | 54.89
|  |  |  | VALOR BDI (28.82%): |  | 15.8193
|  |  |  | VALOR COM BDI: |  | 70.71
|  |  |  | QUANTIDADE: |  | 95.51
|  |  |  | VALOR TOTAL: |  | 5242.5439
|  |  |  | VALOR BDI TOTAL: |  | 1510.9682
|  |  |  | VALOR TOTAL COM BDI: |  | 6753.51
13.2.1.4. 89512 - TUBO PVC, SÉRIE R, ÁGUA PLUVIAL, DN 100 MM, FORNECIDO E INSTALADO EM RAMAL DE ENCAMINHAMENTO. AF_12/2014 (M)
MATERIAL |  | FONTE | UNID | COEFICIENTE | PREÇO UNITÁRIO | TOTAL
00000122 | ADESIVO PLASTICO PARA PVC, FRASCO COM 850 GR | SINAPI | UN | 0.0429 | 52.57 | 2.26
00009841 | TUBO PVC, SERIE R, DN 100 MM, PARA ESGOTO OU AGUAS PLUVIAIS PREDIAL (NBR 5688) | SINAPI | M | 1.04 | 22.63 | 23.54
00020083 | SOLUCAO LIMPADORA PARA PVC, FRASCO COM 1000 CM3 | SINAPI | UN | 0.0701 | 45.65 | 3.2
00038383 | LIXA D'AGUA EM FOLHA, GRAO 100 | SINAPI | UN | 0.1485 | 1.66 | 0.25
|  |  |  | TOTAL MATERIAL: |  | 29.25
SERVICO |  | FONTE | UNID | COEFICIENTE | PREÇO UNITÁRIO | TOTAL
88248 | AUXILIAR DE ENCANADOR OU BOMBEIRO HIDRÁULICO COM ENCARGOS COMPLEMENTARES | SINAPI | H | 0.445 | 10.18 | 4.53
88267 | ENCANADOR OU BOMBEIRO HIDRÁULICO COM ENCARGOS COMPLEMENTARES | SINAPI | H | 0.445 | 12.57 | 5.59
|  |  |  | TOTAL SERVICO: |  | 10.12
|  |  |  | VALOR: |  | 44.64
|  |  |  | VALOR SEM ENCARGOS: |  | 39.37
|  |  |  | VALOR ENCARGOS (85.64%): |  | 5.27
|  |  |  | VALOR COM ENCARGOS: |  | 44.64
|  |  |  | VALOR BDI (28.82%): |  | 12.8652
|  |  |  | VALOR COM BDI: |  | 57.51
|  |  |  | QUANTIDADE: |  | 97.08
|  |  |  | VALOR TOTAL: |  | 4333.6512
|  |  |  | VALOR BDI TOTAL: |  | 1249.4196
|  |  |  | VALOR TOTAL COM BDI: |  | 5583.07
13.2.1.5. 89511 - TUBO PVC, SÉRIE R, ÁGUA PLUVIAL, DN 75 MM, FORNECIDO E INSTALADO EM RAMAL DE ENCAMINHAMENTO. AF_12/2014 (M)
MATERIAL |  | FONTE | UNID | COEFICIENTE | PREÇO UNITÁRIO | TOTAL
00000122 | ADESIVO PLASTICO PARA PVC, FRASCO COM 850 GR | SINAPI | UN | 0.0293 | 52.57 | 1.54
00009839 | TUBO PVC, SERIE R, DN 75 MM, PARA ESGOTO OU AGUAS PLUVIAIS PREDIAL (NBR 5688) | SINAPI | M | 1.04 | 12.92 | 13.44
00020083 | SOLUCAO LIMPADORA PARA PVC, FRASCO COM 1000 CM3 | SINAPI | UN | 0.0455 | 45.65 | 2.08
00038383 | LIXA D'AGUA EM FOLHA, GRAO 100 | SINAPI | UN | 0.1085 | 1.66 | 0.18
|  |  |  | TOTAL MATERIAL: |  | 17.24
SERVICO |  | FONTE | UNID | COEFICIENTE | PREÇO UNITÁRIO | TOTAL
88248 | AUXILIAR DE ENCANADOR OU BOMBEIRO HIDRÁULICO COM ENCARGOS COMPLEMENTARES | SINAPI | H | 0.325 | 10.18 | 3.31
88267 | ENCANADOR OU BOMBEIRO HIDRÁULICO COM ENCARGOS COMPLEMENTARES | SINAPI | H | 0.325 | 12.57 | 4.09
|  |  |  | TOTAL SERVICO: |  | 7.4
|  |  |  | VALOR: |  | 28.48
|  |  |  | VALOR SEM ENCARGOS: |  | 24.64
|  |  |  | VALOR ENCARGOS (85.64%): |  | 3.84
|  |  |  | VALOR COM ENCARGOS: |  | 28.48
|  |  |  | VALOR BDI (28.82%): |  | 8.2079
|  |  |  | VALOR COM BDI: |  | 36.69
|  |  |  | QUANTIDADE: |  | 7.5
|  |  |  | VALOR TOTAL: |  | 213.6
|  |  |  | VALOR BDI TOTAL: |  | 61.575
|  |  |  | VALOR TOTAL COM BDI: |  | 275.18
13.2.1.6. 89509 - TUBO PVC, SÉRIE R, ÁGUA PLUVIAL, DN 50 MM, FORNECIDO E INSTALADO EM RAMAL DE ENCAMINHAMENTO. AF_12/2014 (M)
MATERIAL |  | FONTE | UNID | COEFICIENTE | PREÇO UNITÁRIO | TOTAL
00000122 | ADESIVO PLASTICO PARA PVC, FRASCO COM 850 GR | SINAPI | UN | 0.0128 | 52.57 | 0.67
00020068 | TUBO PVC, SERIE R, DN 50 MM, PARA ESGOTO OU AGUAS PLUVIAIS PREDIAL (NBR 5688) | SINAPI | M | 1.04 | 9.85 | 10.24
00020083 | SOLUCAO LIMPADORA PARA PVC, FRASCO COM 1000 CM3 | SINAPI | UN | 0.0193 | 45.65 | 0.88
00038383 | LIXA D'AGUA EM FOLHA, GRAO 100 | SINAPI | UN | 0.037 | 1.66 | 0.06
|  |  |  | TOTAL MATERIAL: |  | 11.85
SERVICO |  | FONTE | UNID | COEFICIENTE | PREÇO UNITÁRIO | TOTAL
88248 | AUXILIAR DE ENCANADOR OU BOMBEIRO HIDRÁULICO COM ENCARGOS COMPLEMENTARES | SINAPI | H | 0.21 | 10.18 | 2.14
88267 | ENCANADOR OU BOMBEIRO HIDRÁULICO COM ENCARGOS COMPLEMENTARES | SINAPI | H | 0.21 | 12.57 | 2.64
|  |  |  | TOTAL SERVICO: |  | 4.78
|  |  |  | VALOR: |  | 19.12
|  |  |  | VALOR SEM ENCARGOS: |  | 16.63
|  |  |  | VALOR ENCARGOS (85.64%): |  | 2.49
|  |  |  | VALOR COM ENCARGOS: |  | 19.12
|  |  |  | VALOR BDI (28.82%): |  | 5.5104
|  |  |  | VALOR COM BDI: |  | 24.63
|  |  |  | QUANTIDADE: |  | 49.81
|  |  |  | VALOR TOTAL: |  | 952.3672
|  |  |  | VALOR BDI TOTAL: |  | 274.4531
|  |  |  | VALOR TOTAL COM BDI: |  | 1226.82
13.2.1.7. 89508 - TUBO PVC, SÉRIE R, ÁGUA PLUVIAL, DN 40 MM, FORNECIDO E INSTALADO EM RAMAL DE ENCAMINHAMENTO. AF_12/2014 (M)
MATERIAL |  | FONTE | UNID | COEFICIENTE | PREÇO UNITÁRIO | TOTAL
00020067 | TUBO PVC, SERIE R, DN 40 MM, PARA ESGOTO OU AGUAS PLUVIAIS PREDIAL (NBR 5688) | SINAPI | M | 1.04 | 7.9 | 8.22
00038383 | LIXA D'AGUA EM FOLHA, GRAO 100 | SINAPI | UN | 0.037 | 1.66 | 0.06
|  |  |  | TOTAL MATERIAL: |  | 8.28
SERVICO |  | FONTE | UNID | COEFICIENTE | PREÇO UNITÁRIO | TOTAL
88248 | AUXILIAR DE ENCANADOR OU BOMBEIRO HIDRÁULICO COM ENCARGOS COMPLEMENTARES | SINAPI | H | 0.165 | 10.18 | 1.68
88267 | ENCANADOR OU BOMBEIRO HIDRÁULICO COM ENCARGOS COMPLEMENTARES | SINAPI | H | 0.165 | 12.57 | 2.07
|  |  |  | TOTAL SERVICO: |  | 3.75
|  |  |  | VALOR: |  | 13.98
|  |  |  | VALOR SEM ENCARGOS: |  | 12.03
|  |  |  | VALOR ENCARGOS (85.64%): |  | 1.95
|  |  |  | VALOR COM ENCARGOS: |  | 13.98
|  |  |  | VALOR BDI (28.82%): |  | 4.029
|  |  |  | VALOR COM BDI: |  | 18.01
|  |  |  | QUANTIDADE: |  | 12.64
|  |  |  | VALOR TOTAL: |  | 176.7072
|  |  |  | VALOR BDI TOTAL: |  | 50.9392
|  |  |  | VALOR TOTAL COM BDI: |  | 227.65
13.2.2.1. 89529 - JOELHO 90 GRAUS, PVC, SERIE R, ÁGUA PLUVIAL, DN 100 MM, JUNTA ELÁSTICA, FORNECIDO E INSTALADO EM RAMAL DE ENCAMINHAMENTO. AF_12/2014 (UN)
MATERIAL |  | FONTE | UNID | COEFICIENTE | PREÇO UNITÁRIO | TOTAL
00000301 | ANEL BORRACHA PARA TUBO ESGOTO PREDIAL, DN 100 MM (NBR 5688) | SINAPI | UN | 1 | 2.3 | 2.3
00020078 | PASTA LUBRIFICANTE PARA TUBOS E CONEXOES COM JUNTA ELASTICA (USO EM PVC, ACO, POLIETILENO E OUTROS) ( DE *400* G) | SINAPI | UN | 0.046 | 19.25 | 0.89
00020157 | JOELHO, PVC SERIE R, 90 GRAUS, DN 100 MM, PARA ESGOTO PREDIAL | SINAPI | UN | 1 | 19.51 | 19.51
|  |  |  | TOTAL MATERIAL: |  | 22.7
SERVICO |  | FONTE | UNID | COEFICIENTE | PREÇO UNITÁRIO | TOTAL
88248 | AUXILIAR DE ENCANADOR OU BOMBEIRO HIDRÁULICO COM ENCARGOS COMPLEMENTARES | SINAPI | H | 0.14 | 10.18 | 1.43
88267 | ENCANADOR OU BOMBEIRO HIDRÁULICO COM ENCARGOS COMPLEMENTARES | SINAPI | H | 0.14 | 12.57 | 1.76
|  |  |  | TOTAL SERVICO: |  | 3.19
|  |  |  | VALOR: |  | 27.53
|  |  |  | VALOR SEM ENCARGOS: |  | 25.89
|  |  |  | VALOR ENCARGOS (85.64%): |  | 1.64
|  |  |  | VALOR COM ENCARGOS: |  | 27.53
|  |  |  | VALOR BDI (28.82%): |  | 7.9341
|  |  |  | VALOR COM BDI: |  | 35.46
|  |  |  | QUANTIDADE: |  | 11
|  |  |  | VALOR TOTAL: |  | 302.83
|  |  |  | VALOR BDI TOTAL: |  | 87.23
|  |  |  | VALOR TOTAL COM BDI: |  | 390.06
13.2.2.2. 89513 - JOELHO 90 GRAUS, PVC, SOLDÁVEL, DN 75MM, INSTALADO EM PRUMADA DE ÁGUA - FORNECIMENTO E INSTALAÇÃO. AF_12/2014 (UN)
MATERIAL |  | FONTE | UNID | COEFICIENTE | PREÇO UNITÁRIO | TOTAL
00000122 | ADESIVO PLASTICO PARA PVC, FRASCO COM 850 GR | SINAPI | UN | 0.04 | 52.57 | 2.1
00003511 | JOELHO, PVC SOLDAVEL, 90 GRAUS, 75 MM, PARA AGUA FRIA PREDIAL | SINAPI | UN | 1 | 74.6 | 74.6
00020083 | SOLUCAO LIMPADORA PARA PVC, FRASCO COM 1000 CM3 | SINAPI | UN | 0.052 | 45.65 | 2.37
00038383 | LIXA D'AGUA EM FOLHA, GRAO 100 | SINAPI | UN | 0.035 | 1.66 | 0.06
|  |  |  | TOTAL MATERIAL: |  | 79.13
SERVICO |  | FONTE | UNID | COEFICIENTE | PREÇO UNITÁRIO | TOTAL
88248 | AUXILIAR DE ENCANADOR OU BOMBEIRO HIDRÁULICO COM ENCARGOS COMPLEMENTARES | SINAPI | H | 0.157 | 10.18 | 1.6
88267 | ENCANADOR OU BOMBEIRO HIDRÁULICO COM ENCARGOS COMPLEMENTARES | SINAPI | H | 0.157 | 12.57 | 1.97
|  |  |  | TOTAL SERVICO: |  | 3.57
|  |  |  | VALOR: |  | 84.55
|  |  |  | VALOR SEM ENCARGOS: |  | 82.7
|  |  |  | VALOR ENCARGOS (85.64%): |  | 1.85
|  |  |  | VALOR COM ENCARGOS: |  | 84.55
|  |  |  | VALOR BDI (28.82%): |  | 24.3673
|  |  |  | VALOR COM BDI: |  | 108.92
|  |  |  | QUANTIDADE: |  | 1
|  |  |  | VALOR TOTAL: |  | 84.55
|  |  |  | VALOR BDI TOTAL: |  | 24.37
|  |  |  | VALOR TOTAL COM BDI: |  | 108.92
13.2.2.3. 89518 - JOELHO 90 GRAUS, PVC, SERIE R, ÁGUA PLUVIAL, DN 50 MM, JUNTA ELÁSTICA, FORNECIDO E INSTALADO EM RAMAL DE ENCAMINHAMENTO. AF_12/2014 (UN)
MATERIAL |  | FONTE | UNID | COEFICIENTE | PREÇO UNITÁRIO | TOTAL
00020078 | PASTA LUBRIFICANTE PARA TUBOS E CONEXOES COM JUNTA ELASTICA (USO EM PVC, ACO, POLIETILENO E OUTROS) ( DE *400* G) | SINAPI | UN | 0.02 | 19.25 | 0.39
00020085 | ANEL BORRACHA, DN 50 MM, PARA TUBO SERIE REFORCADA ESGOTO PREDIAL | SINAPI | UN | 1 | 1.16 | 1.16
00020155 | JOELHO, PVC SERIE R, 90 GRAUS, DN 50 MM, PARA ESGOTO PREDIAL | SINAPI | UN | 1 | 5.53 | 5.53
|  |  |  | TOTAL MATERIAL: |  | 7.08
SERVICO |  | FONTE | UNID | COEFICIENTE | PREÇO UNITÁRIO | TOTAL
88248 | AUXILIAR DE ENCANADOR OU BOMBEIRO HIDRÁULICO COM ENCARGOS COMPLEMENTARES | SINAPI | H | 0.065 | 10.18 | 0.66
88267 | ENCANADOR OU BOMBEIRO HIDRÁULICO COM ENCARGOS COMPLEMENTARES | SINAPI | H | 0.065 | 12.57 | 0.82
|  |  |  | TOTAL SERVICO: |  | 1.48
|  |  |  | VALOR: |  | 9.32
|  |  |  | VALOR SEM ENCARGOS: |  | 8.56
|  |  |  | VALOR ENCARGOS (85.64%): |  | 0.76
|  |  |  | VALOR COM ENCARGOS: |  | 9.32
|  |  |  | VALOR BDI (28.82%): |  | 2.686
|  |  |  | VALOR COM BDI: |  | 12.01
|  |  |  | QUANTIDADE: |  | 8
|  |  |  | VALOR TOTAL: |  | 74.56
|  |  |  | VALOR BDI TOTAL: |  | 21.52
|  |  |  | VALOR TOTAL COM BDI: |  | 96.08
13.2.2.4. 89514 - JOELHO 90 GRAUS, PVC, SERIE R, ÁGUA PLUVIAL, DN 40 MM, JUNTA SOLDÁVEL, FORNECIDO E INSTALADO EM RAMAL DE ENCAMINHAMENTO. AF_12/2014 (UN)
MATERIAL |  | FONTE | UNID | COEFICIENTE | PREÇO UNITÁRIO | TOTAL
00000122 | ADESIVO PLASTICO PARA PVC, FRASCO COM 850 GR | SINAPI | UN | 0.0099 | 52.57 | 0.52
00020083 | SOLUCAO LIMPADORA PARA PVC, FRASCO COM 1000 CM3 | SINAPI | UN | 0.015 | 45.65 | 0.68
00020154 | JOELHO, PVC SERIE R, 90 GRAUS, DN 40 MM, PARA ESGOTO PREDIAL | SINAPI | UN | 1 | 3.7 | 3.7
00038383 | LIXA D'AGUA EM FOLHA, GRAO 100 | SINAPI | UN | 0.0245 | 1.66 | 0.04
|  |  |  | TOTAL MATERIAL: |  | 4.94
SERVICO |  | FONTE | UNID | COEFICIENTE | PREÇO UNITÁRIO | TOTAL
88248 | AUXILIAR DE ENCANADOR OU BOMBEIRO HIDRÁULICO COM ENCARGOS COMPLEMENTARES | SINAPI | H | 0.05 | 10.18 | 0.51
88267 | ENCANADOR OU BOMBEIRO HIDRÁULICO COM ENCARGOS COMPLEMENTARES | SINAPI | H | 0.05 | 12.57 | 0.63
|  |  |  | TOTAL SERVICO: |  | 1.14
|  |  |  | VALOR: |  | 6.66
|  |  |  | VALOR SEM ENCARGOS: |  | 6.08
|  |  |  | VALOR ENCARGOS (85.64%): |  | 0.58
|  |  |  | VALOR COM ENCARGOS: |  | 6.66
|  |  |  | VALOR BDI (28.82%): |  | 1.9194
|  |  |  | VALOR COM BDI: |  | 8.58
|  |  |  | QUANTIDADE: |  | 18
|  |  |  | VALOR TOTAL: |  | 119.88
|  |  |  | VALOR BDI TOTAL: |  | 34.56
|  |  |  | VALOR TOTAL COM BDI: |  | 154.44
13.2.2.5. 89504 - CURVA 45 GRAUS, PVC, SOLDÁVEL, DN 50MM, INSTALADO EM PRUMADA DE ÁGUA - FORNECIMENTO E INSTALAÇÃO. AF_12/2014 (UN)
MATERIAL |  | FONTE | UNID | COEFICIENTE | PREÇO UNITÁRIO | TOTAL
00000122 | ADESIVO PLASTICO PARA PVC, FRASCO COM 850 GR | SINAPI | UN | 0.018 | 52.57 | 0.95
00001930 | CURVA DE PVC 45 GRAUS, SOLDAVEL, 50 MM, PARA AGUA FRIA PREDIAL (NBR 5648) | SINAPI | UN | 1 | 10.05 | 10.05
00020083 | SOLUCAO LIMPADORA PARA PVC, FRASCO COM 1000 CM3 | SINAPI | UN | 0.022 | 45.65 | 1
00038383 | LIXA D'AGUA EM FOLHA, GRAO 100 | SINAPI | UN | 0.024 | 1.66 | 0.04
|  |  |  | TOTAL MATERIAL: |  | 12.04
SERVICO |  | FONTE | UNID | COEFICIENTE | PREÇO UNITÁRIO | TOTAL
88248 | AUXILIAR DE ENCANADOR OU BOMBEIRO HIDRÁULICO COM ENCARGOS COMPLEMENTARES | SINAPI | H | 0.108 | 10.18 | 1.1
88267 | ENCANADOR OU BOMBEIRO HIDRÁULICO COM ENCARGOS COMPLEMENTARES | SINAPI | H | 0.108 | 12.57 | 1.36
|  |  |  | TOTAL SERVICO: |  | 2.46
|  |  |  | VALOR: |  | 15.76
|  |  |  | VALOR SEM ENCARGOS: |  | 14.5
|  |  |  | VALOR ENCARGOS (85.64%): |  | 1.26
|  |  |  | VALOR COM ENCARGOS: |  | 15.76
|  |  |  | VALOR BDI (28.82%): |  | 4.542
|  |  |  | VALOR COM BDI: |  | 20.3
|  |  |  | QUANTIDADE: |  | 1
|  |  |  | VALOR TOTAL: |  | 15.76
|  |  |  | VALOR BDI TOTAL: |  | 4.54
|  |  |  | VALOR TOTAL COM BDI: |  | 20.3
13.2.2.6. 89500 - CURVA 45 GRAUS, PVC, SOLDÁVEL, DN 40MM, INSTALADO EM PRUMADA DE ÁGUA - FORNECIMENTO E INSTALAÇÃO. AF_12/2014 (UN)
MATERIAL |  | FONTE | UNID | COEFICIENTE | PREÇO UNITÁRIO | TOTAL
00000122 | ADESIVO PLASTICO PARA PVC, FRASCO COM 850 GR | SINAPI | UN | 0.012 | 52.57 | 0.63
00001929 | CURVA DE PVC 45 GRAUS, SOLDAVEL, 40 MM, PARA AGUA FRIA PREDIAL (NBR 5648) | SINAPI | UN | 1 | 5.18 | 5.18
00020083 | SOLUCAO LIMPADORA PARA PVC, FRASCO COM 1000 CM3 | SINAPI | UN | 0.014 | 45.65 | 0.64
00038383 | LIXA D'AGUA EM FOLHA, GRAO 100 | SINAPI | UN | 0.02 | 1.66 | 0.03
|  |  |  | TOTAL MATERIAL: |  | 6.48
SERVICO |  | FONTE | UNID | COEFICIENTE | PREÇO UNITÁRIO | TOTAL
88248 | AUXILIAR DE ENCANADOR OU BOMBEIRO HIDRÁULICO COM ENCARGOS COMPLEMENTARES | SINAPI | H | 0.089 | 10.18 | 0.91
88267 | ENCANADOR OU BOMBEIRO HIDRÁULICO COM ENCARGOS COMPLEMENTARES | SINAPI | H | 0.089 | 12.57 | 1.12
|  |  |  | TOTAL SERVICO: |  | 2.03
|  |  |  | VALOR: |  | 9.54
|  |  |  | VALOR SEM ENCARGOS: |  | 8.51
|  |  |  | VALOR ENCARGOS (85.64%): |  | 1.03
|  |  |  | VALOR COM ENCARGOS: |  | 9.54
|  |  |  | VALOR BDI (28.82%): |  | 2.7494
|  |  |  | VALOR COM BDI: |  | 12.29
|  |  |  | QUANTIDADE: |  | 7
|  |  |  | VALOR TOTAL: |  | 66.78
|  |  |  | VALOR BDI TOTAL: |  | 19.25
|  |  |  | VALOR TOTAL COM BDI: |  | 86.03
13.2.2.7. 89563 - JUNÇÃO SIMPLES, PVC, SERIE R, ÁGUA PLUVIAL, DN 50 MM, JUNTA ELÁSTICA, FORNECIDO E INSTALADO EM RAMAL DE ENCAMINHAMENTO. AF_12/2014 (UN)
MATERIAL |  | FONTE | UNID | COEFICIENTE | PREÇO UNITÁRIO | TOTAL
00020078 | PASTA LUBRIFICANTE PARA TUBOS E CONEXOES COM JUNTA ELASTICA (USO EM PVC, ACO, POLIETILENO E OUTROS) ( DE *400* G) | SINAPI | UN | 0.04 | 19.25 | 0.77
00020085 | ANEL BORRACHA, DN 50 MM, PARA TUBO SERIE REFORCADA ESGOTO PREDIAL | SINAPI | UN | 2 | 1.16 | 2.32
00020141 | JUNCAO SIMPLES, PVC SERIE R, DN 50 X 50 MM, PARA ESGOTO PREDIAL | SINAPI | UN | 1 | 7.68 | 7.68
|  |  |  | TOTAL MATERIAL: |  | 10.77
SERVICO |  | FONTE | UNID | COEFICIENTE | PREÇO UNITÁRIO | TOTAL
88248 | AUXILIAR DE ENCANADOR OU BOMBEIRO HIDRÁULICO COM ENCARGOS COMPLEMENTARES | SINAPI | H | 0.09 | 10.18 | 0.92
88267 | ENCANADOR OU BOMBEIRO HIDRÁULICO COM ENCARGOS COMPLEMENTARES | SINAPI | H | 0.09 | 12.57 | 1.13
|  |  |  | TOTAL SERVICO: |  | 2.05
|  |  |  | VALOR: |  | 13.88
|  |  |  | VALOR SEM ENCARGOS: |  | 12.82
|  |  |  | VALOR ENCARGOS (85.64%): |  | 1.06
|  |  |  | VALOR COM ENCARGOS: |  | 13.88
|  |  |  | VALOR BDI (28.82%): |  | 4.0002
|  |  |  | VALOR COM BDI: |  | 17.88
|  |  |  | QUANTIDADE: |  | 5
|  |  |  | VALOR TOTAL: |  | 69.4
|  |  |  | VALOR BDI TOTAL: |  | 20
|  |  |  | VALOR TOTAL COM BDI: |  | 89.4
13.2.2.8. 89561 - JUNÇÃO SIMPLES, PVC, SERIE R, ÁGUA PLUVIAL, DN 40 MM, JUNTA SOLDÁVEL, FORNECIDO E INSTALADO EM RAMAL DE ENCAMINHAMENTO. AF_12/2014 (UN)
MATERIAL |  | FONTE | UNID | COEFICIENTE | PREÇO UNITÁRIO | TOTAL
00000122 | ADESIVO PLASTICO PARA PVC, FRASCO COM 850 GR | SINAPI | UN | 0.0148 | 52.57 | 0.78
00020083 | SOLUCAO LIMPADORA PARA PVC, FRASCO COM 1000 CM3 | SINAPI | UN | 0.0225 | 45.65 | 1.03
00020140 | JUNCAO SIMPLES, PVC SERIE R, DN 40 X 40 MM, PARA ESGOTO PREDIAL | SINAPI | UN | 1 | 4.37 | 4.37
00038383 | LIXA D'AGUA EM FOLHA, GRAO 100 | SINAPI | UN | 0.0365 | 1.66 | 0.06
|  |  |  | TOTAL MATERIAL: |  | 6.24
SERVICO |  | FONTE | UNID | COEFICIENTE | PREÇO UNITÁRIO | TOTAL
88248 | AUXILIAR DE ENCANADOR OU BOMBEIRO HIDRÁULICO COM ENCARGOS COMPLEMENTARES | SINAPI | H | 0.07 | 10.18 | 0.71
88267 | ENCANADOR OU BOMBEIRO HIDRÁULICO COM ENCARGOS COMPLEMENTARES | SINAPI | H | 0.07 | 12.57 | 0.88
|  |  |  | TOTAL SERVICO: |  | 1.59
|  |  |  | VALOR: |  | 8.63
|  |  |  | VALOR SEM ENCARGOS: |  | 7.83
|  |  |  | VALOR ENCARGOS (85.64%): |  | 0.8
|  |  |  | VALOR COM ENCARGOS: |  | 8.63
|  |  |  | VALOR BDI (28.82%): |  | 2.4872
|  |  |  | VALOR COM BDI: |  | 11.12
|  |  |  | QUANTIDADE: |  | 2
|  |  |  | VALOR TOTAL: |  | 17.26
|  |  |  | VALOR BDI TOTAL: |  | 4.98
|  |  |  | VALOR TOTAL COM BDI: |  | 22.24
13.2.2.9. 89744 - JOELHO 90 GRAUS, PVC, SERIE NORMAL, ESGOTO PREDIAL, DN 100 MM, JUNTA ELÁSTICA, FORNECIDO E INSTALADO EM RAMAL DE DESCARGA OU RAMAL DE ESGOTO SANITÁRIO. AF_12/2014 (UN)
MATERIAL |  | FONTE | UNID | COEFICIENTE | PREÇO UNITÁRIO | TOTAL
00000301 | ANEL BORRACHA PARA TUBO ESGOTO PREDIAL, DN 100 MM (NBR 5688) | SINAPI | UN | 1 | 2.3 | 2.3
00003520 | JOELHO PVC, SOLDAVEL, PB, 90 GRAUS, DN 100 MM, PARA ESGOTO PREDIAL | SINAPI | UN | 1 | 5.21 | 5.21
00020078 | PASTA LUBRIFICANTE PARA TUBOS E CONEXOES COM JUNTA ELASTICA (USO EM PVC, ACO, POLIETILENO E OUTROS) ( DE *400* G) | SINAPI | UN | 0.046 | 19.25 | 0.89
|  |  |  | TOTAL MATERIAL: |  | 8.4
SERVICO |  | FONTE | UNID | COEFICIENTE | PREÇO UNITÁRIO | TOTAL
88248 | AUXILIAR DE ENCANADOR OU BOMBEIRO HIDRÁULICO COM ENCARGOS COMPLEMENTARES | SINAPI | H | 0.25 | 10.18 | 2.55
88267 | ENCANADOR OU BOMBEIRO HIDRÁULICO COM ENCARGOS COMPLEMENTARES | SINAPI | H | 0.25 | 12.57 | 3.14
|  |  |  | TOTAL SERVICO: |  | 5.69
|  |  |  | VALOR: |  | 17.05
|  |  |  | VALOR SEM ENCARGOS: |  | 14.09
|  |  |  | VALOR ENCARGOS (85.64%): |  | 2.96
|  |  |  | VALOR COM ENCARGOS: |  | 17.05
|  |  |  | VALOR BDI (28.82%): |  | 4.9138
|  |  |  | VALOR COM BDI: |  | 21.96
|  |  |  | QUANTIDADE: |  | 11
|  |  |  | VALOR TOTAL: |  | 187.55
|  |  |  | VALOR BDI TOTAL: |  | 54.01
|  |  |  | VALOR TOTAL COM BDI: |  | 241.56
13.2.2.10. 89737 - JOELHO 90 GRAUS, PVC, SERIE NORMAL, ESGOTO PREDIAL, DN 75 MM, JUNTA ELÁSTICA, FORNECIDO E INSTALADO EM RAMAL DE DESCARGA OU RAMAL DE ESGOTO SANITÁRIO. AF_12/2014 (UN)
MATERIAL |  | FONTE | UNID | COEFICIENTE | PREÇO UNITÁRIO | TOTAL
00000297 | ANEL BORRACHA PARA TUBO ESGOTO PREDIAL DN 75 MM (NBR 5688) | SINAPI | UN | 1 | 1.83 | 1.83
00003509 | JOELHO PVC, SOLDAVEL, PB, 90 GRAUS, DN 75 MM, PARA ESGOTO PREDIAL | SINAPI | UN | 1 | 4.1 | 4.1
00020078 | PASTA LUBRIFICANTE PARA TUBOS E CONEXOES COM JUNTA ELASTICA (USO EM PVC, ACO, POLIETILENO E OUTROS) ( DE *400* G) | SINAPI | UN | 0.03 | 19.25 | 0.58
|  |  |  | TOTAL MATERIAL: |  | 6.51
SERVICO |  | FONTE | UNID | COEFICIENTE | PREÇO UNITÁRIO | TOTAL
88248 | AUXILIAR DE ENCANADOR OU BOMBEIRO HIDRÁULICO COM ENCARGOS COMPLEMENTARES | SINAPI | H | 0.19 | 10.18 | 1.93
88267 | ENCANADOR OU BOMBEIRO HIDRÁULICO COM ENCARGOS COMPLEMENTARES | SINAPI | H | 0.19 | 12.57 | 2.39
|  |  |  | TOTAL SERVICO: |  | 4.32
|  |  |  | VALOR: |  | 13.08
|  |  |  | VALOR SEM ENCARGOS: |  | 10.83
|  |  |  | VALOR ENCARGOS (85.64%): |  | 2.25
|  |  |  | VALOR COM ENCARGOS: |  | 13.08
|  |  |  | VALOR BDI (28.82%): |  | 3.7697
|  |  |  | VALOR COM BDI: |  | 16.85
|  |  |  | QUANTIDADE: |  | 1
|  |  |  | VALOR TOTAL: |  | 13.08
|  |  |  | VALOR BDI TOTAL: |  | 3.77
|  |  |  | VALOR TOTAL COM BDI: |  | 16.85
13.2.2.11. 89731 - JOELHO 90 GRAUS, PVC, SERIE NORMAL, ESGOTO PREDIAL, DN 50 MM, JUNTA ELÁSTICA, FORNECIDO E INSTALADO EM RAMAL DE DESCARGA OU RAMAL DE ESGOTO SANITÁRIO. AF_12/2014 (UN)
MATERIAL |  | FONTE | UNID | COEFICIENTE | PREÇO UNITÁRIO | TOTAL
00000296 | ANEL BORRACHA PARA TUBO ESGOTO PREDIAL DN 50 MM (NBR 5688) | SINAPI | UN | 1 | 1.3 | 1.3
00003526 | JOELHO PVC, SOLDAVEL, PB, 90 GRAUS, DN 50 MM, PARA ESGOTO PREDIAL | SINAPI | UN | 1 | 1.57 | 1.57
00020078 | PASTA LUBRIFICANTE PARA TUBOS E CONEXOES COM JUNTA ELASTICA (USO EM PVC, ACO, POLIETILENO E OUTROS) ( DE *400* G) | SINAPI | UN | 0.02 | 19.25 | 0.39
|  |  |  | TOTAL MATERIAL: |  | 3.26
SERVICO |  | FONTE | UNID | COEFICIENTE | PREÇO UNITÁRIO | TOTAL
88248 | AUXILIAR DE ENCANADOR OU BOMBEIRO HIDRÁULICO COM ENCARGOS COMPLEMENTARES | SINAPI | H | 0.13 | 10.18 | 1.32
88267 | ENCANADOR OU BOMBEIRO HIDRÁULICO COM ENCARGOS COMPLEMENTARES | SINAPI | H | 0.13 | 12.57 | 1.63
|  |  |  | TOTAL SERVICO: |  | 2.95
|  |  |  | VALOR: |  | 7.75
|  |  |  | VALOR SEM ENCARGOS: |  | 6.21
|  |  |  | VALOR ENCARGOS (85.64%): |  | 1.54
|  |  |  | VALOR COM ENCARGOS: |  | 7.75
|  |  |  | VALOR BDI (28.82%): |  | 2.2336
|  |  |  | VALOR COM BDI: |  | 9.98
|  |  |  | QUANTIDADE: |  | 10
|  |  |  | VALOR TOTAL: |  | 77.5
|  |  |  | VALOR BDI TOTAL: |  | 22.3
|  |  |  | VALOR TOTAL COM BDI: |  | 99.8
13.2.2.12. 89724 - JOELHO 90 GRAUS, PVC, SERIE NORMAL, ESGOTO PREDIAL, DN 40 MM, JUNTA SOLDÁVEL, FORNECIDO E INSTALADO EM RAMAL DE DESCARGA OU RAMAL DE ESGOTO SANITÁRIO. AF_12/2014 (UN)
MATERIAL |  | FONTE | UNID | COEFICIENTE | PREÇO UNITÁRIO | TOTAL
00000122 | ADESIVO PLASTICO PARA PVC, FRASCO COM 850 GR | SINAPI | UN | 0.0099 | 52.57 | 0.52
00003517 | JOELHO PVC, SOLDAVEL, BB, 90 GRAUS, DN 40 MM, PARA ESGOTO PREDIAL | SINAPI | UN | 1 | 2.29 | 2.29
00020083 | SOLUCAO LIMPADORA PARA PVC, FRASCO COM 1000 CM3 | SINAPI | UN | 0.015 | 45.65 | 0.68
00038383 | LIXA D'AGUA EM FOLHA, GRAO 100 | SINAPI | UN | 0.021 | 1.66 | 0.03
|  |  |  | TOTAL MATERIAL: |  | 3.52
SERVICO |  | FONTE | UNID | COEFICIENTE | PREÇO UNITÁRIO | TOTAL
88248 | AUXILIAR DE ENCANADOR OU BOMBEIRO HIDRÁULICO COM ENCARGOS COMPLEMENTARES | SINAPI | H | 0.1 | 10.18 | 1.02
88267 | ENCANADOR OU BOMBEIRO HIDRÁULICO COM ENCARGOS COMPLEMENTARES | SINAPI | H | 0.1 | 12.57 | 1.26
|  |  |  | TOTAL SERVICO: |  | 2.28
|  |  |  | VALOR: |  | 6.98
|  |  |  | VALOR SEM ENCARGOS: |  | 5.8
|  |  |  | VALOR ENCARGOS (85.64%): |  | 1.18
|  |  |  | VALOR COM ENCARGOS: |  | 6.98
|  |  |  | VALOR BDI (28.82%): |  | 2.0116
|  |  |  | VALOR COM BDI: |  | 8.99
|  |  |  | QUANTIDADE: |  | 40
|  |  |  | VALOR TOTAL: |  | 279.2
|  |  |  | VALOR BDI TOTAL: |  | 80.4
|  |  |  | VALOR TOTAL COM BDI: |  | 359.6
13.2.2.13. 89500 - CURVA 45 GRAUS, PVC, SOLDÁVEL, DN 40MM, INSTALADO EM PRUMADA DE ÁGUA - FORNECIMENTO E INSTALAÇÃO. AF_12/2014 (UN)
MATERIAL |  | FONTE | UNID | COEFICIENTE | PREÇO UNITÁRIO | TOTAL
00000122 | ADESIVO PLASTICO PARA PVC, FRASCO COM 850 GR | SINAPI | UN | 0.012 | 52.57 | 0.63
00001929 | CURVA DE PVC 45 GRAUS, SOLDAVEL, 40 MM, PARA AGUA FRIA PREDIAL (NBR 5648) | SINAPI | UN | 1 | 5.18 | 5.18
00020083 | SOLUCAO LIMPADORA PARA PVC, FRASCO COM 1000 CM3 | SINAPI | UN | 0.014 | 45.65 | 0.64
00038383 | LIXA D'AGUA EM FOLHA, GRAO 100 | SINAPI | UN | 0.02 | 1.66 | 0.03
|  |  |  | TOTAL MATERIAL: |  | 6.48
SERVICO |  | FONTE | UNID | COEFICIENTE | PREÇO UNITÁRIO | TOTAL
88248 | AUXILIAR DE ENCANADOR OU BOMBEIRO HIDRÁULICO COM ENCARGOS COMPLEMENTARES | SINAPI | H | 0.089 | 10.18 | 0.91
88267 | ENCANADOR OU BOMBEIRO HIDRÁULICO COM ENCARGOS COMPLEMENTARES | SINAPI | H | 0.089 | 12.57 | 1.12
|  |  |  | TOTAL SERVICO: |  | 2.03
|  |  |  | VALOR: |  | 9.54
|  |  |  | VALOR SEM ENCARGOS: |  | 8.51
|  |  |  | VALOR ENCARGOS (85.64%): |  | 1.03
|  |  |  | VALOR COM ENCARGOS: |  | 9.54
|  |  |  | VALOR BDI (28.82%): |  | 2.7494
|  |  |  | VALOR COM BDI: |  | 12.29
|  |  |  | QUANTIDADE: |  | 16
|  |  |  | VALOR TOTAL: |  | 152.64
|  |  |  | VALOR BDI TOTAL: |  | 44
|  |  |  | VALOR TOTAL COM BDI: |  | 196.64
13.2.2.14. 89784 - TE, PVC, SERIE NORMAL, ESGOTO PREDIAL, DN 50 X 50 MM, JUNTA ELÁSTICA, FORNECIDO E INSTALADO EM RAMAL DE DESCARGA OU RAMAL DE ESGOTO SANITÁRIO. AF_12/2014 (UN)
MATERIAL |  | FONTE | UNID | COEFICIENTE | PREÇO UNITÁRIO | TOTAL
00000296 | ANEL BORRACHA PARA TUBO ESGOTO PREDIAL DN 50 MM (NBR 5688) | SINAPI | UN | 2 | 1.3 | 2.6
00007097 | TE SANITARIO, PVC, DN 50 X 50 MM, SERIE NORMAL, PARA ESGOTO PREDIAL | SINAPI | UN | 1 | 4.44 | 4.44
00020078 | PASTA LUBRIFICANTE PARA TUBOS E CONEXOES COM JUNTA ELASTICA (USO EM PVC, ACO, POLIETILENO E OUTROS) ( DE *400* G) | SINAPI | UN | 0.04 | 19.25 | 0.77
|  |  |  | TOTAL MATERIAL: |  | 7.81
SERVICO |  | FONTE | UNID | COEFICIENTE | PREÇO UNITÁRIO | TOTAL
88248 | AUXILIAR DE ENCANADOR OU BOMBEIRO HIDRÁULICO COM ENCARGOS COMPLEMENTARES | SINAPI | H | 0.17 | 10.18 | 1.73
88267 | ENCANADOR OU BOMBEIRO HIDRÁULICO COM ENCARGOS COMPLEMENTARES | SINAPI | H | 0.17 | 12.57 | 2.14
|  |  |  | TOTAL SERVICO: |  | 3.87
|  |  |  | VALOR: |  | 13.7
|  |  |  | VALOR SEM ENCARGOS: |  | 11.68
|  |  |  | VALOR ENCARGOS (85.64%): |  | 2.02
|  |  |  | VALOR COM ENCARGOS: |  | 13.7
|  |  |  | VALOR BDI (28.82%): |  | 3.9483
|  |  |  | VALOR COM BDI: |  | 17.65
|  |  |  | QUANTIDADE: |  | 30
|  |  |  | VALOR TOTAL: |  | 411
|  |  |  | VALOR BDI TOTAL: |  | 118.5
|  |  |  | VALOR TOTAL COM BDI: |  | 529.5
13.2.2.15. 89557 - REDUÇÃO EXCÊNTRICA, PVC, SERIE R, ÁGUA PLUVIAL, DN 100 X 75 MM, JUNTA ELÁSTICA, FORNECIDO E INSTALADO EM RAMAL DE ENCAMINHAMENTO. AF_12/2014 (UN)
MATERIAL |  | FONTE | UNID | COEFICIENTE | PREÇO UNITÁRIO | TOTAL
00000301 | ANEL BORRACHA PARA TUBO ESGOTO PREDIAL, DN 100 MM (NBR 5688) | SINAPI | UN | 1 | 2.3 | 2.3
00020046 | REDUCAO EXCENTRICA PVC, SERIE R, DN 100 X 75 MM, PARA ESGOTO PREDIAL | SINAPI | UN | 1 | 11.52 | 11.52
00020078 | PASTA LUBRIFICANTE PARA TUBOS E CONEXOES COM JUNTA ELASTICA (USO EM PVC, ACO, POLIETILENO E OUTROS) ( DE *400* G) | SINAPI | UN | 0.046 | 19.25 | 0.89
|  |  |  | TOTAL MATERIAL: |  | 14.71
SERVICO |  | FONTE | UNID | COEFICIENTE | PREÇO UNITÁRIO | TOTAL
88248 | AUXILIAR DE ENCANADOR OU BOMBEIRO HIDRÁULICO COM ENCARGOS COMPLEMENTARES | SINAPI | H | 0.095 | 10.18 | 0.97
88267 | ENCANADOR OU BOMBEIRO HIDRÁULICO COM ENCARGOS COMPLEMENTARES | SINAPI | H | 0.095 | 12.57 | 1.19
|  |  |  | TOTAL SERVICO: |  | 2.16
|  |  |  | VALOR: |  | 17.98
|  |  |  | VALOR SEM ENCARGOS: |  | 16.87
|  |  |  | VALOR ENCARGOS (85.64%): |  | 1.11
|  |  |  | VALOR COM ENCARGOS: |  | 17.98
|  |  |  | VALOR BDI (28.82%): |  | 5.1818
|  |  |  | VALOR COM BDI: |  | 23.16
|  |  |  | QUANTIDADE: |  | 11
|  |  |  | VALOR TOTAL: |  | 197.78
|  |  |  | VALOR BDI TOTAL: |  | 56.98
|  |  |  | VALOR TOTAL COM BDI: |  | 254.76
13.2.2.16. 89549 - REDUÇÃO EXCÊNTRICA, PVC, SERIE R, ÁGUA PLUVIAL, DN 75 X 50 MM, JUNTA ELÁSTICA, FORNECIDO E INSTALADO EM RAMAL DE ENCAMINHAMENTO. AF_12/2014 (UN)
MATERIAL |  | FONTE | UNID | COEFICIENTE | PREÇO UNITÁRIO | TOTAL
00000298 | ANEL BORRACHA DN 75 MM, PARA TUBO SERIE REFORCADA ESGOTO PREDIAL | SINAPI | UN | 1 | 2.1 | 2.1
00020045 | REDUCAO EXCENTRICA PVC, SERIE R, DN 75 X 50 MM, PARA ESGOTO PREDIAL | SINAPI | UN | 1 | 4.74 | 4.74
00020078 | PASTA LUBRIFICANTE PARA TUBOS E CONEXOES COM JUNTA ELASTICA (USO EM PVC, ACO, POLIETILENO E OUTROS) ( DE *400* G) | SINAPI | UN | 0.03 | 19.25 | 0.58
|  |  |  | TOTAL MATERIAL: |  | 7.42
SERVICO |  | FONTE | UNID | COEFICIENTE | PREÇO UNITÁRIO | TOTAL
88248 | AUXILIAR DE ENCANADOR OU BOMBEIRO HIDRÁULICO COM ENCARGOS COMPLEMENTARES | SINAPI | H | 0.07 | 10.18 | 0.71
88267 | ENCANADOR OU BOMBEIRO HIDRÁULICO COM ENCARGOS COMPLEMENTARES | SINAPI | H | 0.07 | 12.57 | 0.88
|  |  |  | TOTAL SERVICO: |  | 1.59
|  |  |  | VALOR: |  | 9.82
|  |  |  | VALOR SEM ENCARGOS: |  | 9.01
|  |  |  | VALOR ENCARGOS (85.64%): |  | 0.81
|  |  |  | VALOR COM ENCARGOS: |  | 9.82
|  |  |  | VALOR BDI (28.82%): |  | 2.8301
|  |  |  | VALOR COM BDI: |  | 12.65
|  |  |  | QUANTIDADE: |  | 2
|  |  |  | VALOR TOTAL: |  | 19.64
|  |  |  | VALOR BDI TOTAL: |  | 5.66
|  |  |  | VALOR TOTAL COM BDI: |  | 25.3
13.2.2.17. 89786 - TE, PVC, SERIE NORMAL, ESGOTO PREDIAL, DN 75 X 75 MM, JUNTA ELÁSTICA, FORNECIDO E INSTALADO EM RAMAL DE DESCARGA OU RAMAL DE ESGOTO SANITÁRIO. AF_12/2014 (UN)
MATERIAL |  | FONTE | UNID | COEFICIENTE | PREÇO UNITÁRIO | TOTAL
00000297 | ANEL BORRACHA PARA TUBO ESGOTO PREDIAL DN 75 MM (NBR 5688) | SINAPI | UN | 2 | 1.83 | 3.66
00011658 | TE SANITARIO, PVC, DN 75 X 75 MM, SERIE NORMAL PARA ESGOTO PREDIAL | SINAPI | UN | 1 | 8.88 | 8.88
00020078 | PASTA LUBRIFICANTE PARA TUBOS E CONEXOES COM JUNTA ELASTICA (USO EM PVC, ACO, POLIETILENO E OUTROS) ( DE *400* G) | SINAPI | UN | 0.06 | 19.25 | 1.16
|  |  |  | TOTAL MATERIAL: |  | 13.7
SERVICO |  | FONTE | UNID | COEFICIENTE | PREÇO UNITÁRIO | TOTAL
88248 | AUXILIAR DE ENCANADOR OU BOMBEIRO HIDRÁULICO COM ENCARGOS COMPLEMENTARES | SINAPI | H | 0.25 | 10.18 | 2.55
88267 | ENCANADOR OU BOMBEIRO HIDRÁULICO COM ENCARGOS COMPLEMENTARES | SINAPI | H | 0.25 | 12.57 | 3.14
|  |  |  | TOTAL SERVICO: |  | 5.69
|  |  |  | VALOR: |  | 22.35
|  |  |  | VALOR SEM ENCARGOS: |  | 19.39
|  |  |  | VALOR ENCARGOS (85.64%): |  | 2.96
|  |  |  | VALOR COM ENCARGOS: |  | 22.35
|  |  |  | VALOR BDI (28.82%): |  | 6.4413
|  |  |  | VALOR COM BDI: |  | 28.79
|  |  |  | QUANTIDADE: |  | 1
|  |  |  | VALOR TOTAL: |  | 22.35
|  |  |  | VALOR BDI TOTAL: |  | 6.44
|  |  |  | VALOR TOTAL COM BDI: |  | 28.79
13.2.2.18. 89796 - TE, PVC, SERIE NORMAL, ESGOTO PREDIAL, DN 100 X 100 MM, JUNTA ELÁSTICA, FORNECIDO E INSTALADO EM RAMAL DE DESCARGA OU RAMAL DE ESGOTO SANITÁRIO. AF_12/2014 (UN)
MATERIAL |  | FONTE | UNID | COEFICIENTE | PREÇO UNITÁRIO | TOTAL
00000301 | ANEL BORRACHA PARA TUBO ESGOTO PREDIAL, DN 100 MM (NBR 5688) | SINAPI | UN | 2 | 2.3 | 4.6
00007091 | TE SANITARIO, PVC, DN 100 X 100 MM, SERIE NORMAL, PARA ESGOTO PREDIAL | SINAPI | UN | 1 | 10.01 | 10.01
00020078 | PASTA LUBRIFICANTE PARA TUBOS E CONEXOES COM JUNTA ELASTICA (USO EM PVC, ACO, POLIETILENO E OUTROS) ( DE *400* G) | SINAPI | UN | 0.092 | 19.25 | 1.77
|  |  |  | TOTAL MATERIAL: |  | 16.38
SERVICO |  | FONTE | UNID | COEFICIENTE | PREÇO UNITÁRIO | TOTAL
88248 | AUXILIAR DE ENCANADOR OU BOMBEIRO HIDRÁULICO COM ENCARGOS COMPLEMENTARES | SINAPI | H | 0.33 | 10.18 | 3.36
88267 | ENCANADOR OU BOMBEIRO HIDRÁULICO COM ENCARGOS COMPLEMENTARES | SINAPI | H | 0.33 | 12.57 | 4.15
|  |  |  | TOTAL SERVICO: |  | 7.51
|  |  |  | VALOR: |  | 27.82
|  |  |  | VALOR SEM ENCARGOS: |  | 23.89
|  |  |  | VALOR ENCARGOS (85.64%): |  | 3.93
|  |  |  | VALOR COM ENCARGOS: |  | 27.82
|  |  |  | VALOR BDI (28.82%): |  | 8.0177
|  |  |  | VALOR COM BDI: |  | 35.84
|  |  |  | QUANTIDADE: |  | 1
|  |  |  | VALOR TOTAL: |  | 27.82
|  |  |  | VALOR BDI TOTAL: |  | 8.02
|  |  |  | VALOR TOTAL COM BDI: |  | 35.84
13.2.2.19. 89797 - JUNÇÃO SIMPLES, PVC, SERIE NORMAL, ESGOTO PREDIAL, DN 100 X 100 MM, JUNTA ELÁSTICA, FORNECIDO E INSTALADO EM RAMAL DE DESCARGA OU RAMAL DE ESGOTO SANITÁRIO. AF_12/2014 (UN)
MATERIAL |  | FONTE | UNID | COEFICIENTE | PREÇO UNITÁRIO | TOTAL
00000301 | ANEL BORRACHA PARA TUBO ESGOTO PREDIAL, DN 100 MM (NBR 5688) | SINAPI | UN | 2 | 2.3 | 4.6
00003670 | JUNCAO SIMPLES, PVC, 45 GRAUS, DN 100 X 100 MM, SERIE NORMAL PARA ESGOTO PREDIAL | SINAPI | UN | 1 | 13.56 | 13.56
00020078 | PASTA LUBRIFICANTE PARA TUBOS E CONEXOES COM JUNTA ELASTICA (USO EM PVC, ACO, POLIETILENO E OUTROS) ( DE *400* G) | SINAPI | UN | 0.092 | 19.25 | 1.77
|  |  |  | TOTAL MATERIAL: |  | 19.93
SERVICO |  | FONTE | UNID | COEFICIENTE | PREÇO UNITÁRIO | TOTAL
88248 | AUXILIAR DE ENCANADOR OU BOMBEIRO HIDRÁULICO COM ENCARGOS COMPLEMENTARES | SINAPI | H | 0.33 | 10.18 | 3.36
88267 | ENCANADOR OU BOMBEIRO HIDRÁULICO COM ENCARGOS COMPLEMENTARES | SINAPI | H | 0.33 | 12.57 | 4.15
|  |  |  | TOTAL SERVICO: |  | 7.51
|  |  |  | VALOR: |  | 31.37
|  |  |  | VALOR SEM ENCARGOS: |  | 27.44
|  |  |  | VALOR ENCARGOS (85.64%): |  | 3.93
|  |  |  | VALOR COM ENCARGOS: |  | 31.37
|  |  |  | VALOR BDI (28.82%): |  | 9.0408
|  |  |  | VALOR COM BDI: |  | 40.41
|  |  |  | QUANTIDADE: |  | 1
|  |  |  | VALOR TOTAL: |  | 31.37
|  |  |  | VALOR BDI TOTAL: |  | 9.04
|  |  |  | VALOR TOTAL COM BDI: |  | 40.41
13.2.2.20. COMP-9252 - VÁLVULA DE ADMISSÃO SÉRIE R D= 40MM (UN)
MATERIAL |  | FONTE | UNID | COEFICIENTE | PREÇO UNITÁRIO | TOTAL
00003143 | FITA VEDA ROSCA EM ROLOS DE 18 MM X 25 M (L X C) | SINAPI | UN | 0.5 | 7.57 | 3.79
|  |  |  | TOTAL MATERIAL: |  | 3.79
SERVICO |  | FONTE | UNID | COEFICIENTE | PREÇO UNITÁRIO | TOTAL
88248 | AUXILIAR DE ENCANADOR OU BOMBEIRO HIDRÁULICO COM ENCARGOS COMPLEMENTARES | SINAPI | H | 0.85 | 10.18 | 8.65
88267 | ENCANADOR OU BOMBEIRO HIDRÁULICO COM ENCARGOS COMPLEMENTARES | SINAPI | H | 0.85 | 12.57 | 10.68
99622 | VÁLVULA DE RETENÇÃO HORIZONTAL, DE BRONZE, ROSCÁVEL, 1 1/2" - FORNECIMENTO E INSTALAÇÃO. AF_01/2019 | SINAPI | UN | 1 | 119.9 | 119.9
|  |  |  | TOTAL SERVICO: |  | 139.23
|  |  |  | VALOR: |  | 162.56
|  |  |  | VALOR SEM ENCARGOS: |  | 143.02
|  |  |  | VALOR ENCARGOS (85.64%): |  | 19.54
|  |  |  | VALOR COM ENCARGOS: |  | 162.56
|  |  |  | VALOR BDI (28.82%): |  | 46.8498
|  |  |  | VALOR COM BDI: |  | 209.41
|  |  |  | QUANTIDADE: |  | 1
|  |  |  | VALOR TOTAL: |  | 162.56
|  |  |  | VALOR BDI TOTAL: |  | 46.85
|  |  |  | VALOR TOTAL COM BDI: |  | 209.41
13.2.2.21. COMP-0252 - VÁLVULA DE ADMISSÃO SÉRIE R D= 50MM (UN)
MATERIAL |  | FONTE | UNID | COEFICIENTE | PREÇO UNITÁRIO | TOTAL
00003143 | FITA VEDA ROSCA EM ROLOS DE 18 MM X 25 M (L X C) | SINAPI | UN | 0.5 | 7.57 | 3.79
|  |  |  | TOTAL MATERIAL: |  | 3.79
SERVICO |  | FONTE | UNID | COEFICIENTE | PREÇO UNITÁRIO | TOTAL
88248 | AUXILIAR DE ENCANADOR OU BOMBEIRO HIDRÁULICO COM ENCARGOS COMPLEMENTARES | SINAPI | H | 0.85 | 10.18 | 8.65
88267 | ENCANADOR OU BOMBEIRO HIDRÁULICO COM ENCARGOS COMPLEMENTARES | SINAPI | H | 0.85 | 12.57 | 10.68
99623 | VÁLVULA DE RETENÇÃO HORIZONTAL, DE BRONZE, ROSCÁVEL, 2" - FORNECIMENTO E INSTALAÇÃO. AF_01/2019 | SINAPI | UN | 1 | 161.6 | 161.6
|  |  |  | TOTAL SERVICO: |  | 180.93
|  |  |  | VALOR: |  | 204.6
|  |  |  | VALOR SEM ENCARGOS: |  | 184.72
|  |  |  | VALOR ENCARGOS (85.64%): |  | 19.88
|  |  |  | VALOR COM ENCARGOS: |  | 204.6
|  |  |  | VALOR BDI (28.82%): |  | 58.9657
|  |  |  | VALOR COM BDI: |  | 263.57
|  |  |  | QUANTIDADE: |  | 1
|  |  |  | VALOR TOTAL: |  | 204.6
|  |  |  | VALOR BDI TOTAL: |  | 58.97
|  |  |  | VALOR TOTAL COM BDI: |  | 263.57
13.2.2.22. COMP-5461 - TERMINAL DE VENTILAÇÃO PVC 50mm (UN)
MATERIAL |  | FONTE | UNID | COEFICIENTE | PREÇO UNITÁRIO | TOTAL
I02207 | Terminal de ventilação pvc rigido d= 50mm | ORSE | un | 1 | 4.19 | 4.19
00000122 | ADESIVO PLASTICO PARA PVC, FRASCO COM 850 GR | SINAPI | UN | 0.008 | 52.57 | 0.42
00020083 | SOLUCAO LIMPADORA PARA PVC, FRASCO COM 1000 CM3 | SINAPI | UN | 0.011 | 45.65 | 0.5
|  |  |  | TOTAL MATERIAL: |  | 5.11
SERVICO |  | FONTE | UNID | COEFICIENTE | PREÇO UNITÁRIO | TOTAL
88248 | AUXILIAR DE ENCANADOR OU BOMBEIRO HIDRÁULICO COM ENCARGOS COMPLEMENTARES | SINAPI | H | 0.7 | 10.18 | 7.13
88267 | ENCANADOR OU BOMBEIRO HIDRÁULICO COM ENCARGOS COMPLEMENTARES | SINAPI | H | 0.7 | 12.57 | 8.8
|  |  |  | TOTAL SERVICO: |  | 15.93
|  |  |  | VALOR: |  | 29.39
|  |  |  | VALOR SEM ENCARGOS: |  | 21.04
|  |  |  | VALOR ENCARGOS (85.64%): |  | 8.35
|  |  |  | VALOR COM ENCARGOS: |  | 29.39
|  |  |  | VALOR BDI (28.82%): |  | 8.4702
|  |  |  | VALOR COM BDI: |  | 37.86
|  |  |  | QUANTIDADE: |  | 10
|  |  |  | VALOR TOTAL: |  | 293.9
|  |  |  | VALOR BDI TOTAL: |  | 84.7
|  |  |  | VALOR TOTAL COM BDI: |  | 378.6
13.2.2.23. COMP-1753 - TERMINAL DE VENTILAÇÃO PVC 75mm (UN)
MATERIAL |  | FONTE | UNID | COEFICIENTE | PREÇO UNITÁRIO | TOTAL
00000122 | ADESIVO PLASTICO PARA PVC, FRASCO COM 850 GR | SINAPI | UN | 0.008 | 52.57 | 0.42
00020083 | SOLUCAO LIMPADORA PARA PVC, FRASCO COM 1000 CM3 | SINAPI | UN | 0.011 | 45.65 | 0.5
I03770 | Terminal de ventilação pvc rigido d= 75mm | ORSE | un | 1 | 3.05 | 3.05
|  |  |  | TOTAL MATERIAL: |  | 3.97
SERVICO |  | FONTE | UNID | COEFICIENTE | PREÇO UNITÁRIO | TOTAL
88248 | AUXILIAR DE ENCANADOR OU BOMBEIRO HIDRÁULICO COM ENCARGOS COMPLEMENTARES | SINAPI | H | 0.7 | 10.18 | 7.13
88267 | ENCANADOR OU BOMBEIRO HIDRÁULICO COM ENCARGOS COMPLEMENTARES | SINAPI | H | 0.7 | 12.57 | 8.8
|  |  |  | TOTAL SERVICO: |  | 15.93
|  |  |  | VALOR: |  | 28.25
|  |  |  | VALOR SEM ENCARGOS: |  | 19.9
|  |  |  | VALOR ENCARGOS (85.64%): |  | 8.35
|  |  |  | VALOR COM ENCARGOS: |  | 28.25
|  |  |  | VALOR BDI (28.82%): |  | 8.1417
|  |  |  | VALOR COM BDI: |  | 36.39
|  |  |  | QUANTIDADE: |  | 4
|  |  |  | VALOR TOTAL: |  | 113
|  |  |  | VALOR BDI TOTAL: |  | 32.56
|  |  |  | VALOR TOTAL COM BDI: |  | 145.56
13.2.3.1. COMP-0047 - CAIXA DE GORDURA EM ALVENARIA DE TIJOLO MACIÇO 80X80X60CM, REVESTIDA INTERNAMENTO COM BARRA LISA (CIMENTO E AREIA, TRAÇO 1:4) E=2,0CM, COM TAMPA PRÉ-MOLDADA DE CONCRETO E FUNDO DE CONCRETO 15MPA TIPO C - ESCAVAÇÃO E CONFECÇÃO (UN)
SERVICO |  | FONTE | UNID | COEFICIENTE | PREÇO UNITÁRIO | TOTAL
93382 | REATERRO MANUAL DE VALAS COM COMPACTAÇÃO MECANIZADA. AF_04/2016 | SINAPI | M3 | 1.15 | 15.92 | 18.31
97086 | FABRICAÇÃO, MONTAGEM E DESMONTAGEM DE FORMA PARA RADIER, EM MADEIRA SERRADA, 4 UTILIZAÇÕES. AF_09/2017 | SINAPI | M2 | 0.64 | 53.44 | 34.2
94963 | CONCRETO FCK = 15MPA, TRAÇO 1:3,4:3,5 (CIMENTO/ AREIA MÉDIA/ BRITA 1) - PREPARO MECÂNICO COM BETONEIRA 400 L. AF_07/2016 | SINAPI | M3 | 0.081 | 331.08 | 26.82
92882 | ARMAÇÃO UTILIZANDO AÇO CA-25 DE 6,3 MM - MONTAGEM. AF_12/2015 | SINAPI | KG | 1.73 | 9.24 | 15.99
72132 | ALVENARIA EM TIJOLO CERAMICO MACICO 5X10X20CM 1/2 VEZ (ESPESSURA 10CM), ASSENTADO COM ARGAMASSA TRACO 1:2:8 (CIMENTO, CAL E AREIA) | SINAPI | M2 | 1.8 | 47.24 | 85.03
87529 | MASSA ÚNICA, PARA RECEBIMENTO DE PINTURA, EM ARGAMASSA TRAÇO 1:2:8, PREPARO MECÂNICO COM BETONEIRA 400L, APLICADA MANUALMENTE EM FACES INTERNAS DE PAREDES, ESPESSURA DE 20MM, COM EXECUÇÃO DE TALISCAS. AF_06/2014 | SINAPI | M2 | 1.71 | 22.78 | 38.95
97082 | ESCAVAÇÃO MANUAL DE VIGA DE BORDA PARA RADIER. AF_09/2017 | SINAPI | M3 | 1.8 | 30.14 | 54.25
87894 | CHAPISCO APLICADO EM ALVENARIA (SEM PRESENÇA DE VÃOS) E ESTRUTURAS DE CONCRETO DE FACHADA, COM COLHER DE PEDREIRO. ARGAMASSA TRAÇO 1:3 COM PREPARO EM BETONEIRA 400L. AF_06/2014 | SINAPI | M2 | 1.71 | 3.84 | 6.57
|  |  |  | TOTAL SERVICO: |  | 280.12
|  |  |  | VALOR: |  | 358.67
|  |  |  | VALOR SEM ENCARGOS: |  | 280.12
|  |  |  | VALOR ENCARGOS (85.64%): |  | 78.55
|  |  |  | VALOR COM ENCARGOS: |  | 358.67
|  |  |  | VALOR BDI (28.82%): |  | 103.3687
|  |  |  | VALOR COM BDI: |  | 462.04
|  |  |  | QUANTIDADE: |  | 1
|  |  |  | VALOR TOTAL: |  | 358.67
|  |  |  | VALOR BDI TOTAL: |  | 103.37
|  |  |  | VALOR TOTAL COM BDI: |  | 462.04
13.2.3.2. COMP-3355 - CAIXA SIFONADA EM ALVENARIA 80X80X60CM, TAMPA DE CONCRETO E FUNDO (un)
SERVICO |  | FONTE | UNID | COEFICIENTE | PREÇO UNITÁRIO | TOTAL
97086 | FABRICAÇÃO, MONTAGEM E DESMONTAGEM DE FORMA PARA RADIER, EM MADEIRA SERRADA, 4 UTILIZAÇÕES. AF_09/2017 | SINAPI | M2 | 0.192 | 53.44 | 10.26
94963 | CONCRETO FCK = 15MPA, TRAÇO 1:3,4:3,5 (CIMENTO/ AREIA MÉDIA/ BRITA 1) - PREPARO MECÂNICO COM BETONEIRA 400 L. AF_07/2016 | SINAPI | M3 | 0.151 | 331.08 | 49.99
92882 | ARMAÇÃO UTILIZANDO AÇO CA-25 DE 6,3 MM - MONTAGEM. AF_12/2015 | SINAPI | KG | 3.04 | 9.24 | 28.09
89978 | (COMPOSIÇÃO REPRESENTATIVA) DO SERVIÇO DE ALVENARIA DE VEDAÇÃO DE BLOCOS VAZADOS DE CONCRETO DE 14X19X39CM (ESPESSURA 14CM), PARA EDIFICAÇÃO HABITACIONAL UNIFAMILIAR (CASA) E EDIFICAÇÃO PÚBLICA PADRÃO. AF_12/2014 | SINAPI | M2 | 1.69 | 63.61 | 107.5
89850 | JOELHO 90 GRAUS, PVC, SERIE NORMAL, ESGOTO PREDIAL, DN 100 MM, JUNTA ELÁSTICA, FORNECIDO E INSTALADO EM SUBCOLETOR AÉREO DE ESGOTO SANITÁRIO. AF_12/2014 | SINAPI | UN | 1 | 13.86 | 13.86
87529 | MASSA ÚNICA, PARA RECEBIMENTO DE PINTURA, EM ARGAMASSA TRAÇO 1:2:8, PREPARO MECÂNICO COM BETONEIRA 400L, APLICADA MANUALMENTE EM FACES INTERNAS DE PAREDES, ESPESSURA DE 20MM, COM EXECUÇÃO DE TALISCAS. AF_06/2014 | SINAPI | M2 | 2.65 | 22.78 | 60.37
96527 | ESCAVAÇÃO MANUAL DE VALA PARA VIGA BALDRAME, COM PREVISÃO DE FÔRMA. AF_06/2017 | SINAPI | M3 | 0.26 | 60.55 | 15.74
87894 | CHAPISCO APLICADO EM ALVENARIA (SEM PRESENÇA DE VÃOS) E ESTRUTURAS DE CONCRETO DE FACHADA, COM COLHER DE PEDREIRO. ARGAMASSA TRAÇO 1:3 COM PREPARO EM BETONEIRA 400L. AF_06/2014 | SINAPI | M2 | 2.65 | 3.84 | 10.18
|  |  |  | TOTAL SERVICO: |  | 295.99
|  |  |  | VALOR: |  | 346.96
|  |  |  | VALOR SEM ENCARGOS: |  | 295.99
|  |  |  | VALOR ENCARGOS (85.64%): |  | 50.97
|  |  |  | VALOR COM ENCARGOS: |  | 346.96
|  |  |  | VALOR BDI (28.82%): |  | 99.9939
|  |  |  | VALOR COM BDI: |  | 446.95
|  |  |  | QUANTIDADE: |  | 2
|  |  |  | VALOR TOTAL: |  | 693.92
|  |  |  | VALOR BDI TOTAL: |  | 199.98
|  |  |  | VALOR TOTAL COM BDI: |  | 893.9
13.2.3.3. 97907 - CAIXA ENTERRADA HIDRÁULICA RETANGULAR, EM ALVENARIA COM BLOCOS DE CONCRETO, DIMENSÕES INTERNAS: 0,8X0,8X0,6 M PARA REDE DE ESGOTO. AF_05/2018 (UN)
MATERIAL |  | FONTE | UNID | COEFICIENTE | PREÇO UNITÁRIO | TOTAL
00000650 | BLOCO VEDACAO CONCRETO 9 X 19 X 39 CM (CLASSE C - NBR 6136) | SINAPI | UN | 28.604 | 2.5 | 71.51
|  |  |  | TOTAL MATERIAL: |  | 71.51
SERVICO |  | FONTE | UNID | COEFICIENTE | PREÇO UNITÁRIO | TOTAL
5678 | RETROESCAVADEIRA SOBRE RODAS COM CARREGADEIRA, TRAÇÃO 4X4, POTÊNCIA LÍQ. 88 HP, CAÇAMBA CARREG. CAP. MÍN. 1 M3, CAÇAMBA RETRO CAP. 0,26 M3, PESO OPERACIONAL MÍN. 6.674 KG, PROFUNDIDADE ESCAVAÇÃO MÁX. 4,37 M - CHP DIURNO. AF_06/2014 | SINAPI | CHP | 0.0136 | 93.72 | 1.27
5679 | RETROESCAVADEIRA SOBRE RODAS COM CARREGADEIRA, TRAÇÃO 4X4, POTÊNCIA LÍQ. 88 HP, CAÇAMBA CARREG. CAP. MÍN. 1 M3, CAÇAMBA RETRO CAP. 0,26 M3, PESO OPERACIONAL MÍN. 6.674 KG, PROFUNDIDADE ESCAVAÇÃO MÁX. 4,37 M - CHI DIURNO. AF_06/2014 | SINAPI | CHI | 0.0456 | 29.25 | 1.33
87316 | ARGAMASSA TRAÇO 1:4 (EM VOLUME DE CIMENTO E AREIA GROSSA ÚMIDA) PARA CHAPISCO CONVENCIONAL, PREPARO MECÂNICO COM BETONEIRA 400 L. AF_08/2019 | SINAPI | M3 | 0.0017 | 352.71 | 0.6
88309 | PEDREIRO COM ENCARGOS COMPLEMENTARES | SINAPI | H | 5.751 | 12.06 | 69.36
88316 | SERVENTE COM ENCARGOS COMPLEMENTARES | SINAPI | H | 5.751 | 10.38 | 59.7
94099 | PREPARO DE FUNDO DE VALA COM LARGURA MAIOR OU IGUAL A 1,5 M E MENOR QUE 2,5 M, EM LOCAL COM NÍVEL BAIXO DE INTERFERÊNCIA. AF_06/2016 | SINAPI | M2 | 1.21 | 1.5 | 1.82
94970 | CONCRETO FCK = 20MPA, TRAÇO 1:2,7:3 (CIMENTO/ AREIA MÉDIA/ BRITA 1) - PREPARO MECÂNICO COM BETONEIRA 600 L. AF_07/2016 | SINAPI | M3 | 0.1163 | 363.19 | 42.24
97735 | PEÇA RETANGULAR PRÉ-MOLDADA, VOLUME DE CONCRETO DE 30 A 100 LITROS, TAXA DE AÇO APROXIMADA DE 30KG/M³. AF_01/2018 | SINAPI | M3 | 0.07 | 1448 | 101.36
100475 | ARGAMASSA TRAÇO 1:3 (EM VOLUME DE CIMENTO E AREIA MÉDIA ÚMIDA) COM ADIÇÃO DE IMPERMEABILIZANTE, PREPARO MECÂNICO COM BETONEIRA 400 L. AF_08/2019 | SINAPI | M3 | 0.1039 | 564.98 | 58.7
|  |  |  | TOTAL SERVICO: |  | 336.38
|  |  |  | VALOR: |  | 502.58
|  |  |  | VALOR SEM ENCARGOS: |  | 407.89
|  |  |  | VALOR ENCARGOS (85.64%): |  | 94.69
|  |  |  | VALOR COM ENCARGOS: |  | 502.58
|  |  |  | VALOR BDI (28.82%): |  | 144.8436
|  |  |  | VALOR COM BDI: |  | 647.42
|  |  |  | QUANTIDADE: |  | 15
|  |  |  | VALOR TOTAL: |  | 7538.7
|  |  |  | VALOR BDI TOTAL: |  | 2172.6
|  |  |  | VALOR TOTAL COM BDI: |  | 9711.3
13.2.3.4. 74106/001 - IMPERMEABILIZACAO DE ESTRUTURAS ENTERRADAS, COM TINTA ASFALTICA, DUAS DEMAOS. (M2)
MATERIAL |  | FONTE | UNID | COEFICIENTE | PREÇO UNITÁRIO | TOTAL
00007319 | TINTA ASFALTICA IMPERMEABILIZANTE DISPERSA EM AGUA, PARA MATERIAIS CIMENTICIOS | SINAPI | L | 0.4 | 7.58 | 3.03
|  |  |  | TOTAL MATERIAL: |  | 3.03
SERVICO |  | FONTE | UNID | COEFICIENTE | PREÇO UNITÁRIO | TOTAL
88316 | SERVENTE COM ENCARGOS COMPLEMENTARES | SINAPI | H | 0.4 | 10.38 | 4.15
|  |  |  | TOTAL SERVICO: |  | 4.15
|  |  |  | VALOR: |  | 9.12
|  |  |  | VALOR SEM ENCARGOS: |  | 7.18
|  |  |  | VALOR ENCARGOS (85.64%): |  | 1.94
|  |  |  | VALOR COM ENCARGOS: |  | 9.12
|  |  |  | VALOR BDI (28.82%): |  | 2.6284
|  |  |  | VALOR COM BDI: |  | 11.75
|  |  |  | QUANTIDADE: |  | 45
|  |  |  | VALOR TOTAL: |  | 410.4
|  |  |  | VALOR BDI TOTAL: |  | 118.35
|  |  |  | VALOR TOTAL COM BDI: |  | 528.75
13.2.3.5. COMP-7053 - CALHA/CANALETA DE CONCRETO SIMPLES, TIPO MEIA CANA, D = 50 CM, PARA AGUA PLUVIAL (M)
MATERIAL |  | FONTE | UNID | COEFICIENTE | PREÇO UNITÁRIO | TOTAL
00010543 | CALHA/CANALETA DE CONCRETO SIMPLES, TIPO MEIA CANA, D = 50 CM, PARA AGUA PLUVIAL | SINAPI | M | 1 | 36.38 | 36.38
|  |  |  | TOTAL MATERIAL: |  | 36.38
SERVICO |  | FONTE | UNID | COEFICIENTE | PREÇO UNITÁRIO | TOTAL
83623 | GRELHA DE FERRO FUNDIDO PARA CANALETA LARG = 30CM, FORNECIMENTO E ASSENTAMENTO | SINAPI | M | 1.6667 | 197.24 | 328.73
|  |  |  | TOTAL SERVICO: |  | 328.73
|  |  |  | VALOR: |  | 366.4
|  |  |  | VALOR SEM ENCARGOS: |  | 365.11
|  |  |  | VALOR ENCARGOS (85.64%): |  | 1.29
|  |  |  | VALOR COM ENCARGOS: |  | 366.4
|  |  |  | VALOR BDI (28.82%): |  | 105.5965
|  |  |  | VALOR COM BDI: |  | 472
|  |  |  | QUANTIDADE: |  | 15
|  |  |  | VALOR TOTAL: |  | 5496
|  |  |  | VALOR BDI TOTAL: |  | 1584
|  |  |  | VALOR TOTAL COM BDI: |  | 7080
13.2.3.6. COMP-4366 - RALO SIFONADO EM PVC D = 100 MM ALTURA REGULÁVEL, SAÍDA 50 MM, COM GRELHA REDONDA ACABAMENTO CROMADO (UN)
SERVICO |  | FONTE | UNID | COEFICIENTE | PREÇO UNITÁRIO | TOTAL
88248 | AUXILIAR DE ENCANADOR OU BOMBEIRO HIDRÁULICO COM ENCARGOS COMPLEMENTARES | SINAPI | H | 0.5 | 10.18 | 5.09
88267 | ENCANADOR OU BOMBEIRO HIDRÁULICO COM ENCARGOS COMPLEMENTARES | SINAPI | H | 0.5 | 12.57 | 6.29
89709 | RALO SIFONADO, PVC, DN 100 X 40 MM, JUNTA SOLDÁVEL, FORNECIDO E INSTALADO EM RAMAL DE DESCARGA OU EM RAMAL DE ESGOTO SANITÁRIO. AF_12/2014 | SINAPI | UN | 1 | 7.34 | 7.34
|  |  |  | TOTAL SERVICO: |  | 18.72
|  |  |  | VALOR: |  | 25.48
|  |  |  | VALOR SEM ENCARGOS: |  | 18.72
|  |  |  | VALOR ENCARGOS (85.64%): |  | 6.76
|  |  |  | VALOR COM ENCARGOS: |  | 25.48
|  |  |  | VALOR BDI (28.82%): |  | 7.3433
|  |  |  | VALOR COM BDI: |  | 32.82
|  |  |  | QUANTIDADE: |  | 9
|  |  |  | VALOR TOTAL: |  | 229.32
|  |  |  | VALOR BDI TOTAL: |  | 66.06
|  |  |  | VALOR TOTAL COM BDI: |  | 295.38
13.2.3.7. COMP-3036 - RALO SIFONADO EM PVC D = 100 MM ALTURA REGULÁVEL, SAÍDA 40 MM, COM GRELHA REDONDA ACABAMENTO CROMADO (UN)
SERVICO |  | FONTE | UNID | COEFICIENTE | PREÇO UNITÁRIO | TOTAL
88248 | AUXILIAR DE ENCANADOR OU BOMBEIRO HIDRÁULICO COM ENCARGOS COMPLEMENTARES | SINAPI | H | 0.5 | 10.18 | 5.09
88267 | ENCANADOR OU BOMBEIRO HIDRÁULICO COM ENCARGOS COMPLEMENTARES | SINAPI | H | 0.5 | 12.57 | 6.29
89709 | RALO SIFONADO, PVC, DN 100 X 40 MM, JUNTA SOLDÁVEL, FORNECIDO E INSTALADO EM RAMAL DE DESCARGA OU EM RAMAL DE ESGOTO SANITÁRIO. AF_12/2014 | SINAPI | UN | 1 | 7.34 | 7.34
|  |  |  | TOTAL SERVICO: |  | 18.72
|  |  |  | VALOR: |  | 25.48
|  |  |  | VALOR SEM ENCARGOS: |  | 18.72
|  |  |  | VALOR ENCARGOS (85.64%): |  | 6.76
|  |  |  | VALOR COM ENCARGOS: |  | 25.48
|  |  |  | VALOR BDI (28.82%): |  | 7.3433
|  |  |  | VALOR COM BDI: |  | 32.82
|  |  |  | QUANTIDADE: |  | 3
|  |  |  | VALOR TOTAL: |  | 76.44
|  |  |  | VALOR BDI TOTAL: |  | 22.02
|  |  |  | VALOR TOTAL COM BDI: |  | 98.46
13.2.3.8. 89710 - RALO SECO, PVC, DN 100 X 40 MM, JUNTA SOLDÁVEL, FORNECIDO E INSTALADO EM RAMAL DE DESCARGA OU EM RAMAL DE ESGOTO SANITÁRIO. AF_12/2014 (UN)
MATERIAL |  | FONTE | UNID | COEFICIENTE | PREÇO UNITÁRIO | TOTAL
00000122 | ADESIVO PLASTICO PARA PVC, FRASCO COM 850 GR | SINAPI | UN | 0.0049 | 52.57 | 0.26
00011739 | RALO SECO PVC CONICO, 100 X 40 MM, COM GRELHA REDONDA BRANCA | SINAPI | UN | 1 | 4.97 | 4.97
00020083 | SOLUCAO LIMPADORA PARA PVC, FRASCO COM 1000 CM3 | SINAPI | UN | 0.0075 | 45.65 | 0.34
00038383 | LIXA D'AGUA EM FOLHA, GRAO 100 | SINAPI | UN | 0.017 | 1.66 | 0.03
|  |  |  | TOTAL MATERIAL: |  | 5.6
SERVICO |  | FONTE | UNID | COEFICIENTE | PREÇO UNITÁRIO | TOTAL
88248 | AUXILIAR DE ENCANADOR OU BOMBEIRO HIDRÁULICO COM ENCARGOS COMPLEMENTARES | SINAPI | H | 0.07 | 10.18 | 0.71
88267 | ENCANADOR OU BOMBEIRO HIDRÁULICO COM ENCARGOS COMPLEMENTARES | SINAPI | H | 0.07 | 12.57 | 0.88
|  |  |  | TOTAL SERVICO: |  | 1.59
|  |  |  | VALOR: |  | 7.99
|  |  |  | VALOR SEM ENCARGOS: |  | 7.19
|  |  |  | VALOR ENCARGOS (85.64%): |  | 0.8
|  |  |  | VALOR COM ENCARGOS: |  | 7.99
|  |  |  | VALOR BDI (28.82%): |  | 2.3027
|  |  |  | VALOR COM BDI: |  | 10.29
|  |  |  | QUANTIDADE: |  | 5
|  |  |  | VALOR TOTAL: |  | 39.95
|  |  |  | VALOR BDI TOTAL: |  | 11.5
|  |  |  | VALOR TOTAL COM BDI: |  | 51.45
13.3.1. 89889 - ESCAVAÇÃO VERTICAL A CÉU ABERTO, INCLUINDO CARGA, DESCARGA E TRANSPORTE, EM SOLO DE 1ª CATEGORIA COM ESCAVADEIRA HIDRÁULICA (CAÇAMBA: 0,8 M³ / 111 HP), FROTA DE 3 CAMINHÕES BASCULANTES DE 14 M³, DMT DE 1 KM E VELOCIDADE MÉDIA 15 KM/H. AF_12/2013 (M3)
SERVICO |  | FONTE | UNID | COEFICIENTE | PREÇO UNITÁRIO | TOTAL
5631 | ESCAVADEIRA HIDRÁULICA SOBRE ESTEIRAS, CAÇAMBA 0,80 M3, PESO OPERACIONAL 17 T, POTENCIA BRUTA 111 HP - CHP DIURNO. AF_06/2014 | SINAPI | CHP | 0.0114 | 135.34 | 1.54
5632 | ESCAVADEIRA HIDRÁULICA SOBRE ESTEIRAS, CAÇAMBA 0,80 M3, PESO OPERACIONAL 17 T, POTENCIA BRUTA 111 HP - CHI DIURNO. AF_06/2014 | SINAPI | CHI | 0.0029 | 45.19 | 0.13
88316 | SERVENTE COM ENCARGOS COMPLEMENTARES | SINAPI | H | 0.0143 | 10.38 | 0.15
89876 | CAMINHÃO BASCULANTE 14 M3, COM CAVALO MECÂNICO DE CAPACIDADE MÁXIMA DE TRAÇÃO COMBINADO DE 36000 KG, POTÊNCIA 286 CV, INCLUSIVE SEMIREBOQUE COM CAÇAMBA METÁLICA - CHP DIURNO. AF_12/2014 | SINAPI | CHP | 0.0263 | 211.52 | 5.56
89877 | CAMINHÃO BASCULANTE 14 M3, COM CAVALO MECÂNICO DE CAPACIDADE MÁXIMA DE TRAÇÃO COMBINADO DE 36000 KG, POTÊNCIA 286 CV, INCLUSIVE SEMIREBOQUE COM CAÇAMBA METÁLICA - CHI DIURNO. AF_12/2014 | SINAPI | CHI | 0.0165 | 34.31 | 0.57
|  |  |  | TOTAL SERVICO: |  | 7.95
|  |  |  | VALOR: |  | 8.33
|  |  |  | VALOR SEM ENCARGOS: |  | 7.95
|  |  |  | VALOR ENCARGOS (85.64%): |  | 0.38
|  |  |  | VALOR COM ENCARGOS: |  | 8.33
|  |  |  | VALOR BDI (28.82%): |  | 2.4007
|  |  |  | VALOR COM BDI: |  | 10.73
|  |  |  | QUANTIDADE: |  | 162.48
|  |  |  | VALOR TOTAL: |  | 1353.4584
|  |  |  | VALOR BDI TOTAL: |  | 389.952
|  |  |  | VALOR TOTAL COM BDI: |  | 1743.41
13.3.2. 93371 - REATERRO MECANIZADO DE VALA COM ESCAVADEIRA HIDRÁULICA (CAPACIDADE DA CAÇAMBA: 0,8 M³ / POTÊNCIA: 111 HP), LARGURA DE 1,5 A 2,5 M, PROFUNDIDADE DE 3,0 A 4,5 M, COM SOLO (SEM SUBSTITUIÇÃO) DE 1ª CATEGORIA EM LOCAIS COM BAIXO NÍVEL DE INTERFERÊNCIA. AF_04/2016 (M3)
SERVICO |  | FONTE | UNID | COEFICIENTE | PREÇO UNITÁRIO | TOTAL
5631 | ESCAVADEIRA HIDRÁULICA SOBRE ESTEIRAS, CAÇAMBA 0,80 M3, PESO OPERACIONAL 17 T, POTENCIA BRUTA 111 HP - CHP DIURNO. AF_06/2014 | SINAPI | CHP | 0.022 | 135.34 | 2.98
5632 | ESCAVADEIRA HIDRÁULICA SOBRE ESTEIRAS, CAÇAMBA 0,80 M3, PESO OPERACIONAL 17 T, POTENCIA BRUTA 111 HP - CHI DIURNO. AF_06/2014 | SINAPI | CHI | 0.029 | 45.19 | 1.31
88316 | SERVENTE COM ENCARGOS COMPLEMENTARES | SINAPI | H | 0.019 | 10.38 | 0.2
91533 | COMPACTADOR DE SOLOS DE PERCUSSÃO (SOQUETE) COM MOTOR A GASOLINA 4 TEMPOS, POTÊNCIA 4 CV - CHP DIURNO. AF_08/2015 | SINAPI | CHP | 0.01 | 16.79 | 0.17
91534 | COMPACTADOR DE SOLOS DE PERCUSSÃO (SOQUETE) COM MOTOR A GASOLINA 4 TEMPOS, POTÊNCIA 4 CV - CHI DIURNO. AF_08/2015 | SINAPI | CHI | 0.009 | 13.29 | 0.12
95606 | UMIDIFICAÇÃO DE MATERIAL PARA VALAS COM CAMINHÃO PIPA 10000L. AF_11/2016 | SINAPI | M3 | 1 | 1.19 | 1.19
|  |  |  | TOTAL SERVICO: |  | 5.97
|  |  |  | VALOR: |  | 6.6
|  |  |  | VALOR SEM ENCARGOS: |  | 5.97
|  |  |  | VALOR ENCARGOS (85.64%): |  | 0.63
|  |  |  | VALOR COM ENCARGOS: |  | 6.6
|  |  |  | VALOR BDI (28.82%): |  | 1.9021
|  |  |  | VALOR COM BDI: |  | 8.5
|  |  |  | QUANTIDADE: |  | 18.84
|  |  |  | VALOR TOTAL: |  | 124.344
|  |  |  | VALOR BDI TOTAL: |  | 35.796
|  |  |  | VALOR TOTAL COM BDI: |  | 160.14
13.3.3. 96620 - LASTRO DE CONCRETO MAGRO, APLICADO EM PISOS OU RADIERS. AF_08/2017 (M3)
SERVICO |  | FONTE | UNID | COEFICIENTE | PREÇO UNITÁRIO | TOTAL
88309 | PEDREIRO COM ENCARGOS COMPLEMENTARES | SINAPI | H | 5.437 | 12.06 | 65.57
88316 | SERVENTE COM ENCARGOS COMPLEMENTARES | SINAPI | H | 1.483 | 10.38 | 15.39
94968 | CONCRETO MAGRO PARA LASTRO, TRAÇO 1:4,5:4,5 (CIMENTO/ AREIA MÉDIA/ BRITA 1) - PREPARO MECÂNICO COM BETONEIRA 600 L. AF_07/2016 | SINAPI | M3 | 1.13 | 288.83 | 326.38
|  |  |  | TOTAL SERVICO: |  | 407.34
|  |  |  | VALOR: |  | 467.46
|  |  |  | VALOR SEM ENCARGOS: |  | 407.34
|  |  |  | VALOR ENCARGOS (85.64%): |  | 60.12
|  |  |  | VALOR COM ENCARGOS: |  | 467.46
|  |  |  | VALOR BDI (28.82%): |  | 134.722
|  |  |  | VALOR COM BDI: |  | 602.18
|  |  |  | QUANTIDADE: |  | 1.26
|  |  |  | VALOR TOTAL: |  | 588.9996
|  |  |  | VALOR BDI TOTAL: |  | 169.7472
|  |  |  | VALOR TOTAL COM BDI: |  | 758.75
13.3.4. 74157/004 - LANCAMENTO/APLICACAO MANUAL DE CONCRETO EM FUNDACOES (M3)
SERVICO |  | FONTE | UNID | COEFICIENTE | PREÇO UNITÁRIO | TOTAL
88309 | PEDREIRO COM ENCARGOS COMPLEMENTARES | SINAPI | H | 1.65 | 12.06 | 19.9
88316 | SERVENTE COM ENCARGOS COMPLEMENTARES | SINAPI | H | 4.5 | 10.38 | 46.71
90586 | VIBRADOR DE IMERSÃO, DIÂMETRO DE PONTEIRA 45MM, MOTOR ELÉTRICO TRIFÁSICO POTÊNCIA DE 2 CV - CHP DIURNO. AF_06/2015 | SINAPI | CHP | 0.3 | 1.3 | 0.39
|  |  |  | TOTAL SERVICO: |  | 67
|  |  |  | VALOR: |  | 99.15
|  |  |  | VALOR SEM ENCARGOS: |  | 67
|  |  |  | VALOR ENCARGOS (85.64%): |  | 32.15
|  |  |  | VALOR COM ENCARGOS: |  | 99.15
|  |  |  | VALOR BDI (28.82%): |  | 28.575
|  |  |  | VALOR COM BDI: |  | 127.73
|  |  |  | QUANTIDADE: |  | 19.61
|  |  |  | VALOR TOTAL: |  | 1944.3315
|  |  |  | VALOR BDI TOTAL: |  | 560.4538
|  |  |  | VALOR TOTAL COM BDI: |  | 2504.79
13.3.5. 92916 - ARMAÇÃO DE ESTRUTURAS DE CONCRETO ARMADO, EXCETO VIGAS, PILARES, LAJES E FUNDAÇÕES, UTILIZANDO AÇO CA-50 DE 6,3 MM - MONTAGEM. AF_12/2015 (KG)
MATERIAL |  | FONTE | UNID | COEFICIENTE | PREÇO UNITÁRIO | TOTAL
00000337 | ARAME RECOZIDO 18 BWG, 1,25 MM (0,01 KG/M) | SINAPI | KG | 0.025 | 12.15 | 0.3
00039017 | ESPACADOR / DISTANCIADOR CIRCULAR COM ENTRADA LATERAL, EM PLASTICO, PARA VERGALHAO *4,2 A 12,5* MM, COBRIMENTO 20 MM | SINAPI | UN | 0.97 | 0.14 | 0.14
|  |  |  | TOTAL MATERIAL: |  | 0.44
SERVICO |  | FONTE | UNID | COEFICIENTE | PREÇO UNITÁRIO | TOTAL
88238 | AJUDANTE DE ARMADOR COM ENCARGOS COMPLEMENTARES | SINAPI | H | 0.0218 | 9.82 | 0.21
88245 | ARMADOR COM ENCARGOS COMPLEMENTARES | SINAPI | H | 0.133 | 13.33 | 1.77
92792 | CORTE E DOBRA DE AÇO CA-50, DIÂMETRO DE 6,3 MM, UTILIZADO EM ESTRUTURAS DIVERSAS, EXCETO LAJES. AF_12/2015 | SINAPI | KG | 1 | 7.45 | 7.45
|  |  |  | TOTAL SERVICO: |  | 9.43
|  |  |  | VALOR: |  | 11.23
|  |  |  | VALOR SEM ENCARGOS: |  | 9.87
|  |  |  | VALOR ENCARGOS (85.64%): |  | 1.36
|  |  |  | VALOR COM ENCARGOS: |  | 11.23
|  |  |  | VALOR BDI (28.82%): |  | 3.2365
|  |  |  | VALOR COM BDI: |  | 14.47
|  |  |  | QUANTIDADE: |  | 46.65
|  |  |  | VALOR TOTAL: |  | 523.8795
|  |  |  | VALOR BDI TOTAL: |  | 151.146
|  |  |  | VALOR TOTAL COM BDI: |  | 675.03
13.3.6. 92917 - ARMAÇÃO DE ESTRUTURAS DE CONCRETO ARMADO, EXCETO VIGAS, PILARES, LAJES E FUNDAÇÕES, UTILIZANDO AÇO CA-50 DE 8,0 MM - MONTAGEM. AF_12/2015 (KG)
MATERIAL |  | FONTE | UNID | COEFICIENTE | PREÇO UNITÁRIO | TOTAL
00000337 | ARAME RECOZIDO 18 BWG, 1,25 MM (0,01 KG/M) | SINAPI | KG | 0.025 | 12.15 | 0.3
00039017 | ESPACADOR / DISTANCIADOR CIRCULAR COM ENTRADA LATERAL, EM PLASTICO, PARA VERGALHAO *4,2 A 12,5* MM, COBRIMENTO 20 MM | SINAPI | UN | 0.743 | 0.14 | 0.1
|  |  |  | TOTAL MATERIAL: |  | 0.4
SERVICO |  | FONTE | UNID | COEFICIENTE | PREÇO UNITÁRIO | TOTAL
88238 | AJUDANTE DE ARMADOR COM ENCARGOS COMPLEMENTARES | SINAPI | H | 0.0162 | 9.82 | 0.16
88245 | ARMADOR COM ENCARGOS COMPLEMENTARES | SINAPI | H | 0.0993 | 13.33 | 1.32
92793 | CORTE E DOBRA DE AÇO CA-50, DIÂMETRO DE 8,0 MM, UTILIZADO EM ESTRUTURAS DIVERSAS, EXCETO LAJES. AF_12/2015 | SINAPI | KG | 1 | 8.29 | 8.29
|  |  |  | TOTAL SERVICO: |  | 9.77
|  |  |  | VALOR: |  | 11.12
|  |  |  | VALOR SEM ENCARGOS: |  | 10.17
|  |  |  | VALOR ENCARGOS (85.64%): |  | 0.95
|  |  |  | VALOR COM ENCARGOS: |  | 11.12
|  |  |  | VALOR BDI (28.82%): |  | 3.2048
|  |  |  | VALOR COM BDI: |  | 14.32
|  |  |  | QUANTIDADE: |  | 1658.85
|  |  |  | VALOR TOTAL: |  | 18446.412
|  |  |  | VALOR BDI TOTAL: |  | 5308.32
|  |  |  | VALOR TOTAL COM BDI: |  | 23754.73
13.3.7. 92919 - ARMAÇÃO DE ESTRUTURAS DE CONCRETO ARMADO, EXCETO VIGAS, PILARES, LAJES E FUNDAÇÕES, UTILIZANDO AÇO CA-50 DE 10,0 MM - MONTAGEM. AF_12/2015 (KG)
MATERIAL |  | FONTE | UNID | COEFICIENTE | PREÇO UNITÁRIO | TOTAL
00000337 | ARAME RECOZIDO 18 BWG, 1,25 MM (0,01 KG/M) | SINAPI | KG | 0.025 | 12.15 | 0.3
00039017 | ESPACADOR / DISTANCIADOR CIRCULAR COM ENTRADA LATERAL, EM PLASTICO, PARA VERGALHAO *4,2 A 12,5* MM, COBRIMENTO 20 MM | SINAPI | UN | 0.543 | 0.14 | 0.08
|  |  |  | TOTAL MATERIAL: |  | 0.38
SERVICO |  | FONTE | UNID | COEFICIENTE | PREÇO UNITÁRIO | TOTAL
88238 | AJUDANTE DE ARMADOR COM ENCARGOS COMPLEMENTARES | SINAPI | H | 0.0121 | 9.82 | 0.12
88245 | ARMADOR COM ENCARGOS COMPLEMENTARES | SINAPI | H | 0.0743 | 13.33 | 0.99
92794 | CORTE E DOBRA DE AÇO CA-50, DIÂMETRO DE 10,0 MM, UTILIZADO EM ESTRUTURAS DIVERSAS, EXCETO LAJES. AF_12/2015 | SINAPI | KG | 1 | 6.96 | 6.96
|  |  |  | TOTAL SERVICO: |  | 8.07
|  |  |  | VALOR: |  | 9.11
|  |  |  | VALOR SEM ENCARGOS: |  | 8.45
|  |  |  | VALOR ENCARGOS (85.64%): |  | 0.66
|  |  |  | VALOR COM ENCARGOS: |  | 9.11
|  |  |  | VALOR BDI (28.82%): |  | 2.6255
|  |  |  | VALOR COM BDI: |  | 11.74
|  |  |  | QUANTIDADE: |  | 21.08
|  |  |  | VALOR TOTAL: |  | 192.0388
|  |  |  | VALOR BDI TOTAL: |  | 55.4404
|  |  |  | VALOR TOTAL COM BDI: |  | 247.48
13.3.8. 92518 - MONTAGEM E DESMONTAGEM DE FÔRMA DE LAJE MACIÇA COM ÁREA MÉDIA MAIOR QUE 20 M², PÉ-DIREITO SIMPLES, EM CHAPA DE MADEIRA COMPENSADA RESINADA, 6 UTILIZAÇÕES. AF_12/2015 (M2)
MATERIAL |  | FONTE | UNID | COEFICIENTE | PREÇO UNITÁRIO | TOTAL
00002692 | DESMOLDANTE PROTETOR PARA FORMAS DE MADEIRA, DE BASE OLEOSA EMULSIONADA EM AGUA | SINAPI | L | 0.01 | 7.46 | 0.07
00010749 | LOCACAO DE ESCORA METALICA TELESCOPICA, COM ALTURA REGULAVEL DE *1,80* A *3,20* M, COM CAPACIDADE DE CARGA DE NO MINIMO 1000 KGF (10 KN), INCLUSO TRIPE E FORCADO | SINAPI | MES | 0.397 | 2.74 | 1.09
00040270 | VIGA DE ESCORAMAENTO H20, DE MADEIRA, PESO DE 5,00 A 5,20 KG/M, COM EXTREMIDADES PLASTICAS | SINAPI | M | 0.03 | 43.5 | 1.31
|  |  |  | TOTAL MATERIAL: |  | 2.47
SERVICO |  | FONTE | UNID | COEFICIENTE | PREÇO UNITÁRIO | TOTAL
88239 | AJUDANTE DE CARPINTEIRO COM ENCARGOS COMPLEMENTARES | SINAPI | H | 0.084 | 10.31 | 0.87
88262 | CARPINTEIRO DE FORMAS COM ENCARGOS COMPLEMENTARES | SINAPI | H | 0.459 | 11.8 | 5.42
92267 | FABRICAÇÃO DE FÔRMA PARA LAJES, EM CHAPA DE MADEIRA COMPENSADA RESINADA, E = 17 MM. AF_12/2015 | SINAPI | M2 | 0.245 | 31.98 | 7.84
|  |  |  | TOTAL SERVICO: |  | 14.13
|  |  |  | VALOR: |  | 19.77
|  |  |  | VALOR SEM ENCARGOS: |  | 16.6
|  |  |  | VALOR ENCARGOS (85.64%): |  | 3.17
|  |  |  | VALOR COM ENCARGOS: |  | 19.77
|  |  |  | VALOR BDI (28.82%): |  | 5.6977
|  |  |  | VALOR COM BDI: |  | 25.47
|  |  |  | QUANTIDADE: |  | 206.83
|  |  |  | VALOR TOTAL: |  | 4089.0291
|  |  |  | VALOR BDI TOTAL: |  | 1178.931
|  |  |  | VALOR TOTAL COM BDI: |  | 5267.96
13.3.9. 94965 - CONCRETO FCK = 25MPA, TRAÇO 1:2,3:2,7 (CIMENTO/ AREIA MÉDIA/ BRITA 1) - PREPARO MECÂNICO COM BETONEIRA 400 L. AF_07/2016 (M3)
MATERIAL |  | FONTE | UNID | COEFICIENTE | PREÇO UNITÁRIO | TOTAL
00000370 | AREIA MEDIA - POSTO JAZIDA/FORNECEDOR (RETIRADO NA JAZIDA, SEM TRANSPORTE) | SINAPI | M3 | 0.723 | 60 | 43.38
00001379 | CIMENTO PORTLAND COMPOSTO CP II-32 | SINAPI | KG | 362.66 | 0.71 | 257.49
00004721 | PEDRA BRITADA N. 1 (9,5 a 19 MM) POSTO PEDREIRA/FORNECEDOR, SEM FRETE | SINAPI | M3 | 0.593 | 85 | 50.41
|  |  |  | TOTAL MATERIAL: |  | 351.28
SERVICO |  | FONTE | UNID | COEFICIENTE | PREÇO UNITÁRIO | TOTAL
88316 | SERVENTE COM ENCARGOS COMPLEMENTARES | SINAPI | H | 2.31 | 10.38 | 23.98
88377 | OPERADOR DE BETONEIRA ESTACIONÁRIA/MISTURADOR COM ENCARGOS COMPLEMENTARES | SINAPI | H | 1.46 | 9.78 | 14.28
88830 | BETONEIRA CAPACIDADE NOMINAL DE 400 L, CAPACIDADE DE MISTURA 280 L, MOTOR ELÉTRICO TRIFÁSICO POTÊNCIA DE 2 CV, SEM CARREGADOR - CHP DIURNO. AF_10/2014 | SINAPI | CHP | 0.75 | 1.24 | 0.93
88831 | BETONEIRA CAPACIDADE NOMINAL DE 400 L, CAPACIDADE DE MISTURA 280 L, MOTOR ELÉTRICO TRIFÁSICO POTÊNCIA DE 2 CV, SEM CARREGADOR - CHI DIURNO. AF_10/2014 | SINAPI | CHI | 0.71 | 0.25 | 0.18
|  |  |  | TOTAL SERVICO: |  | 39.37
|  |  |  | VALOR: |  | 409.06
|  |  |  | VALOR SEM ENCARGOS: |  | 390.65
|  |  |  | VALOR ENCARGOS (85.64%): |  | 18.41
|  |  |  | VALOR COM ENCARGOS: |  | 409.06
|  |  |  | VALOR BDI (28.82%): |  | 117.8911
|  |  |  | VALOR COM BDI: |  | 526.95
|  |  |  | QUANTIDADE: |  | 18.35
|  |  |  | VALOR TOTAL: |  | 7506.251
|  |  |  | VALOR BDI TOTAL: |  | 2163.2815
|  |  |  | VALOR TOTAL COM BDI: |  | 9669.53
13.3.10. 91594 - ARMAÇÃO DO SISTEMA DE PAREDES DE CONCRETO, EXECUTADA EM PAREDES DE EDIFICAÇÕES TÉRREAS OU DE MÚLTIPLOS PAVIMENTOS, TELA Q-92. AF_06/2019 (KG)
MATERIAL |  | FONTE | UNID | COEFICIENTE | PREÇO UNITÁRIO | TOTAL
00000337 | ARAME RECOZIDO 18 BWG, 1,25 MM (0,01 KG/M) | SINAPI | KG | 0.0105 | 12.15 | 0.13
00021141 | TELA DE ACO SOLDADA NERVURADA CA-60, Q-92, (1,48 KG/M2), DIAMETRO DO FIO = 4,2 MM, LARGURA = 2,45 X 60 M DE COMPRIMENTO, ESPACAMENTO DA MALHA = 15 X 15 CM | SINAPI | M2 | 0.712 | 10.32 | 7.35
00039017 | ESPACADOR / DISTANCIADOR CIRCULAR COM ENTRADA LATERAL, EM PLASTICO, PARA VERGALHAO *4,2 A 12,5* MM, COBRIMENTO 20 MM | SINAPI | UN | 1.382 | 0.14 | 0.19
|  |  |  | TOTAL MATERIAL: |  | 7.67
SERVICO |  | FONTE | UNID | COEFICIENTE | PREÇO UNITÁRIO | TOTAL
88238 | AJUDANTE DE ARMADOR COM ENCARGOS COMPLEMENTARES | SINAPI | H | 0.006 | 9.82 | 0.06
88245 | ARMADOR COM ENCARGOS COMPLEMENTARES | SINAPI | H | 0.039 | 13.33 | 0.52
|  |  |  | TOTAL SERVICO: |  | 0.58
|  |  |  | VALOR: |  | 8.53
|  |  |  | VALOR SEM ENCARGOS: |  | 8.25
|  |  |  | VALOR ENCARGOS (85.64%): |  | 0.28
|  |  |  | VALOR COM ENCARGOS: |  | 8.53
|  |  |  | VALOR BDI (28.82%): |  | 2.4583
|  |  |  | VALOR COM BDI: |  | 10.99
|  |  |  | QUANTIDADE: |  | 28.39
|  |  |  | VALOR TOTAL: |  | 242.1667
|  |  |  | VALOR BDI TOTAL: |  | 69.8394
|  |  |  | VALOR TOTAL COM BDI: |  | 312.01
13.3.11. 6171 - TAMPA DE CONCRETO ARMADO 60X60X5CM PARA CAIXA (UN)
MATERIAL |  | FONTE | UNID | COEFICIENTE | PREÇO UNITÁRIO | TOTAL
00000039 | ACO CA-60, 5,0 MM, VERGALHAO | SINAPI | KG | 1.44 | 6.04 | 8.7
00000345 | ARAME GALVANIZADO 18 BWG, 1,24MM (0,009 KG/M) | SINAPI | KG | 0.029 | 18.17 | 0.53
00000367 | AREIA GROSSA - POSTO JAZIDA/FORNECEDOR (RETIRADO NA JAZIDA, SEM TRANSPORTE) | SINAPI | M3 | 0.016 | 60 | 0.96
00001379 | CIMENTO PORTLAND COMPOSTO CP II-32 | SINAPI | KG | 5.54 | 0.71 | 3.93
00004512 | SARRAFO DE MADEIRA NAO APARELHADA 2,5 X 5 CM (1 X 2 ") PINUS, MISTA OU EQUIVALENTE DA REGIAO | SINAPI | M | 2.5 | 0.77 | 1.93
00004718 | PEDRA BRITADA N. 2 (19 A 38 MM) POSTO PEDREIRA/FORNECEDOR, SEM FRETE | SINAPI | M3 | 0.015 | 85 | 1.28
00005068 | PREGO DE ACO POLIDO COM CABECA 17 X 21 (2 X 11) | SINAPI | KG | 0.08 | 10.63 | 0.85
|  |  |  | TOTAL MATERIAL: |  | 18.18
SERVICO |  | FONTE | UNID | COEFICIENTE | PREÇO UNITÁRIO | TOTAL
88245 | ARMADOR COM ENCARGOS COMPLEMENTARES | SINAPI | H | 0.1 | 13.33 | 1.33
88262 | CARPINTEIRO DE FORMAS COM ENCARGOS COMPLEMENTARES | SINAPI | H | 0.1 | 11.8 | 1.18
88316 | SERVENTE COM ENCARGOS COMPLEMENTARES | SINAPI | H | 0.2 | 10.38 | 2.08
88830 | BETONEIRA CAPACIDADE NOMINAL DE 400 L, CAPACIDADE DE MISTURA 280 L, MOTOR ELÉTRICO TRIFÁSICO POTÊNCIA DE 2 CV, SEM CARREGADOR - CHP DIURNO. AF_10/2014 | SINAPI | CHP | 0.014 | 1.24 | 0.02
|  |  |  | TOTAL SERVICO: |  | 4.61
|  |  |  | VALOR: |  | 25.03
|  |  |  | VALOR SEM ENCARGOS: |  | 22.79
|  |  |  | VALOR ENCARGOS (85.64%): |  | 2.24
|  |  |  | VALOR COM ENCARGOS: |  | 25.03
|  |  |  | VALOR BDI (28.82%): |  | 7.2136
|  |  |  | VALOR COM BDI: |  | 32.24
|  |  |  | QUANTIDADE: |  | 2
|  |  |  | VALOR TOTAL: |  | 50.06
|  |  |  | VALOR BDI TOTAL: |  | 14.42
|  |  |  | VALOR TOTAL COM BDI: |  | 64.48
13.3.12. 89580 - TUBO PVC, SÉRIE R, ÁGUA PLUVIAL, DN 150 MM, FORNECIDO E INSTALADO EM CONDUTORES VERTICAIS DE ÁGUAS PLUVIAIS. AF_12/2014 (M)
MATERIAL |  | FONTE | UNID | COEFICIENTE | PREÇO UNITÁRIO | TOTAL
00000122 | ADESIVO PLASTICO PARA PVC, FRASCO COM 850 GR | SINAPI | UN | 0.0062 | 52.57 | 0.33
00009840 | TUBO PVC, SERIE R, DN 150 MM, PARA ESGOTO OU AGUAS PLUVIAIS PREDIAL (NBR 5688) | SINAPI | M | 1.04 | 45.99 | 47.83
00020083 | SOLUCAO LIMPADORA PARA PVC, FRASCO COM 1000 CM3 | SINAPI | UN | 0.0102 | 45.65 | 0.47
00038383 | LIXA D'AGUA EM FOLHA, GRAO 100 | SINAPI | UN | 0.037 | 1.66 | 0.06
|  |  |  | TOTAL MATERIAL: |  | 48.69
SERVICO |  | FONTE | UNID | COEFICIENTE | PREÇO UNITÁRIO | TOTAL
88248 | AUXILIAR DE ENCANADOR OU BOMBEIRO HIDRÁULICO COM ENCARGOS COMPLEMENTARES | SINAPI | H | 0.18 | 10.18 | 1.83
88267 | ENCANADOR OU BOMBEIRO HIDRÁULICO COM ENCARGOS COMPLEMENTARES | SINAPI | H | 0.18 | 12.57 | 2.26
|  |  |  | TOTAL SERVICO: |  | 4.09
|  |  |  | VALOR: |  | 54.89
|  |  |  | VALOR SEM ENCARGOS: |  | 52.78
|  |  |  | VALOR ENCARGOS (85.64%): |  | 2.11
|  |  |  | VALOR COM ENCARGOS: |  | 54.89
|  |  |  | VALOR BDI (28.82%): |  | 15.8193
|  |  |  | VALOR COM BDI: |  | 70.71
|  |  |  | QUANTIDADE: |  | 20.5
|  |  |  | VALOR TOTAL: |  | 1125.245
|  |  |  | VALOR BDI TOTAL: |  | 324.31
|  |  |  | VALOR TOTAL COM BDI: |  | 1449.56
13.3.13. 89512 - TUBO PVC, SÉRIE R, ÁGUA PLUVIAL, DN 100 MM, FORNECIDO E INSTALADO EM RAMAL DE ENCAMINHAMENTO. AF_12/2014 (M)
MATERIAL |  | FONTE | UNID | COEFICIENTE | PREÇO UNITÁRIO | TOTAL
00000122 | ADESIVO PLASTICO PARA PVC, FRASCO COM 850 GR | SINAPI | UN | 0.0429 | 52.57 | 2.26
00009841 | TUBO PVC, SERIE R, DN 100 MM, PARA ESGOTO OU AGUAS PLUVIAIS PREDIAL (NBR 5688) | SINAPI | M | 1.04 | 22.63 | 23.54
00020083 | SOLUCAO LIMPADORA PARA PVC, FRASCO COM 1000 CM3 | SINAPI | UN | 0.0701 | 45.65 | 3.2
00038383 | LIXA D'AGUA EM FOLHA, GRAO 100 | SINAPI | UN | 0.1485 | 1.66 | 0.25
|  |  |  | TOTAL MATERIAL: |  | 29.25
SERVICO |  | FONTE | UNID | COEFICIENTE | PREÇO UNITÁRIO | TOTAL
88248 | AUXILIAR DE ENCANADOR OU BOMBEIRO HIDRÁULICO COM ENCARGOS COMPLEMENTARES | SINAPI | H | 0.445 | 10.18 | 4.53
88267 | ENCANADOR OU BOMBEIRO HIDRÁULICO COM ENCARGOS COMPLEMENTARES | SINAPI | H | 0.445 | 12.57 | 5.59
|  |  |  | TOTAL SERVICO: |  | 10.12
|  |  |  | VALOR: |  | 44.64
|  |  |  | VALOR SEM ENCARGOS: |  | 39.37
|  |  |  | VALOR ENCARGOS (85.64%): |  | 5.27
|  |  |  | VALOR COM ENCARGOS: |  | 44.64
|  |  |  | VALOR BDI (28.82%): |  | 12.8652
|  |  |  | VALOR COM BDI: |  | 57.51
|  |  |  | QUANTIDADE: |  | 3.5
|  |  |  | VALOR TOTAL: |  | 156.24
|  |  |  | VALOR BDI TOTAL: |  | 45.045
|  |  |  | VALOR TOTAL COM BDI: |  | 201.29
13.3.14. 89529 - JOELHO 90 GRAUS, PVC, SERIE R, ÁGUA PLUVIAL, DN 100 MM, JUNTA ELÁSTICA, FORNECIDO E INSTALADO EM RAMAL DE ENCAMINHAMENTO. AF_12/2014 (UN)
MATERIAL |  | FONTE | UNID | COEFICIENTE | PREÇO UNITÁRIO | TOTAL
00000301 | ANEL BORRACHA PARA TUBO ESGOTO PREDIAL, DN 100 MM (NBR 5688) | SINAPI | UN | 1 | 2.3 | 2.3
00020078 | PASTA LUBRIFICANTE PARA TUBOS E CONEXOES COM JUNTA ELASTICA (USO EM PVC, ACO, POLIETILENO E OUTROS) ( DE *400* G) | SINAPI | UN | 0.046 | 19.25 | 0.89
00020157 | JOELHO, PVC SERIE R, 90 GRAUS, DN 100 MM, PARA ESGOTO PREDIAL | SINAPI | UN | 1 | 19.51 | 19.51
|  |  |  | TOTAL MATERIAL: |  | 22.7
SERVICO |  | FONTE | UNID | COEFICIENTE | PREÇO UNITÁRIO | TOTAL
88248 | AUXILIAR DE ENCANADOR OU BOMBEIRO HIDRÁULICO COM ENCARGOS COMPLEMENTARES | SINAPI | H | 0.14 | 10.18 | 1.43
88267 | ENCANADOR OU BOMBEIRO HIDRÁULICO COM ENCARGOS COMPLEMENTARES | SINAPI | H | 0.14 | 12.57 | 1.76
|  |  |  | TOTAL SERVICO: |  | 3.19
|  |  |  | VALOR: |  | 27.53
|  |  |  | VALOR SEM ENCARGOS: |  | 25.89
|  |  |  | VALOR ENCARGOS (85.64%): |  | 1.64
|  |  |  | VALOR COM ENCARGOS: |  | 27.53
|  |  |  | VALOR BDI (28.82%): |  | 7.9341
|  |  |  | VALOR COM BDI: |  | 35.46
|  |  |  | QUANTIDADE: |  | 2
|  |  |  | VALOR TOTAL: |  | 55.06
|  |  |  | VALOR BDI TOTAL: |  | 15.86
|  |  |  | VALOR TOTAL COM BDI: |  | 70.92
13.3.15. 89701 - TÊ, PVC, SERIE R, ÁGUA PLUVIAL, DN 150 X 150 MM, JUNTA ELÁSTICA, FORNECIDO E INSTALADO EM CONDUTORES VERTICAIS DE ÁGUAS PLUVIAIS. AF_12/2014 (UN)
MATERIAL |  | FONTE | UNID | COEFICIENTE | PREÇO UNITÁRIO | TOTAL
00000301 | ANEL BORRACHA PARA TUBO ESGOTO PREDIAL, DN 100 MM (NBR 5688) | SINAPI | UN | 2 | 2.3 | 4.6
00020078 | PASTA LUBRIFICANTE PARA TUBOS E CONEXOES COM JUNTA ELASTICA (USO EM PVC, ACO, POLIETILENO E OUTROS) ( DE *400* G) | SINAPI | UN | 0.14 | 19.25 | 2.7
00020181 | TE, PVC, SERIE R, 150 X 150 MM, PARA ESGOTO PREDIAL | SINAPI | UN | 1 | 79.12 | 79.12
|  |  |  | TOTAL MATERIAL: |  | 86.42
SERVICO |  | FONTE | UNID | COEFICIENTE | PREÇO UNITÁRIO | TOTAL
88248 | AUXILIAR DE ENCANADOR OU BOMBEIRO HIDRÁULICO COM ENCARGOS COMPLEMENTARES | SINAPI | H | 0.23 | 10.18 | 2.34
88267 | ENCANADOR OU BOMBEIRO HIDRÁULICO COM ENCARGOS COMPLEMENTARES | SINAPI | H | 0.23 | 12.57 | 2.89
|  |  |  | TOTAL SERVICO: |  | 5.23
|  |  |  | VALOR: |  | 94.37
|  |  |  | VALOR SEM ENCARGOS: |  | 91.65
|  |  |  | VALOR ENCARGOS (85.64%): |  | 2.72
|  |  |  | VALOR COM ENCARGOS: |  | 94.37
|  |  |  | VALOR BDI (28.82%): |  | 27.1974
|  |  |  | VALOR COM BDI: |  | 121.57
|  |  |  | QUANTIDADE: |  | 3
|  |  |  | VALOR TOTAL: |  | 283.11
|  |  |  | VALOR BDI TOTAL: |  | 81.6
|  |  |  | VALOR TOTAL COM BDI: |  | 364.71
13.3.16. 89592 - CURVA 87 GRAUS E 30 MINUTOS, PVC, SERIE R, ÁGUA PLUVIAL, DN 150 MM, JUNTA ELÁSTICA, FORNECIDO E INSTALADO EM CONDUTORES VERTICAIS DE ÁGUAS PLUVIAIS. AF_12/2014 (UN)
MATERIAL |  | FONTE | UNID | COEFICIENTE | PREÇO UNITÁRIO | TOTAL
00000300 | ANEL BORRACHA, DN 150 MM, PARA TUBO SERIE REFORCADA ESGOTO PREDIAL | SINAPI | UN | 1 | 9.66 | 9.66
00020078 | PASTA LUBRIFICANTE PARA TUBOS E CONEXOES COM JUNTA ELASTICA (USO EM PVC, ACO, POLIETILENO E OUTROS) ( DE *400* G) | SINAPI | UN | 0.07 | 19.25 | 1.35
00020098 | CURVA PVC, SERIE R, 87.30 GRAUS, CURTA, 150 MM, PARA ESGOTO PREDIAL (PARA PE-DE-COLUNA) | SINAPI | UN | 1 | 92.51 | 92.51
|  |  |  | TOTAL MATERIAL: |  | 103.52
SERVICO |  | FONTE | UNID | COEFICIENTE | PREÇO UNITÁRIO | TOTAL
88248 | AUXILIAR DE ENCANADOR OU BOMBEIRO HIDRÁULICO COM ENCARGOS COMPLEMENTARES | SINAPI | H | 0.17 | 10.18 | 1.73
88267 | ENCANADOR OU BOMBEIRO HIDRÁULICO COM ENCARGOS COMPLEMENTARES | SINAPI | H | 0.17 | 12.57 | 2.14
|  |  |  | TOTAL SERVICO: |  | 3.87
|  |  |  | VALOR: |  | 109.4
|  |  |  | VALOR SEM ENCARGOS: |  | 107.39
|  |  |  | VALOR ENCARGOS (85.64%): |  | 2.01
|  |  |  | VALOR COM ENCARGOS: |  | 109.4
|  |  |  | VALOR BDI (28.82%): |  | 31.5291
|  |  |  | VALOR COM BDI: |  | 140.93
|  |  |  | QUANTIDADE: |  | 1
|  |  |  | VALOR TOTAL: |  | 109.4
|  |  |  | VALOR BDI TOTAL: |  | 31.53
|  |  |  | VALOR TOTAL COM BDI: |  | 140.93
13.3.17. COMP-951292 - BRAÇADEIRA TIPO D METÁLICA GALVANIZADA PARA TUBULAÇÃO DE 150 MM (UN)
MATERIAL |  | FONTE | UNID | COEFICIENTE | PREÇO UNITÁRIO | TOTAL
00039126 | ABRACADEIRA EM ACO PARA AMARRACAO DE ELETRODUTOS, TIPO D, COM 4" E CUNHA DE FIXACAO | SINAPI | UN | 1 | 8.84 | 8.84
|  |  |  | TOTAL MATERIAL: |  | 8.84
SERVICO |  | FONTE | UNID | COEFICIENTE | PREÇO UNITÁRIO | TOTAL
88248 | AUXILIAR DE ENCANADOR OU BOMBEIRO HIDRÁULICO COM ENCARGOS COMPLEMENTARES | SINAPI | H | 0.05 | 10.18 | 0.51
88267 | ENCANADOR OU BOMBEIRO HIDRÁULICO COM ENCARGOS COMPLEMENTARES | SINAPI | H | 0.05 | 12.57 | 0.63
|  |  |  | TOTAL SERVICO: |  | 1.14
|  |  |  | VALOR: |  | 10.57
|  |  |  | VALOR SEM ENCARGOS: |  | 9.98
|  |  |  | VALOR ENCARGOS (85.64%): |  | 0.59
|  |  |  | VALOR COM ENCARGOS: |  | 10.57
|  |  |  | VALOR BDI (28.82%): |  | 3.0463
|  |  |  | VALOR COM BDI: |  | 13.62
|  |  |  | QUANTIDADE: |  | 1
|  |  |  | VALOR TOTAL: |  | 10.57
|  |  |  | VALOR BDI TOTAL: |  | 3.05
|  |  |  | VALOR TOTAL COM BDI: |  | 13.62
13.3.18. 98546 - IMPERMEABILIZAÇÃO DE SUPERFÍCIE COM MANTA ASFÁLTICA, UMA CAMADA, INCLUSIVE APLICAÇÃO DE PRIMER ASFÁLTICO, E=3MM. AF_06/2018 (M2)
MATERIAL |  | FONTE | UNID | COEFICIENTE | PREÇO UNITÁRIO | TOTAL
00000511 | PRIMER PARA MANTA ASFALTICA A BASE DE ASFALTO MODIFICADO DILUIDO EM SOLVENTE, APLICACAO A FRIO | SINAPI | L | 0.615 | 14.63 | 9
00004014 | MANTA ASFALTICA ELASTOMERICA EM POLIESTER 3 MM, TIPO III, CLASSE B, ACABAMENTO PP (NBR 9952) | SINAPI | M2 | 1.125 | 39.67 | 44.63
00004226 | GAS DE COZINHA - GLP | SINAPI | KG | 0.26 | 6.01 | 1.56
|  |  |  | TOTAL MATERIAL: |  | 55.19
SERVICO |  | FONTE | UNID | COEFICIENTE | PREÇO UNITÁRIO | TOTAL
88243 | AJUDANTE ESPECIALIZADO COM ENCARGOS COMPLEMENTARES | SINAPI | H | 0.192 | 12.01 | 2.31
88270 | IMPERMEABILIZADOR COM ENCARGOS COMPLEMENTARES | SINAPI | H | 0.948 | 12.1 | 11.47
|  |  |  | TOTAL SERVICO: |  | 13.78
|  |  |  | VALOR: |  | 76.08
|  |  |  | VALOR SEM ENCARGOS: |  | 68.97
|  |  |  | VALOR ENCARGOS (85.64%): |  | 7.11
|  |  |  | VALOR COM ENCARGOS: |  | 76.08
|  |  |  | VALOR BDI (28.82%): |  | 21.9263
|  |  |  | VALOR COM BDI: |  | 98.01
|  |  |  | QUANTIDADE: |  | 16.66
|  |  |  | VALOR TOTAL: |  | 1267.4928
|  |  |  | VALOR BDI TOTAL: |  | 365.3538
|  |  |  | VALOR TOTAL COM BDI: |  | 1632.85
13.3.19. 98563 - PROTEÇÃO MECÂNICA DE SUPERFÍCIE HORIZONTAL COM ARGAMASSA DE CIMENTO E AREIA, TRAÇO 1:3, E=2CM. AF_06/2018 (M2)
MATERIAL |  | FONTE | UNID | COEFICIENTE | PREÇO UNITÁRIO | TOTAL
00038365 | CAMADA SEPARADORA DE FILME DE POLIETILENO 20 A 25 MICRA | SINAPI | M2 | 1.04 | 1.53 | 1.59
|  |  |  | TOTAL MATERIAL: |  | 1.59
SERVICO |  | FONTE | UNID | COEFICIENTE | PREÇO UNITÁRIO | TOTAL
87372 | ARGAMASSA TRAÇO 1:3 (EM VOLUME DE CIMENTO E AREIA MÉDIA ÚMIDA) PARA CONTRAPISO, PREPARO MANUAL. AF_08/2019 | SINAPI | M3 | 0.025 | 596.08 | 14.9
88309 | PEDREIRO COM ENCARGOS COMPLEMENTARES | SINAPI | H | 0.419 | 12.06 | 5.05
88316 | SERVENTE COM ENCARGOS COMPLEMENTARES | SINAPI | H | 0.085 | 10.38 | 0.88
|  |  |  | TOTAL SERVICO: |  | 20.83
|  |  |  | VALOR: |  | 26.85
|  |  |  | VALOR SEM ENCARGOS: |  | 22.42
|  |  |  | VALOR ENCARGOS (85.64%): |  | 4.43
|  |  |  | VALOR COM ENCARGOS: |  | 26.85
|  |  |  | VALOR BDI (28.82%): |  | 7.7382
|  |  |  | VALOR COM BDI: |  | 34.59
|  |  |  | QUANTIDADE: |  | 16.66
|  |  |  | VALOR TOTAL: |  | 447.321
|  |  |  | VALOR BDI TOTAL: |  | 128.9484
|  |  |  | VALOR TOTAL COM BDI: |  | 576.27
13.3.20. 73873/002 - LEITO FILTRANTE - FORN.E ENCHIMENTO C/ BRITA NO. 4 (M3)
MATERIAL |  | FONTE | UNID | COEFICIENTE | PREÇO UNITÁRIO | TOTAL
00004723 | PEDRA BRITADA N. 4 (50 A 76 MM) POSTO PEDREIRA/FORNECEDOR, SEM FRETE | SINAPI | M3 | 1.05 | 92.73 | 97.37
|  |  |  | TOTAL MATERIAL: |  | 97.37
SERVICO |  | FONTE | UNID | COEFICIENTE | PREÇO UNITÁRIO | TOTAL
88309 | PEDREIRO COM ENCARGOS COMPLEMENTARES | SINAPI | H | 2.5 | 12.06 | 30.15
88316 | SERVENTE COM ENCARGOS COMPLEMENTARES | SINAPI | H | 2.5 | 10.38 | 25.95
|  |  |  | TOTAL SERVICO: |  | 56.1
|  |  |  | VALOR: |  | 181.21
|  |  |  | VALOR SEM ENCARGOS: |  | 153.47
|  |  |  | VALOR ENCARGOS (85.64%): |  | 27.74
|  |  |  | VALOR COM ENCARGOS: |  | 181.21
|  |  |  | VALOR BDI (28.82%): |  | 52.2247
|  |  |  | VALOR COM BDI: |  | 233.43
|  |  |  | QUANTIDADE: |  | 11.51
|  |  |  | VALOR TOTAL: |  | 2085.7271
|  |  |  | VALOR BDI TOTAL: |  | 601.0522
|  |  |  | VALOR TOTAL COM BDI: |  | 2686.78
13.3.21. 88549 - FORNECIMENTO E ASSENTAMENTO DE BRITA 2-DRENOS E FILTROS MM (M3)
MATERIAL |  | FONTE | UNID | COEFICIENTE | PREÇO UNITÁRIO | TOTAL
00004718 | PEDRA BRITADA N. 2 (19 A 38 MM) POSTO PEDREIRA/FORNECEDOR, SEM FRETE | SINAPI | M3 | 1.05 | 85 | 89.25
|  |  |  | TOTAL MATERIAL: |  | 89.25
SERVICO |  | FONTE | UNID | COEFICIENTE | PREÇO UNITÁRIO | TOTAL
88316 | SERVENTE COM ENCARGOS COMPLEMENTARES | SINAPI | H | 1 | 10.38 | 10.38
|  |  |  | TOTAL SERVICO: |  | 10.38
|  |  |  | VALOR: |  | 104.49
|  |  |  | VALOR SEM ENCARGOS: |  | 99.63
|  |  |  | VALOR ENCARGOS (85.64%): |  | 4.86
|  |  |  | VALOR COM ENCARGOS: |  | 104.49
|  |  |  | VALOR BDI (28.82%): |  | 30.114
|  |  |  | VALOR COM BDI: |  | 134.6
|  |  |  | QUANTIDADE: |  | 1.7
|  |  |  | VALOR TOTAL: |  | 177.633
|  |  |  | VALOR BDI TOTAL: |  | 51.187
|  |  |  | VALOR TOTAL COM BDI: |  | 228.82
13.3.22. COMP-3804 - CAIXA DE INSPEÇÃO EM ALVENARIA DE TIJOLO MACIÇO 60X60X60CM, REVESTIDA INTERNAMENTO COM BARRA LISA (CIMENTO E AREIA, TRAÇO 1:4) E=2,0CM, COM TAMPA PRÉ-MOLDADA DE CONCRETO E FUNDO DE CONCRETO 15MPA TIPO C - ESCAVAÇÃO E CONFECÇÃO (UN)
MATERIAL |  | FONTE | UNID | COEFICIENTE | PREÇO UNITÁRIO | TOTAL
00004718 | PEDRA BRITADA N. 2 (19 A 38 MM) POSTO PEDREIRA/FORNECEDOR, SEM FRETE | SINAPI | M3 | 0.7 | 85 | 59.5
00001379 | CIMENTO PORTLAND COMPOSTO CP II-32 | SINAPI | KG | 37 | 0.71 | 26.27
00001106 | CAL HIDRATADA CH-I PARA ARGAMASSAS | SINAPI | KG | 6 | 0.88 | 5.28
00000370 | AREIA MEDIA - POSTO JAZIDA/FORNECEDOR (RETIRADO NA JAZIDA, SEM TRANSPORTE) | SINAPI | M3 | 0.13 | 60 | 7.8
00000039 | ACO CA-60, 5,0 MM, VERGALHAO | SINAPI | KG | 4.3 | 6.04 | 25.97
00000367 | AREIA GROSSA - POSTO JAZIDA/FORNECEDOR (RETIRADO NA JAZIDA, SEM TRANSPORTE) | SINAPI | M3 | 0.24 | 60 | 14.4
00007267 | BLOCO CERAMICO (ALVENARIA VEDACAO), 6 FUROS, DE 9 X 14 X 19 CM | SINAPI | UN | 47 | 0.33 | 15.51
|  |  |  | TOTAL MATERIAL: |  | 154.73
SERVICO |  | FONTE | UNID | COEFICIENTE | PREÇO UNITÁRIO | TOTAL
88309 | PEDREIRO COM ENCARGOS COMPLEMENTARES | SINAPI | H | 3 | 12.06 | 36.18
88242 | AJUDANTE DE PEDREIRO COM ENCARGOS COMPLEMENTARES | SINAPI | H | 4 | 10.57 | 42.28
|  |  |  | TOTAL SERVICO: |  | 78.46
|  |  |  | VALOR: |  | 271.71
|  |  |  | VALOR SEM ENCARGOS: |  | 233.19
|  |  |  | VALOR ENCARGOS (85.64%): |  | 38.52
|  |  |  | VALOR COM ENCARGOS: |  | 271.71
|  |  |  | VALOR BDI (28.82%): |  | 78.3068
|  |  |  | VALOR COM BDI: |  | 350.02
|  |  |  | QUANTIDADE: |  | 3
|  |  |  | VALOR TOTAL: |  | 815.13
|  |  |  | VALOR BDI TOTAL: |  | 234.93
|  |  |  | VALOR TOTAL COM BDI: |  | 1050.06
13.3.23. COMP-170812 - SUMIDOURO EM ALVENARIA DE TIJOLO CERAMICO MACIÇO DIAMETRO 1,40M E ALTURA 5,00M, COM TAMPA EM CONCRETO ARMADO DIAMETRO 1,60M E ESPESSURA 10CM (UN)
MATERIAL |  | FONTE | UNID | COEFICIENTE | PREÇO UNITÁRIO | TOTAL
00000033 | ACO CA-50, 8,0 MM, VERGALHAO | SINAPI | KG | 14.074 | 7.17 | 100.91
00000337 | ARAME RECOZIDO 18 BWG, 1,25 MM (0,01 KG/M) | SINAPI | KG | 0.245 | 12.15 | 2.98
00000370 | AREIA MEDIA - POSTO JAZIDA/FORNECEDOR (RETIRADO NA JAZIDA, SEM TRANSPORTE) | SINAPI | M3 | 0.259 | 60 | 15.54
00001106 | CAL HIDRATADA CH-I PARA ARGAMASSAS | SINAPI | KG | 11.948 | 0.88 | 10.51
00001379 | CIMENTO PORTLAND COMPOSTO CP II-32 | SINAPI | KG | 70.859 | 0.71 | 50.31
00004718 | PEDRA BRITADA N. 2 (19 A 38 MM) POSTO PEDREIRA/FORNECEDOR, SEM FRETE | SINAPI | M3 | 0.352 | 85 | 29.92
00004721 | PEDRA BRITADA N. 1 (9,5 a 19 MM) POSTO PEDREIRA/FORNECEDOR, SEM FRETE | SINAPI | M3 | 0.042 | 85 | 3.57
00007258 | TIJOLO CERAMICO MACICO *5 X 10 X 20* CM | SINAPI | UN | 1.443 | 0.3 | 0.43
|  |  |  | TOTAL MATERIAL: |  | 214.17
SERVICO |  | FONTE | UNID | COEFICIENTE | PREÇO UNITÁRIO | TOTAL
88245 | ARMADOR COM ENCARGOS COMPLEMENTARES | SINAPI | H | 0.979 | 13.33 | 13.05
88309 | PEDREIRO COM ENCARGOS COMPLEMENTARES | SINAPI | H | 11.639 | 12.06 | 140.37
88313 | POCEIRO COM ENCARGOS COMPLEMENTARES | SINAPI | H | 22.552 | 11.54 | 260.25
88316 | SERVENTE COM ENCARGOS COMPLEMENTARES | SINAPI | H | 16.435 | 10.38 | 170.6
88830 | BETONEIRA CAPACIDADE NOMINAL DE 400 L, CAPACIDADE DE MISTURA 280 L, MOTOR ELÉTRICO TRIFÁSICO POTÊNCIA DE 2 CV, SEM CARREGADOR - CHP DIURNO. AF_10/2014 | SINAPI | CHP | 0.144 | 1.22 | 0.18
|  |  |  | TOTAL SERVICO: |  | 584.45
|  |  |  | VALOR: |  | 1103.97
|  |  |  | VALOR SEM ENCARGOS: |  | 798.62
|  |  |  | VALOR ENCARGOS (85.64%): |  | 305.35
|  |  |  | VALOR COM ENCARGOS: |  | 1103.97
|  |  |  | VALOR BDI (28.82%): |  | 318.1642
|  |  |  | VALOR COM BDI: |  | 1422.13
|  |  |  | QUANTIDADE: |  | 3
|  |  |  | VALOR TOTAL: |  | 3311.91
|  |  |  | VALOR BDI TOTAL: |  | 954.48
|  |  |  | VALOR TOTAL COM BDI: |  | 4266.39
13.4.1.1. 86901 - CUBA DE EMBUTIR OVAL EM LOUÇA BRANCA, 35 X 50CM OU EQUIVALENTE - FORNECIMENTO E INSTALAÇÃO. AF_12/2013 (UN)
MATERIAL |  | FONTE | UNID | COEFICIENTE | PREÇO UNITÁRIO | TOTAL
00004823 | MASSA PLASTICA PARA MARMORE/GRANITO | SINAPI | KG | 0.5271 | 34.99 | 18.44
00020269 | LAVATORIO/CUBA DE EMBUTIR OVAL LOUCA BRANCA SEM LADRAO *50 X 35* CM | SINAPI | UN | 1 | 76.97 | 76.97
|  |  |  | TOTAL MATERIAL: |  | 95.41
SERVICO |  | FONTE | UNID | COEFICIENTE | PREÇO UNITÁRIO | TOTAL
88274 | MARMORISTA/GRANITEIRO COM ENCARGOS COMPLEMENTARES | SINAPI | H | 0.85 | 12.96 | 11.02
88316 | SERVENTE COM ENCARGOS COMPLEMENTARES | SINAPI | H | 0.27 | 10.38 | 2.8
|  |  |  | TOTAL SERVICO: |  | 13.82
|  |  |  | VALOR: |  | 116.47
|  |  |  | VALOR SEM ENCARGOS: |  | 109.23
|  |  |  | VALOR ENCARGOS (85.64%): |  | 7.24
|  |  |  | VALOR COM ENCARGOS: |  | 116.47
|  |  |  | VALOR BDI (28.82%): |  | 33.5667
|  |  |  | VALOR COM BDI: |  | 150.04
|  |  |  | QUANTIDADE: |  | 20
|  |  |  | VALOR TOTAL: |  | 2329.4
|  |  |  | VALOR BDI TOTAL: |  | 671.4
|  |  |  | VALOR TOTAL COM BDI: |  | 3000.8
13.4.1.2. 86943 - LAVATÓRIO LOUÇA BRANCA SUSPENSO, 29,5 X 39CM OU EQUIVALENTE, PADRÃO POPULAR, INCLUSO SIFÃO FLEXÍVEL EM PVC, VÁLVULA E ENGATE FLEXÍVEL 30CM EM PLÁSTICO E TORNEIRA CROMADA DE MESA, PADRÃO POPULAR - FORNECIMENTO E INSTALAÇÃO. AF_12/2013 (UN)
SERVICO |  | FONTE | UNID | COEFICIENTE | PREÇO UNITÁRIO | TOTAL
86879 | VÁLVULA EM PLÁSTICO 1" PARA PIA, TANQUE OU LAVATÓRIO, COM OU SEM LADRÃO - FORNECIMENTO E INSTALAÇÃO. AF_12/2013 | SINAPI | UN | 1 | 4.58 | 4.58
86883 | SIFÃO DO TIPO FLEXÍVEL EM PVC 1? X 1.1/2? - FORNECIMENTO E INSTALAÇÃO. AF_12/2013 | SINAPI | UN | 1 | 8.49 | 8.49
86884 | ENGATE FLEXÍVEL EM PLÁSTICO BRANCO, 1/2" X 30CM - FORNECIMENTO E INSTALAÇÃO. AF_12/2013 | SINAPI | UN | 1 | 5.62 | 5.62
86904 | LAVATÓRIO LOUÇA BRANCA SUSPENSO, 29,5 X 39CM OU EQUIVALENTE, PADRÃO POPULAR - FORNECIMENTO E INSTALAÇÃO. AF_12/2013 | SINAPI | UN | 1 | 114.41 | 114.41
86906 | TORNEIRA CROMADA DE MESA, 1/2" OU 3/4", PARA LAVATÓRIO, PADRÃO POPULAR - FORNECIMENTO E INSTALAÇÃO. AF_12/2013 | SINAPI | UN | 1 | 45.17 | 45.17
|  |  |  | TOTAL SERVICO: |  | 178.27
|  |  |  | VALOR: |  | 185.7
|  |  |  | VALOR SEM ENCARGOS: |  | 178.27
|  |  |  | VALOR ENCARGOS (85.64%): |  | 7.43
|  |  |  | VALOR COM ENCARGOS: |  | 185.7
|  |  |  | VALOR BDI (28.82%): |  | 53.5187
|  |  |  | VALOR COM BDI: |  | 239.22
|  |  |  | QUANTIDADE: |  | 1
|  |  |  | VALOR TOTAL: |  | 185.7
|  |  |  | VALOR BDI TOTAL: |  | 53.52
|  |  |  | VALOR TOTAL COM BDI: |  | 239.22
13.4.1.3. 86942 - LAVATÓRIO LOUÇA BRANCA SUSPENSO, 29,5 X 39CM OU EQUIVALENTE, PADRÃO POPULAR, INCLUSO SIFÃO TIPO GARRAFA EM PVC, VÁLVULA E ENGATE FLEXÍVEL 30CM EM PLÁSTICO E TORNEIRA CROMADA DE MESA, PADRÃO POPULAR - FORNECIMENTO E INSTALAÇÃO. AF_12/2013 (UN)
SERVICO |  | FONTE | UNID | COEFICIENTE | PREÇO UNITÁRIO | TOTAL
86879 | VÁLVULA EM PLÁSTICO 1" PARA PIA, TANQUE OU LAVATÓRIO, COM OU SEM LADRÃO - FORNECIMENTO E INSTALAÇÃO. AF_12/2013 | SINAPI | UN | 1 | 4.58 | 4.58
86882 | SIFÃO DO TIPO GARRAFA/COPO EM PVC 1.1/4? X 1.1/2" - FORNECIMENTO E INSTALAÇÃO. AF_12/2013 | SINAPI | UN | 1 | 14.92 | 14.92
86884 | ENGATE FLEXÍVEL EM PLÁSTICO BRANCO, 1/2" X 30CM - FORNECIMENTO E INSTALAÇÃO. AF_12/2013 | SINAPI | UN | 1 | 5.62 | 5.62
86904 | LAVATÓRIO LOUÇA BRANCA SUSPENSO, 29,5 X 39CM OU EQUIVALENTE, PADRÃO POPULAR - FORNECIMENTO E INSTALAÇÃO. AF_12/2013 | SINAPI | UN | 1 | 114.41 | 114.41
86906 | TORNEIRA CROMADA DE MESA, 1/2" OU 3/4", PARA LAVATÓRIO, PADRÃO POPULAR - FORNECIMENTO E INSTALAÇÃO. AF_12/2013 | SINAPI | UN | 1 | 45.17 | 45.17
|  |  |  | TOTAL SERVICO: |  | 184.7
|  |  |  | VALOR: |  | 192.59
|  |  |  | VALOR SEM ENCARGOS: |  | 184.7
|  |  |  | VALOR ENCARGOS (85.64%): |  | 7.89
|  |  |  | VALOR COM ENCARGOS: |  | 192.59
|  |  |  | VALOR BDI (28.82%): |  | 55.5044
|  |  |  | VALOR COM BDI: |  | 248.09
|  |  |  | QUANTIDADE: |  | 5
|  |  |  | VALOR TOTAL: |  | 962.95
|  |  |  | VALOR BDI TOTAL: |  | 277.5
|  |  |  | VALOR TOTAL COM BDI: |  | 1240.45
13.4.1.4. 74234/001 - MICTORIO SIFONADO DE LOUCA BRANCA COM PERTENCES, COM REGISTRO DE PRESSAO 1/2" COM CANOPLA CROMADA ACABAMENTO SIMPLES E CONJUNTO PARA FIXACAO - FORNECIMENTO E INSTALACAO (UN)
MATERIAL |  | FONTE | UNID | COEFICIENTE | PREÇO UNITÁRIO | TOTAL
00003146 | FITA VEDA ROSCA EM ROLOS DE 18 MM X 10 M (L X C) | SINAPI | UN | 0.076 | 3.33 | 0.25
00004351 | PARAFUSO NIQUELADO 3 1/2" COM ACABAMENTO CROMADO PARA FIXAR PECA SANITARIA, INCLUI PORCA CEGA, ARRUELA E BUCHA DE NYLON TAMANHO S-8 | SINAPI | UN | 2 | 13.09 | 26.18
00006021 | REGISTRO PRESSAO COM ACABAMENTO E CANOPLA CROMADA, SIMPLES, BITOLA 1/2 " (REF 1416) | SINAPI | UN | 1 | 40.97 | 40.97
00010432 | MICTORIO SIFONADO LOUCA BRANCA SEM COMPLEMENTOS | SINAPI | UN | 1 | 272.8 | 272.8
00011683 | ENGATE / RABICHO FLEXIVEL INOX 1/2 " X 30 CM | SINAPI | UN | 1 | 21.2 | 21.2
|  |  |  | TOTAL MATERIAL: |  | 361.4
SERVICO |  | FONTE | UNID | COEFICIENTE | PREÇO UNITÁRIO | TOTAL
88248 | AUXILIAR DE ENCANADOR OU BOMBEIRO HIDRÁULICO COM ENCARGOS COMPLEMENTARES | SINAPI | H | 3.2 | 10.18 | 32.58
88267 | ENCANADOR OU BOMBEIRO HIDRÁULICO COM ENCARGOS COMPLEMENTARES | SINAPI | H | 3.2 | 12.57 | 40.22
|  |  |  | TOTAL SERVICO: |  | 72.8
|  |  |  | VALOR: |  | 472.37
|  |  |  | VALOR SEM ENCARGOS: |  | 434.2
|  |  |  | VALOR ENCARGOS (85.64%): |  | 38.17
|  |  |  | VALOR COM ENCARGOS: |  | 472.37
|  |  |  | VALOR BDI (28.82%): |  | 136.137
|  |  |  | VALOR COM BDI: |  | 608.51
|  |  |  | QUANTIDADE: |  | 4
|  |  |  | VALOR TOTAL: |  | 1889.48
|  |  |  | VALOR BDI TOTAL: |  | 544.56
|  |  |  | VALOR TOTAL COM BDI: |  | 2434.04
13.4.1.5. 86888 - VASO SANITÁRIO SIFONADO COM CAIXA ACOPLADA LOUÇA BRANCA - FORNECIMENTO E INSTALAÇÃO. AF_12/2013 (UN)
MATERIAL |  | FONTE | UNID | COEFICIENTE | PREÇO UNITÁRIO | TOTAL
00004384 | PARAFUSO NIQUELADO COM ACABAMENTO CROMADO PARA FIXAR PECA SANITARIA, INCLUI PORCA CEGA, ARRUELA E BUCHA DE NYLON TAMANHO S-10 | SINAPI | UN | 2 | 17.66 | 35.32
00006138 | VEDACAO PVC, 100 MM, PARA SAIDA VASO SANITARIO | SINAPI | UN | 1 | 1.57 | 1.57
00010422 | BACIA SANITARIA (VASO) COM CAIXA ACOPLADA, DE LOUCA BRANCA | SINAPI | UN | 1 | 319.96 | 319.96
00037329 | REJUNTE EPOXI BRANCO | SINAPI | KG | 0.1469 | 60.25 | 8.85
|  |  |  | TOTAL MATERIAL: |  | 365.7
SERVICO |  | FONTE | UNID | COEFICIENTE | PREÇO UNITÁRIO | TOTAL
88267 | ENCANADOR OU BOMBEIRO HIDRÁULICO COM ENCARGOS COMPLEMENTARES | SINAPI | H | 0.78 | 12.57 | 9.8
88316 | SERVENTE COM ENCARGOS COMPLEMENTARES | SINAPI | H | 0.44 | 10.38 | 4.57
|  |  |  | TOTAL SERVICO: |  | 14.37
|  |  |  | VALOR: |  | 387.64
|  |  |  | VALOR SEM ENCARGOS: |  | 380.07
|  |  |  | VALOR ENCARGOS (85.64%): |  | 7.57
|  |  |  | VALOR COM ENCARGOS: |  | 387.64
|  |  |  | VALOR BDI (28.82%): |  | 111.7178
|  |  |  | VALOR COM BDI: |  | 499.36
|  |  |  | QUANTIDADE: |  | 9
|  |  |  | VALOR TOTAL: |  | 3488.76
|  |  |  | VALOR BDI TOTAL: |  | 1005.48
|  |  |  | VALOR TOTAL COM BDI: |  | 4494.24
13.4.1.6. 95469 - VASO SANITARIO SIFONADO CONVENCIONAL COM LOUÇA BRANCA - FORNECIMENTO E INSTALAÇÃO. AF_10/2016 (UN)
MATERIAL |  | FONTE | UNID | COEFICIENTE | PREÇO UNITÁRIO | TOTAL
00004384 | PARAFUSO NIQUELADO COM ACABAMENTO CROMADO PARA FIXAR PECA SANITARIA, INCLUI PORCA CEGA, ARRUELA E BUCHA DE NYLON TAMANHO S-10 | SINAPI | UN | 2 | 17.66 | 35.32
00006138 | VEDACAO PVC, 100 MM, PARA SAIDA VASO SANITARIO | SINAPI | UN | 1 | 1.57 | 1.57
00010420 | BACIA SANITARIA (VASO) CONVENCIONAL DE LOUCA BRANCA | SINAPI | UN | 1 | 120 | 120
00037329 | REJUNTE EPOXI BRANCO | SINAPI | KG | 0.1469 | 60.25 | 8.85
|  |  |  | TOTAL MATERIAL: |  | 165.74
SERVICO |  | FONTE | UNID | COEFICIENTE | PREÇO UNITÁRIO | TOTAL
88267 | ENCANADOR OU BOMBEIRO HIDRÁULICO COM ENCARGOS COMPLEMENTARES | SINAPI | H | 0.78 | 12.57 | 9.8
88316 | SERVENTE COM ENCARGOS COMPLEMENTARES | SINAPI | H | 0.44 | 10.38 | 4.57
|  |  |  | TOTAL SERVICO: |  | 14.37
|  |  |  | VALOR: |  | 187.68
|  |  |  | VALOR SEM ENCARGOS: |  | 180.11
|  |  |  | VALOR ENCARGOS (85.64%): |  | 7.57
|  |  |  | VALOR COM ENCARGOS: |  | 187.68
|  |  |  | VALOR BDI (28.82%): |  | 54.0894
|  |  |  | VALOR COM BDI: |  | 241.77
|  |  |  | QUANTIDADE: |  | 13
|  |  |  | VALOR TOTAL: |  | 2439.84
|  |  |  | VALOR BDI TOTAL: |  | 703.17
|  |  |  | VALOR TOTAL COM BDI: |  | 3143.01
13.4.2.1. COMP-796515 - CABIDE DE METAL, DECA REF. 2060 C51 OU SIMILAR (UN)
MATERIAL |  | FONTE | UNID | COEFICIENTE | PREÇO UNITÁRIO | TOTAL
00037399 | CABIDE/GANCHO DE BANHEIRO SIMPLES EM METAL CROMADO | SINAPI | UN | 1 | 18.68 | 18.68
|  |  |  | TOTAL MATERIAL: |  | 18.68
SERVICO |  | FONTE | UNID | COEFICIENTE | PREÇO UNITÁRIO | TOTAL
88248 | AUXILIAR DE ENCANADOR OU BOMBEIRO HIDRÁULICO COM ENCARGOS COMPLEMENTARES | SINAPI | H | 0.1 | 10.18 | 1.02
|  |  |  | TOTAL SERVICO: |  | 1.02
|  |  |  | VALOR: |  | 20.19
|  |  |  | VALOR SEM ENCARGOS: |  | 19.7
|  |  |  | VALOR ENCARGOS (85.64%): |  | 0.49
|  |  |  | VALOR COM ENCARGOS: |  | 20.19
|  |  |  | VALOR BDI (28.82%): |  | 5.8188
|  |  |  | VALOR COM BDI: |  | 26.01
|  |  |  | QUANTIDADE: |  | 17
|  |  |  | VALOR TOTAL: |  | 343.23
|  |  |  | VALOR BDI TOTAL: |  | 98.94
|  |  |  | VALOR TOTAL COM BDI: |  | 442.17
13.4.2.2. COMP-168049 - TANQUE EM AÇO INOX C/ ESFREGADOR (62,5x50,5x30)cm E ACESSÓRIOS (UN)
MATERIAL |  | FONTE | UNID | COEFICIENTE | PREÇO UNITÁRIO | TOTAL
00004351 | PARAFUSO NIQUELADO 3 1/2" COM ACABAMENTO CROMADO PARA FIXAR PECA SANITARIA, INCLUI PORCA CEGA, ARRUELA E BUCHA DE NYLON TAMANHO S-8 | SINAPI | UN | 4 | 13.09 | 52.36
INS-998969 | TANQUE EM AÇO INOX C/ ESFREGADOR (62,5x50,5x30)cm E ACESSÓRIOS | COTAÇÃO | UN | 1 | 299.29 | 299.29
|  |  |  | TOTAL MATERIAL: |  | 351.65
SERVICO |  | FONTE | UNID | COEFICIENTE | PREÇO UNITÁRIO | TOTAL
88267 | ENCANADOR OU BOMBEIRO HIDRÁULICO COM ENCARGOS COMPLEMENTARES | SINAPI | H | 0.82 | 12.57 | 10.31
88316 | SERVENTE COM ENCARGOS COMPLEMENTARES | SINAPI | H | 0.34 | 10.38 | 3.53
86880 | VÁLVULA EM PLÁSTICO CROMADO TIPO AMERICANA 3.1/2" X 1.1/2" SEM ADAPTADOR PARA PIA - FORNECIMENTO E INSTALAÇÃO. AF_12/2013 | SINAPI | UN | 1 | 14.51 | 14.51
86883 | SIFÃO DO TIPO FLEXÍVEL EM PVC 1? X 1.1/2? - FORNECIMENTO E INSTALAÇÃO. AF_12/2013 | SINAPI | UN | 1 | 8.49 | 8.49
|  |  |  | TOTAL SERVICO: |  | 36.84
|  |  |  | VALOR: |  | 397.55
|  |  |  | VALOR SEM ENCARGOS: |  | 388.49
|  |  |  | VALOR ENCARGOS (85.64%): |  | 9.06
|  |  |  | VALOR COM ENCARGOS: |  | 397.55
|  |  |  | VALOR BDI (28.82%): |  | 114.5739
|  |  |  | VALOR COM BDI: |  | 512.12
|  |  |  | QUANTIDADE: |  | 1
|  |  |  | VALOR TOTAL: |  | 397.55
|  |  |  | VALOR BDI TOTAL: |  | 114.57
|  |  |  | VALOR TOTAL COM BDI: |  | 512.12
13.4.2.3. COMP-6861 - TANQUE EM AÇO INOX C/ ESFREGADOR (62,5x50,5x30)cm E ACESSÓRIOS (UN)
MATERIAL |  | FONTE | UNID | COEFICIENTE | PREÇO UNITÁRIO | TOTAL
00004823 | MASSA PLASTICA PARA MARMORE/GRANITO | SINAPI | KG | 0.5 | 34.99 | 17.5
00001747 | CUBA ACO INOX (AISI 304) DE EMBUTIR COM VALVULA DE 3 1/2 ", DE *56 X 33 X 12* CM | SINAPI | UN | 1 | 157.94 | 157.94
|  |  |  | TOTAL MATERIAL: |  | 175.44
SERVICO |  | FONTE | UNID | COEFICIENTE | PREÇO UNITÁRIO | TOTAL
88267 | ENCANADOR OU BOMBEIRO HIDRÁULICO COM ENCARGOS COMPLEMENTARES | SINAPI | H | 0.82 | 12.57 | 10.31
88316 | SERVENTE COM ENCARGOS COMPLEMENTARES | SINAPI | H | 0.34 | 10.38 | 3.53
86880 | VÁLVULA EM PLÁSTICO CROMADO TIPO AMERICANA 3.1/2" X 1.1/2" SEM ADAPTADOR PARA PIA - FORNECIMENTO E INSTALAÇÃO. AF_12/2013 | SINAPI | UN | 1 | 14.51 | 14.51
86883 | SIFÃO DO TIPO FLEXÍVEL EM PVC 1? X 1.1/2? - FORNECIMENTO E INSTALAÇÃO. AF_12/2013 | SINAPI | UN | 1 | 8.49 | 8.49
|  |  |  | TOTAL SERVICO: |  | 36.84
|  |  |  | VALOR: |  | 221.34
|  |  |  | VALOR SEM ENCARGOS: |  | 212.28
|  |  |  | VALOR ENCARGOS (85.64%): |  | 9.06
|  |  |  | VALOR COM ENCARGOS: |  | 221.34
|  |  |  | VALOR BDI (28.82%): |  | 63.7902
|  |  |  | VALOR COM BDI: |  | 285.13
|  |  |  | QUANTIDADE: |  | 2
|  |  |  | VALOR TOTAL: |  | 442.68
|  |  |  | VALOR BDI TOTAL: |  | 127.58
|  |  |  | VALOR TOTAL COM BDI: |  | 570.26
13.4.2.4. COMP-1729 - CUBA ACO INOXIDAVEL 50x40x25CM ( PADRÃO TECNOCUBA OU SIMILAR), COM SIFAO EM METAL CROMADO 1.1/2X1.1/2", VALVULA EM METAL CROMADO TIPO AMERICANA 3.1/2"X1.1/2" PARA PIA - FORNECIMENTO E INSTALACAO (UN)
MATERIAL |  | FONTE | UNID | COEFICIENTE | PREÇO UNITÁRIO | TOTAL
00004823 | MASSA PLASTICA PARA MARMORE/GRANITO | SINAPI | KG | 0.5 | 34.99 | 17.5
INS-690708 | CUBA ACO INOXIDAVEL 50x40x25CM ( PADRÃO TECNOCUBA OU SIMILAR), COM SIFAO EM METAL CROMADO 1.1/2X1.1/2", VALVULA EM METAL CROMADO TIPO AMERICANA 3.1/2"X1.1/2" PARA PIA - FORNECIMENTO E INSTALACAO | COTAÇÃO | UN | 1 | 263.91 | 263.91
|  |  |  | TOTAL MATERIAL: |  | 281.41
SERVICO |  | FONTE | UNID | COEFICIENTE | PREÇO UNITÁRIO | TOTAL
88267 | ENCANADOR OU BOMBEIRO HIDRÁULICO COM ENCARGOS COMPLEMENTARES | SINAPI | H | 0.82 | 12.57 | 10.31
88316 | SERVENTE COM ENCARGOS COMPLEMENTARES | SINAPI | H | 0.34 | 10.38 | 3.53
86880 | VÁLVULA EM PLÁSTICO CROMADO TIPO AMERICANA 3.1/2" X 1.1/2" SEM ADAPTADOR PARA PIA - FORNECIMENTO E INSTALAÇÃO. AF_12/2013 | SINAPI | UN | 1 | 14.51 | 14.51
86883 | SIFÃO DO TIPO FLEXÍVEL EM PVC 1? X 1.1/2? - FORNECIMENTO E INSTALAÇÃO. AF_12/2013 | SINAPI | UN | 1 | 8.49 | 8.49
|  |  |  | TOTAL SERVICO: |  | 36.84
|  |  |  | VALOR: |  | 327.31
|  |  |  | VALOR SEM ENCARGOS: |  | 318.25
|  |  |  | VALOR ENCARGOS (85.64%): |  | 9.06
|  |  |  | VALOR COM ENCARGOS: |  | 327.31
|  |  |  | VALOR BDI (28.82%): |  | 94.3307
|  |  |  | VALOR COM BDI: |  | 421.64
|  |  |  | QUANTIDADE: |  | 2
|  |  |  | VALOR TOTAL: |  | 654.62
|  |  |  | VALOR BDI TOTAL: |  | 188.66
|  |  |  | VALOR TOTAL COM BDI: |  | 843.28
13.4.2.5. COMP-5778 - CUBA DE EMBUTIR EM AÇO INOX, C/ DIAMETRO DE 40cm E PROFUNDIDADE DE 50cm, C/VALVULA E SIFÃO (UN)
MATERIAL |  | FONTE | UNID | COEFICIENTE | PREÇO UNITÁRIO | TOTAL
00004823 | MASSA PLASTICA PARA MARMORE/GRANITO | SINAPI | KG | 0.5 | 34.99 | 17.5
INS-349759 | CUBA DE EMBUTIR EM AÇO INOX, C/ DIAMETRO DE 40cm E PROFUNDIDADE DE 50cm | COTAÇÃO | UN | 1 | 696.9 | 696.9
|  |  |  | TOTAL MATERIAL: |  | 714.4
SERVICO |  | FONTE | UNID | COEFICIENTE | PREÇO UNITÁRIO | TOTAL
88267 | ENCANADOR OU BOMBEIRO HIDRÁULICO COM ENCARGOS COMPLEMENTARES | SINAPI | H | 0.82 | 12.57 | 10.31
88316 | SERVENTE COM ENCARGOS COMPLEMENTARES | SINAPI | H | 0.34 | 10.38 | 3.53
86880 | VÁLVULA EM PLÁSTICO CROMADO TIPO AMERICANA 3.1/2" X 1.1/2" SEM ADAPTADOR PARA PIA - FORNECIMENTO E INSTALAÇÃO. AF_12/2013 | SINAPI | UN | 1 | 14.51 | 14.51
86883 | SIFÃO DO TIPO FLEXÍVEL EM PVC 1? X 1.1/2? - FORNECIMENTO E INSTALAÇÃO. AF_12/2013 | SINAPI | UN | 1 | 8.49 | 8.49
|  |  |  | TOTAL SERVICO: |  | 36.84
|  |  |  | VALOR: |  | 760.3
|  |  |  | VALOR SEM ENCARGOS: |  | 751.24
|  |  |  | VALOR ENCARGOS (85.64%): |  | 9.06
|  |  |  | VALOR COM ENCARGOS: |  | 760.3
|  |  |  | VALOR BDI (28.82%): |  | 219.1185
|  |  |  | VALOR COM BDI: |  | 979.42
|  |  |  | QUANTIDADE: |  | 9
|  |  |  | VALOR TOTAL: |  | 6842.7
|  |  |  | VALOR BDI TOTAL: |  | 1972.08
|  |  |  | VALOR TOTAL COM BDI: |  | 8814.78
13.4.2.6. 95544 - PAPELEIRA DE PAREDE EM METAL CROMADO SEM TAMPA, INCLUSO FIXAÇÃO. AF_10/2016 (UN)
MATERIAL |  | FONTE | UNID | COEFICIENTE | PREÇO UNITÁRIO | TOTAL
00011703 | PAPELEIRA DE PAREDE EM METAL CROMADO SEM TAMPA | SINAPI | UN | 1 | 28.21 | 28.21
|  |  |  | TOTAL MATERIAL: |  | 28.21
SERVICO |  | FONTE | UNID | COEFICIENTE | PREÇO UNITÁRIO | TOTAL
95541 | FIXAÇÃO UTILIZANDO PARAFUSO E BUCHA DE NYLON, SOMENTE MÃO DE OBRA. AF_10/2016 | SINAPI | UN | 1 | 2.27 | 2.27
|  |  |  | TOTAL SERVICO: |  | 2.27
|  |  |  | VALOR: |  | 31.71
|  |  |  | VALOR SEM ENCARGOS: |  | 30.48
|  |  |  | VALOR ENCARGOS (85.64%): |  | 1.23
|  |  |  | VALOR COM ENCARGOS: |  | 31.71
|  |  |  | VALOR BDI (28.82%): |  | 9.1388
|  |  |  | VALOR COM BDI: |  | 40.85
|  |  |  | QUANTIDADE: |  | 22
|  |  |  | VALOR TOTAL: |  | 697.62
|  |  |  | VALOR BDI TOTAL: |  | 201.08
|  |  |  | VALOR TOTAL COM BDI: |  | 898.7
13.4.2.7. COMP-1912 - TOALHEIRO PLASTICO TIPO DISPENSER PARA PAPEL TOALHA INTERFOLHADO (UN)
MATERIAL |  | FONTE | UNID | COEFICIENTE | PREÇO UNITÁRIO | TOTAL
00037401 | TOALHEIRO PLASTICO TIPO DISPENSER PARA PAPEL TOALHA INTERFOLHADO | SINAPI | UN | 1 | 66.63 | 66.63
00011950 | BUCHA DE NYLON SEM ABA S6, COM PARAFUSO DE 4,20 X 40 MM EM ACO ZINCADO COM ROSCA SOBERBA, CABECA CHATA E FENDA PHILLIPS | SINAPI | UN | 2 | 0.16 | 0.32
|  |  |  | TOTAL MATERIAL: |  | 66.95
SERVICO |  | FONTE | UNID | COEFICIENTE | PREÇO UNITÁRIO | TOTAL
95541 | FIXAÇÃO UTILIZANDO PARAFUSO E BUCHA DE NYLON, SOMENTE MÃO DE OBRA. AF_10/2016 | SINAPI | UN | 1 | 2.27 | 2.27
|  |  |  | TOTAL SERVICO: |  | 2.27
|  |  |  | VALOR: |  | 70.45
|  |  |  | VALOR SEM ENCARGOS: |  | 69.22
|  |  |  | VALOR ENCARGOS (85.64%): |  | 1.23
|  |  |  | VALOR COM ENCARGOS: |  | 70.45
|  |  |  | VALOR BDI (28.82%): |  | 20.3037
|  |  |  | VALOR COM BDI: |  | 90.75
|  |  |  | QUANTIDADE: |  | 8
|  |  |  | VALOR TOTAL: |  | 563.6
|  |  |  | VALOR BDI TOTAL: |  | 162.4
|  |  |  | VALOR TOTAL COM BDI: |  | 726
13.4.2.8. 95547 - SABONETEIRA PLASTICA TIPO DISPENSER PARA SABONETE LIQUIDO COM RESERVATORIO 800 A 1500 ML, INCLUSO FIXAÇÃO. AF_10/2016 (UN)
MATERIAL |  | FONTE | UNID | COEFICIENTE | PREÇO UNITÁRIO | TOTAL
00011758 | SABONETEIRA PLASTICA TIPO DISPENSER PARA SABONETE LIQUIDO COM RESERVATORIO 800 A 1500 ML | SINAPI | UN | 1 | 64 | 64
|  |  |  | TOTAL MATERIAL: |  | 64
SERVICO |  | FONTE | UNID | COEFICIENTE | PREÇO UNITÁRIO | TOTAL
95541 | FIXAÇÃO UTILIZANDO PARAFUSO E BUCHA DE NYLON, SOMENTE MÃO DE OBRA. AF_10/2016 | SINAPI | UN | 2 | 2.27 | 4.54
|  |  |  | TOTAL SERVICO: |  | 4.54
|  |  |  | VALOR: |  | 71
|  |  |  | VALOR SEM ENCARGOS: |  | 68.54
|  |  |  | VALOR ENCARGOS (85.64%): |  | 2.46
|  |  |  | VALOR COM ENCARGOS: |  | 71
|  |  |  | VALOR BDI (28.82%): |  | 20.4622
|  |  |  | VALOR COM BDI: |  | 91.46
|  |  |  | QUANTIDADE: |  | 8
|  |  |  | VALOR TOTAL: |  | 568
|  |  |  | VALOR BDI TOTAL: |  | 163.68
|  |  |  | VALOR TOTAL COM BDI: |  | 731.68
13.4.2.9. COMP-7544 - TORNEIRA P/PIA DE COZINHA ACAB. CROMADO C/BICA MÓVEL DE MESA, DECA LINHA PRATA REF. 1167 C50 OU SIMILAR (UN)
MATERIAL |  | FONTE | UNID | COEFICIENTE | PREÇO UNITÁRIO | TOTAL
00011773 | TORNEIRA CROMADA DE PAREDE PARA COZINHA BICA MOVEL COM AREJADOR 1/2 " OU 3/4 " (REF 1168) | SINAPI | UN | 1 | 83.73 | 83.73
|  |  |  | TOTAL MATERIAL: |  | 83.73
SERVICO |  | FONTE | UNID | COEFICIENTE | PREÇO UNITÁRIO | TOTAL
88267 | ENCANADOR OU BOMBEIRO HIDRÁULICO COM ENCARGOS COMPLEMENTARES | SINAPI | H | 0.1 | 12.57 | 1.26
|  |  |  | TOTAL SERVICO: |  | 1.26
|  |  |  | VALOR: |  | 85.69
|  |  |  | VALOR SEM ENCARGOS: |  | 84.99
|  |  |  | VALOR ENCARGOS (85.64%): |  | 0.7
|  |  |  | VALOR COM ENCARGOS: |  | 85.69
|  |  |  | VALOR BDI (28.82%): |  | 24.6959
|  |  |  | VALOR COM BDI: |  | 110.39
|  |  |  | QUANTIDADE: |  | 3
|  |  |  | VALOR TOTAL: |  | 257.07
|  |  |  | VALOR BDI TOTAL: |  | 74.1
|  |  |  | VALOR TOTAL COM BDI: |  | 331.17
13.4.2.10. COMP-8537 - TORNEIRA P/PIA DE COZINHA ACAB. CROMADO C/BICA MÓVEL DE PAREDE, DECA LINHA ASPEN REF. 1168 C35 OU SIMILAR (UN)
MATERIAL |  | FONTE | UNID | COEFICIENTE | PREÇO UNITÁRIO | TOTAL
00011773 | TORNEIRA CROMADA DE PAREDE PARA COZINHA BICA MOVEL COM AREJADOR 1/2 " OU 3/4 " (REF 1168) | SINAPI | UN | 1 | 83.73 | 83.73
|  |  |  | TOTAL MATERIAL: |  | 83.73
SERVICO |  | FONTE | UNID | COEFICIENTE | PREÇO UNITÁRIO | TOTAL
88267 | ENCANADOR OU BOMBEIRO HIDRÁULICO COM ENCARGOS COMPLEMENTARES | SINAPI | H | 0.1 | 12.57 | 1.26
|  |  |  | TOTAL SERVICO: |  | 1.26
|  |  |  | VALOR: |  | 85.69
|  |  |  | VALOR SEM ENCARGOS: |  | 84.99
|  |  |  | VALOR ENCARGOS (85.64%): |  | 0.7
|  |  |  | VALOR COM ENCARGOS: |  | 85.69
|  |  |  | VALOR BDI (28.82%): |  | 24.6959
|  |  |  | VALOR COM BDI: |  | 110.39
|  |  |  | QUANTIDADE: |  | 2
|  |  |  | VALOR TOTAL: |  | 171.38
|  |  |  | VALOR BDI TOTAL: |  | 49.4
|  |  |  | VALOR TOTAL COM BDI: |  | 220.78
13.4.2.11. 86915 - TORNEIRA CROMADA DE MESA, 1/2" OU 3/4", PARA LAVATÓRIO, PADRÃO MÉDIO - FORNECIMENTO E INSTALAÇÃO. AF_12/2013 (UN)
MATERIAL |  | FONTE | UNID | COEFICIENTE | PREÇO UNITÁRIO | TOTAL
00003146 | FITA VEDA ROSCA EM ROLOS DE 18 MM X 10 M (L X C) | SINAPI | UN | 0.0304 | 3.33 | 0.1
00036791 | TORNEIRA CROMADA DE MESA PARA LAVATORIO, BICA ALTA (REF 1195) | SINAPI | UN | 1 | 74.83 | 74.83
|  |  |  | TOTAL MATERIAL: |  | 74.93
SERVICO |  | FONTE | UNID | COEFICIENTE | PREÇO UNITÁRIO | TOTAL
88267 | ENCANADOR OU BOMBEIRO HIDRÁULICO COM ENCARGOS COMPLEMENTARES | SINAPI | H | 0.1 | 12.57 | 1.26
88316 | SERVENTE COM ENCARGOS COMPLEMENTARES | SINAPI | H | 0.03 | 10.38 | 0.31
|  |  |  | TOTAL SERVICO: |  | 1.57
|  |  |  | VALOR: |  | 77.33
|  |  |  | VALOR SEM ENCARGOS: |  | 76.5
|  |  |  | VALOR ENCARGOS (85.64%): |  | 0.83
|  |  |  | VALOR COM ENCARGOS: |  | 77.33
|  |  |  | VALOR BDI (28.82%): |  | 22.2865
|  |  |  | VALOR COM BDI: |  | 99.62
|  |  |  | QUANTIDADE: |  | 17
|  |  |  | VALOR TOTAL: |  | 1314.61
|  |  |  | VALOR BDI TOTAL: |  | 378.93
|  |  |  | VALOR TOTAL COM BDI: |  | 1693.54
13.4.2.12. COMP-8144 - TORNEIRA ALAVANCADA PARA LAVATÓRIO ACABAMENTO CROMADO, SOLUCENTER REF. TCB20 OU SIMILAR (UN)
MATERIAL |  | FONTE | UNID | COEFICIENTE | PREÇO UNITÁRIO | TOTAL
00013415 | TORNEIRA CROMADA DE MESA PARA LAVATORIO, PADRAO POPULAR, 1/2 " OU 3/4 " (REF 1193) | SINAPI | UN | 1 | 43.5 | 43.5
00003146 | FITA VEDA ROSCA EM ROLOS DE 18 MM X 10 M (L X C) | SINAPI | UN | 0.5 | 3.33 | 1.67
|  |  |  | TOTAL MATERIAL: |  | 45.17
SERVICO |  | FONTE | UNID | COEFICIENTE | PREÇO UNITÁRIO | TOTAL
88267 | ENCANADOR OU BOMBEIRO HIDRÁULICO COM ENCARGOS COMPLEMENTARES | SINAPI | H | 0.5 | 12.57 | 6.29
88248 | AUXILIAR DE ENCANADOR OU BOMBEIRO HIDRÁULICO COM ENCARGOS COMPLEMENTARES | SINAPI | H | 0.5 | 10.18 | 5.09
|  |  |  | TOTAL SERVICO: |  | 11.38
|  |  |  | VALOR: |  | 62.51
|  |  |  | VALOR SEM ENCARGOS: |  | 56.55
|  |  |  | VALOR ENCARGOS (85.64%): |  | 5.96
|  |  |  | VALOR COM ENCARGOS: |  | 62.51
|  |  |  | VALOR BDI (28.82%): |  | 18.0154
|  |  |  | VALOR COM BDI: |  | 80.53
|  |  |  | QUANTIDADE: |  | 5
|  |  |  | VALOR TOTAL: |  | 312.55
|  |  |  | VALOR BDI TOTAL: |  | 90.1
|  |  |  | VALOR TOTAL COM BDI: |  | 402.65
13.4.2.13. COMP-4070 - TORNEIRA C/FILTRO P/PIA DE COZINHA, BICA MÓVEL DE MESA, DECA LINHA TWIN REF. 1140 C OU SIMILAR (UN)
MATERIAL |  | FONTE | UNID | COEFICIENTE | PREÇO UNITÁRIO | TOTAL
00003146 | FITA VEDA ROSCA EM ROLOS DE 18 MM X 10 M (L X C) | SINAPI | UN | 0.5 | 3.33 | 1.67
INS-460264 | TORNEIRA C/FILTRO P/PIA DE COZINHA, BICA MÓVEL DE MESA, DECA LINHA TWIN REF. 1140 C OU SIMILAR | COTAÇÃO | UN | 1 | 143.1 | 143.1
|  |  |  | TOTAL MATERIAL: |  | 144.77
SERVICO |  | FONTE | UNID | COEFICIENTE | PREÇO UNITÁRIO | TOTAL
88267 | ENCANADOR OU BOMBEIRO HIDRÁULICO COM ENCARGOS COMPLEMENTARES | SINAPI | H | 0.5 | 12.57 | 6.29
88248 | AUXILIAR DE ENCANADOR OU BOMBEIRO HIDRÁULICO COM ENCARGOS COMPLEMENTARES | SINAPI | H | 0.5 | 10.18 | 5.09
|  |  |  | TOTAL SERVICO: |  | 11.38
|  |  |  | VALOR: |  | 162.11
|  |  |  | VALOR SEM ENCARGOS: |  | 156.15
|  |  |  | VALOR ENCARGOS (85.64%): |  | 5.96
|  |  |  | VALOR COM ENCARGOS: |  | 162.11
|  |  |  | VALOR BDI (28.82%): |  | 46.7201
|  |  |  | VALOR COM BDI: |  | 208.83
|  |  |  | QUANTIDADE: |  | 3
|  |  |  | VALOR TOTAL: |  | 486.33
|  |  |  | VALOR BDI TOTAL: |  | 140.16
|  |  |  | VALOR TOTAL COM BDI: |  | 626.49
13.4.2.14. COMP-152329 - ASSENTO ARTICULÁVEL (ASSEIO DE DEFICIENTE) (UN)
MATERIAL |  | FONTE | UNID | COEFICIENTE | PREÇO UNITÁRIO | TOTAL
00004351 | PARAFUSO NIQUELADO 3 1/2" COM ACABAMENTO CROMADO PARA FIXAR PECA SANITARIA, INCLUI PORCA CEGA, ARRUELA E BUCHA DE NYLON TAMANHO S-8 | SINAPI | UN | 4 | 13.09 | 52.36
INS-810458 | Banco Banho Dobrável 45x70 Inox304 Polido Limp Facil Nbr9050 | COTAÇÃO | UN | 1 | 396.99 | 396.99
|  |  |  | TOTAL MATERIAL: |  | 449.35
SERVICO |  | FONTE | UNID | COEFICIENTE | PREÇO UNITÁRIO | TOTAL
88309 | PEDREIRO COM ENCARGOS COMPLEMENTARES | SINAPI | H | 0.5 | 12.06 | 6.03
88316 | SERVENTE COM ENCARGOS COMPLEMENTARES | SINAPI | H | 0.5 | 10.38 | 5.19
|  |  |  | TOTAL SERVICO: |  | 11.22
|  |  |  | VALOR: |  | 466.12
|  |  |  | VALOR SEM ENCARGOS: |  | 460.57
|  |  |  | VALOR ENCARGOS (85.64%): |  | 5.55
|  |  |  | VALOR COM ENCARGOS: |  | 466.12
|  |  |  | VALOR BDI (28.82%): |  | 134.3358
|  |  |  | VALOR COM BDI: |  | 600.46
|  |  |  | QUANTIDADE: |  | 1
|  |  |  | VALOR TOTAL: |  | 466.12
|  |  |  | VALOR BDI TOTAL: |  | 134.34
|  |  |  | VALOR TOTAL COM BDI: |  | 600.46
13.4.2.15. COMP-5170 - PEÇAS DE APOIO DEFICIENTES C/TUBO INOX P/WC'S (M)
MATERIAL |  | FONTE | UNID | COEFICIENTE | PREÇO UNITÁRIO | TOTAL
00036081 | BARRA DE APOIO RETA, EM ACO INOX POLIDO, COMPRIMENTO 80CM, DIAMETRO MINIMO 3 CM | SINAPI | UN | 1.25 | 140 | 175
|  |  |  | TOTAL MATERIAL: |  | 175
SERVICO |  | FONTE | UNID | COEFICIENTE | PREÇO UNITÁRIO | TOTAL
88309 | PEDREIRO COM ENCARGOS COMPLEMENTARES | SINAPI | H | 0.3 | 12.06 | 3.62
|  |  |  | TOTAL SERVICO: |  | 3.62
|  |  |  | VALOR: |  | 180.49
|  |  |  | VALOR SEM ENCARGOS: |  | 178.62
|  |  |  | VALOR ENCARGOS (85.64%): |  | 1.87
|  |  |  | VALOR COM ENCARGOS: |  | 180.49
|  |  |  | VALOR BDI (28.82%): |  | 52.0172
|  |  |  | VALOR COM BDI: |  | 232.51
|  |  |  | QUANTIDADE: |  | 12
|  |  |  | VALOR TOTAL: |  | 2165.88
|  |  |  | VALOR BDI TOTAL: |  | 624.24
|  |  |  | VALOR TOTAL COM BDI: |  | 2790.12
13.4.2.16. COMP-30921 - BANCADA/BANCA/PIA DE ACO INOXIDAVEL (AISI 430) COM 1 CUBA CENTRAL, COM VALVULA, ESCORREDOR DUPLO, DE *0,55 X 1,20* M (UN)
MATERIAL |  | FONTE | UNID | COEFICIENTE | PREÇO UNITÁRIO | TOTAL
00001746 | BANCADA/BANCA/PIA DE ACO INOXIDAVEL (AISI 430) COM 1 CUBA CENTRAL, COM VALVULA, ESCORREDOR DUPLO, DE *0,55 X 1,20* M | SINAPI | UN | 1 | 198 | 198
|  |  |  | TOTAL MATERIAL: |  | 198
SERVICO |  | FONTE | UNID | COEFICIENTE | PREÇO UNITÁRIO | TOTAL
88316 | SERVENTE COM ENCARGOS COMPLEMENTARES | SINAPI | H | 2 | 10.38 | 20.76
88309 | PEDREIRO COM ENCARGOS COMPLEMENTARES | SINAPI | H | 2 | 12.06 | 24.12
92767 | ARMAÇÃO DE LAJE DE UMA ESTRUTURA CONVENCIONAL DE CONCRETO ARMADO EM UM EDIFÍCIO DE MÚLTIPLOS PAVIMENTOS UTILIZANDO AÇO CA-60 DE 4,2 MM - MONTAGEM. AF_12/2015 | SINAPI | KG | 2.88 | 10.09 | 29.06
94963 | CONCRETO FCK = 15MPA, TRAÇO 1:3,4:3,5 (CIMENTO/ AREIA MÉDIA/ BRITA 1) - PREPARO MECÂNICO COM BETONEIRA 400 L. AF_07/2016 | SINAPI | M3 | 0.036 | 331.08 | 11.92
|  |  |  | TOTAL SERVICO: |  | 85.86
|  |  |  | VALOR: |  | 311.22
|  |  |  | VALOR SEM ENCARGOS: |  | 283.86
|  |  |  | VALOR ENCARGOS (85.64%): |  | 27.36
|  |  |  | VALOR COM ENCARGOS: |  | 311.22
|  |  |  | VALOR BDI (28.82%): |  | 89.6936
|  |  |  | VALOR COM BDI: |  | 400.91
|  |  |  | QUANTIDADE: |  | 1
|  |  |  | VALOR TOTAL: |  | 311.22
|  |  |  | VALOR BDI TOTAL: |  | 89.69
|  |  |  | VALOR TOTAL COM BDI: |  | 400.91
13.4.2.17. COMP-3083 - PIA DE AÇO INOX (2.00X0.58)m C/ 1 CUBAS E ACESSÓRIOS (UN)
MATERIAL |  | FONTE | UNID | COEFICIENTE | PREÇO UNITÁRIO | TOTAL
00001750 | BANCADA/BANCA/PIA DE ACO INOXIDAVEL (AISI 430) COM 2 CUBAS, COM VALVULAS, ESCORREDOR DUPLO, DE *0,55 X 2,00* M | SINAPI | UN | 1 | 537.82 | 537.82
|  |  |  | TOTAL MATERIAL: |  | 537.82
SERVICO |  | FONTE | UNID | COEFICIENTE | PREÇO UNITÁRIO | TOTAL
88316 | SERVENTE COM ENCARGOS COMPLEMENTARES | SINAPI | H | 2 | 10.38 | 20.76
88309 | PEDREIRO COM ENCARGOS COMPLEMENTARES | SINAPI | H | 2 | 12.06 | 24.12
92767 | ARMAÇÃO DE LAJE DE UMA ESTRUTURA CONVENCIONAL DE CONCRETO ARMADO EM UM EDIFÍCIO DE MÚLTIPLOS PAVIMENTOS UTILIZANDO AÇO CA-60 DE 4,2 MM - MONTAGEM. AF_12/2015 | SINAPI | KG | 2.88 | 10.09 | 29.06
94963 | CONCRETO FCK = 15MPA, TRAÇO 1:3,4:3,5 (CIMENTO/ AREIA MÉDIA/ BRITA 1) - PREPARO MECÂNICO COM BETONEIRA 400 L. AF_07/2016 | SINAPI | M3 | 0.036 | 331.08 | 11.92
|  |  |  | TOTAL SERVICO: |  | 85.86
|  |  |  | VALOR: |  | 651.04
|  |  |  | VALOR SEM ENCARGOS: |  | 623.68
|  |  |  | VALOR ENCARGOS (85.64%): |  | 27.36
|  |  |  | VALOR COM ENCARGOS: |  | 651.04
|  |  |  | VALOR BDI (28.82%): |  | 187.6297
|  |  |  | VALOR COM BDI: |  | 838.67
|  |  |  | QUANTIDADE: |  | 1
|  |  |  | VALOR TOTAL: |  | 651.04
|  |  |  | VALOR BDI TOTAL: |  | 187.63
|  |  |  | VALOR TOTAL COM BDI: |  | 838.67
13.4.2.18. COMP-3190 - TAMPO DE AÇO INOX P/ BANCADAS (M²)
MATERIAL |  | FONTE | UNID | COEFICIENTE | PREÇO UNITÁRIO | TOTAL
I02086 | Tampo p/ pia aço inoxidavel - 304, sem cuba 0,57 x 2,00m | ORSE | un | 0.5 | 757.07 | 378.54
|  |  |  | TOTAL MATERIAL: |  | 378.54
SERVICO |  | FONTE | UNID | COEFICIENTE | PREÇO UNITÁRIO | TOTAL
88242 | AJUDANTE DE PEDREIRO COM ENCARGOS COMPLEMENTARES | SINAPI | H | 1.2 | 10.57 | 12.68
88309 | PEDREIRO COM ENCARGOS COMPLEMENTARES | SINAPI | H | 1.2 | 12.06 | 14.47
94963 | CONCRETO FCK = 15MPA, TRAÇO 1:3,4:3,5 (CIMENTO/ AREIA MÉDIA/ BRITA 1) - PREPARO MECÂNICO COM BETONEIRA 400 L. AF_07/2016 | SINAPI | M3 | 0.0174 | 331.08 | 5.76
|  |  |  | TOTAL SERVICO: |  | 32.91
|  |  |  | VALOR: |  | 425.2
|  |  |  | VALOR SEM ENCARGOS: |  | 411.45
|  |  |  | VALOR ENCARGOS (85.64%): |  | 13.75
|  |  |  | VALOR COM ENCARGOS: |  | 425.2
|  |  |  | VALOR BDI (28.82%): |  | 122.5426
|  |  |  | VALOR COM BDI: |  | 547.74
|  |  |  | QUANTIDADE: |  | 9.6
|  |  |  | VALOR TOTAL: |  | 4081.92
|  |  |  | VALOR BDI TOTAL: |  | 1176.384
|  |  |  | VALOR TOTAL COM BDI: |  | 5258.3
13.4.3.1. 74125/002 - ESPELHO CRISTAL ESPESSURA 4MM, COM MOLDURA EM ALUMINIO E COMPENSADO 6MM PLASTIFICADO COLADO (M2)
MATERIAL |  | FONTE | UNID | COEFICIENTE | PREÇO UNITÁRIO | TOTAL
00000587 | CANTONEIRA ALUMINIO ABAS DESIGUAIS 1" X 3/4 ", E = 1/8 " | SINAPI | KG | 1.54 | 24 | 36.96
00001360 | CHAPA DE MADEIRA COMPENSADA NAVAL (COM COLA FENOLICA), E = 6 MM, DE *1,60 X 2,20* M | SINAPI | M2 | 1.05 | 19.49 | 20.46
00007334 | ADITIVO ADESIVO LIQUIDO PARA ARGAMASSAS DE REVESTIMENTOS CIMENTICIOS | SINAPI | L | 0.18 | 9.64 | 1.74
00011186 | ESPELHO CRISTAL E = 4 MM | SINAPI | M2 | 1 | 438.59 | 438.59
|  |  |  | TOTAL MATERIAL: |  | 497.75
SERVICO |  | FONTE | UNID | COEFICIENTE | PREÇO UNITÁRIO | TOTAL
88239 | AJUDANTE DE CARPINTEIRO COM ENCARGOS COMPLEMENTARES | SINAPI | H | 1.8 | 10.31 | 18.56
88325 | VIDRACEIRO COM ENCARGOS COMPLEMENTARES | SINAPI | H | 1.8 | 12.13 | 21.83
|  |  |  | TOTAL SERVICO: |  | 40.39
|  |  |  | VALOR: |  | 558.01
|  |  |  | VALOR SEM ENCARGOS: |  | 538.14
|  |  |  | VALOR ENCARGOS (85.64%): |  | 19.87
|  |  |  | VALOR COM ENCARGOS: |  | 558.01
|  |  |  | VALOR BDI (28.82%): |  | 160.8185
|  |  |  | VALOR COM BDI: |  | 718.83
|  |  |  | QUANTIDADE: |  | 23.84
|  |  |  | VALOR TOTAL: |  | 13302.9584
|  |  |  | VALOR BDI TOTAL: |  | 3833.9488
|  |  |  | VALOR TOTAL COM BDI: |  | 17136.91
13.4.3.2. 74125/001 - ESPELHO CRISTAL ESPESSURA 4MM, COM MOLDURA DE MADEIRA (M2)
MATERIAL |  | FONTE | UNID | COEFICIENTE | PREÇO UNITÁRIO | TOTAL
00004375 | BUCHA DE NYLON SEM ABA S6 | SINAPI | UN | 8 | 0.08 | 0.64
00011059 | PARAFUSO ROSCA SOBERBA ZINCADO CABECA CHATA FENDA SIMPLES 5,5 X 50 MM (2 ") | SINAPI | UN | 8 | 0.19 | 1.52
00011186 | ESPELHO CRISTAL E = 4 MM | SINAPI | M2 | 1 | 438.59 | 438.59
00020017 | GUARNICAO/ ALIZAR/ VISTA MACICA, E= *1* CM, L= *4,5* CM, EM CEDRINHO/ ANGELIM COMERCIAL/ EUCALIPTO/ CURUPIXA/ PEROBA/ CUMARU OU EQUIVALENTE DA REGIAO | SINAPI | M | 4.2 | 1.81 | 7.6
|  |  |  | TOTAL MATERIAL: |  | 448.35
SERVICO |  | FONTE | UNID | COEFICIENTE | PREÇO UNITÁRIO | TOTAL
88239 | AJUDANTE DE CARPINTEIRO COM ENCARGOS COMPLEMENTARES | SINAPI | H | 2 | 10.31 | 20.62
88261 | CARPINTEIRO DE ESQUADRIA COM ENCARGOS COMPLEMENTARES | SINAPI | H | 2 | 11.8 | 23.6
|  |  |  | TOTAL SERVICO: |  | 44.22
|  |  |  | VALOR: |  | 514.19
|  |  |  | VALOR SEM ENCARGOS: |  | 492.57
|  |  |  | VALOR ENCARGOS (85.64%): |  | 21.62
|  |  |  | VALOR COM ENCARGOS: |  | 514.19
|  |  |  | VALOR BDI (28.82%): |  | 148.1896
|  |  |  | VALOR COM BDI: |  | 662.38
|  |  |  | QUANTIDADE: |  | 2.2
|  |  |  | VALOR TOTAL: |  | 1131.218
|  |  |  | VALOR BDI TOTAL: |  | 326.018
|  |  |  | VALOR TOTAL COM BDI: |  | 1457.24
13.4.4.1. 86895 - BANCADA DE GRANITO CINZA POLIDO PARA LAVATÓRIO 0,50 X 0,60 M - FORNECIMENTO E INSTALAÇÃO. AF_12/2013 (UN)
MATERIAL |  | FONTE | UNID | COEFICIENTE | PREÇO UNITÁRIO | TOTAL
00004823 | MASSA PLASTICA PARA MARMORE/GRANITO | SINAPI | KG | 0.3844 | 34.99 | 13.45
00007568 | BUCHA DE NYLON SEM ABA S10, COM PARAFUSO DE 6,10 X 65 MM EM ACO ZINCADO COM ROSCA SOBERBA, CABECA CHATA E FENDA PHILLIPS | SINAPI | UN | 6 | 0.49 | 2.94
00011795 | GRANITO PARA BANCADA, POLIDO, TIPO ANDORINHA/ QUARTZ/ CASTELO/ CORUMBA OU OUTROS EQUIVALENTES DA REGIAO, E= *2,5* CM | SINAPI | M2 | 0.377 | 430.18 | 162.18
00037329 | REJUNTE EPOXI BRANCO | SINAPI | KG | 0.0257 | 60.25 | 1.55
00037590 | SUPORTE MAO-FRANCESA EM ACO, ABAS IGUAIS 30 CM, CAPACIDADE MINIMA 60 KG, BRANCO | SINAPI | UN | 2 | 28.66 | 57.32
|  |  |  | TOTAL MATERIAL: |  | 237.44
SERVICO |  | FONTE | UNID | COEFICIENTE | PREÇO UNITÁRIO | TOTAL
88274 | MARMORISTA/GRANITEIRO COM ENCARGOS COMPLEMENTARES | SINAPI | H | 1.92 | 12.96 | 24.88
88316 | SERVENTE COM ENCARGOS COMPLEMENTARES | SINAPI | H | 0.98 | 10.38 | 10.17
|  |  |  | TOTAL SERVICO: |  | 35.05
|  |  |  | VALOR: |  | 290.65
|  |  |  | VALOR SEM ENCARGOS: |  | 272.49
|  |  |  | VALOR ENCARGOS (85.64%): |  | 18.16
|  |  |  | VALOR COM ENCARGOS: |  | 290.65
|  |  |  | VALOR BDI (28.82%): |  | 83.7653
|  |  |  | VALOR COM BDI: |  | 374.42
|  |  |  | QUANTIDADE: |  | 18
|  |  |  | VALOR TOTAL: |  | 5231.7
|  |  |  | VALOR BDI TOTAL: |  | 1507.86
|  |  |  | VALOR TOTAL COM BDI: |  | 6739.56
13.4.4.2. COMP-9756 - BANCADA DE GRANITO CINZA E=2cm (m2)
MATERIAL |  | FONTE | UNID | COEFICIENTE | PREÇO UNITÁRIO | TOTAL
00011795 | GRANITO PARA BANCADA, POLIDO, TIPO ANDORINHA/ QUARTZ/ CASTELO/ CORUMBA OU OUTROS EQUIVALENTES DA REGIAO, E= *2,5* CM | SINAPI | M2 | 1 | 430.18 | 430.18
|  |  |  | TOTAL MATERIAL: |  | 430.18
SERVICO |  | FONTE | UNID | COEFICIENTE | PREÇO UNITÁRIO | TOTAL
88242 | AJUDANTE DE PEDREIRO COM ENCARGOS COMPLEMENTARES | SINAPI | H | 1.14 | 10.57 | 12.05
88309 | PEDREIRO COM ENCARGOS COMPLEMENTARES | SINAPI | H | 0.65 | 12.06 | 7.84
|  |  |  | TOTAL SERVICO: |  | 19.89
|  |  |  | VALOR: |  | 459.77
|  |  |  | VALOR SEM ENCARGOS: |  | 450.07
|  |  |  | VALOR ENCARGOS (85.64%): |  | 9.7
|  |  |  | VALOR COM ENCARGOS: |  | 459.77
|  |  |  | VALOR BDI (28.82%): |  | 132.5057
|  |  |  | VALOR COM BDI: |  | 592.28
|  |  |  | QUANTIDADE: |  | 25.85
|  |  |  | VALOR TOTAL: |  | 11885.0545
|  |  |  | VALOR BDI TOTAL: |  | 3425.3835
|  |  |  | VALOR TOTAL COM BDI: |  | 15310.44
13.4.4.3. COMP-4295 - TAMPO C/BATEDOR EM GRANITO CINZA POLIDO E=2cm (m2)
MATERIAL |  | FONTE | UNID | COEFICIENTE | PREÇO UNITÁRIO | TOTAL
I03116 | Cantoneira alumínio anodizado natural, 1" x 1/8" - vara com 6m | ORSE | m | 0.6 | 8.97 | 5.38
00011795 | GRANITO PARA BANCADA, POLIDO, TIPO ANDORINHA/ QUARTZ/ CASTELO/ CORUMBA OU OUTROS EQUIVALENTES DA REGIAO, E= *2,5* CM | SINAPI | M2 | 1 | 430.18 | 430.18
|  |  |  | TOTAL MATERIAL: |  | 435.56
SERVICO |  | FONTE | UNID | COEFICIENTE | PREÇO UNITÁRIO | TOTAL
88242 | AJUDANTE DE PEDREIRO COM ENCARGOS COMPLEMENTARES | SINAPI | H | 1.14 | 10.57 | 12.05
88309 | PEDREIRO COM ENCARGOS COMPLEMENTARES | SINAPI | H | 0.65 | 12.06 | 7.84
|  |  |  | TOTAL SERVICO: |  | 19.89
|  |  |  | VALOR: |  | 465.15
|  |  |  | VALOR SEM ENCARGOS: |  | 455.45
|  |  |  | VALOR ENCARGOS (85.64%): |  | 9.7
|  |  |  | VALOR COM ENCARGOS: |  | 465.15
|  |  |  | VALOR BDI (28.82%): |  | 134.0562
|  |  |  | VALOR COM BDI: |  | 599.21
|  |  |  | QUANTIDADE: |  | 10.66
|  |  |  | VALOR TOTAL: |  | 4958.499
|  |  |  | VALOR BDI TOTAL: |  | 1429.0796
|  |  |  | VALOR TOTAL COM BDI: |  | 6387.58
13.5.1.1. 89512 - TUBO PVC, SÉRIE R, ÁGUA PLUVIAL, DN 100 MM, FORNECIDO E INSTALADO EM RAMAL DE ENCAMINHAMENTO. AF_12/2014 (M)
MATERIAL |  | FONTE | UNID | COEFICIENTE | PREÇO UNITÁRIO | TOTAL
00000122 | ADESIVO PLASTICO PARA PVC, FRASCO COM 850 GR | SINAPI | UN | 0.0429 | 52.57 | 2.26
00009841 | TUBO PVC, SERIE R, DN 100 MM, PARA ESGOTO OU AGUAS PLUVIAIS PREDIAL (NBR 5688) | SINAPI | M | 1.04 | 22.63 | 23.54
00020083 | SOLUCAO LIMPADORA PARA PVC, FRASCO COM 1000 CM3 | SINAPI | UN | 0.0701 | 45.65 | 3.2
00038383 | LIXA D'AGUA EM FOLHA, GRAO 100 | SINAPI | UN | 0.1485 | 1.66 | 0.25
|  |  |  | TOTAL MATERIAL: |  | 29.25
SERVICO |  | FONTE | UNID | COEFICIENTE | PREÇO UNITÁRIO | TOTAL
88248 | AUXILIAR DE ENCANADOR OU BOMBEIRO HIDRÁULICO COM ENCARGOS COMPLEMENTARES | SINAPI | H | 0.445 | 10.18 | 4.53
88267 | ENCANADOR OU BOMBEIRO HIDRÁULICO COM ENCARGOS COMPLEMENTARES | SINAPI | H | 0.445 | 12.57 | 5.59
|  |  |  | TOTAL SERVICO: |  | 10.12
|  |  |  | VALOR: |  | 44.64
|  |  |  | VALOR SEM ENCARGOS: |  | 39.37
|  |  |  | VALOR ENCARGOS (85.64%): |  | 5.27
|  |  |  | VALOR COM ENCARGOS: |  | 44.64
|  |  |  | VALOR BDI (28.82%): |  | 12.8652
|  |  |  | VALOR COM BDI: |  | 57.51
|  |  |  | QUANTIDADE: |  | 230.06
|  |  |  | VALOR TOTAL: |  | 10269.8784
|  |  |  | VALOR BDI TOTAL: |  | 2960.8722
|  |  |  | VALOR TOTAL COM BDI: |  | 13230.75
13.5.1.2. 89580 - TUBO PVC, SÉRIE R, ÁGUA PLUVIAL, DN 150 MM, FORNECIDO E INSTALADO EM CONDUTORES VERTICAIS DE ÁGUAS PLUVIAIS. AF_12/2014 (M)
MATERIAL |  | FONTE | UNID | COEFICIENTE | PREÇO UNITÁRIO | TOTAL
00000122 | ADESIVO PLASTICO PARA PVC, FRASCO COM 850 GR | SINAPI | UN | 0.0062 | 52.57 | 0.33
00009840 | TUBO PVC, SERIE R, DN 150 MM, PARA ESGOTO OU AGUAS PLUVIAIS PREDIAL (NBR 5688) | SINAPI | M | 1.04 | 45.99 | 47.83
00020083 | SOLUCAO LIMPADORA PARA PVC, FRASCO COM 1000 CM3 | SINAPI | UN | 0.0102 | 45.65 | 0.47
00038383 | LIXA D'AGUA EM FOLHA, GRAO 100 | SINAPI | UN | 0.037 | 1.66 | 0.06
|  |  |  | TOTAL MATERIAL: |  | 48.69
SERVICO |  | FONTE | UNID | COEFICIENTE | PREÇO UNITÁRIO | TOTAL
88248 | AUXILIAR DE ENCANADOR OU BOMBEIRO HIDRÁULICO COM ENCARGOS COMPLEMENTARES | SINAPI | H | 0.18 | 10.18 | 1.83
88267 | ENCANADOR OU BOMBEIRO HIDRÁULICO COM ENCARGOS COMPLEMENTARES | SINAPI | H | 0.18 | 12.57 | 2.26
|  |  |  | TOTAL SERVICO: |  | 4.09
|  |  |  | VALOR: |  | 54.89
|  |  |  | VALOR SEM ENCARGOS: |  | 52.78
|  |  |  | VALOR ENCARGOS (85.64%): |  | 2.11
|  |  |  | VALOR COM ENCARGOS: |  | 54.89
|  |  |  | VALOR BDI (28.82%): |  | 15.8193
|  |  |  | VALOR COM BDI: |  | 70.71
|  |  |  | QUANTIDADE: |  | 252.45
|  |  |  | VALOR TOTAL: |  | 13856.9805
|  |  |  | VALOR BDI TOTAL: |  | 3993.759
|  |  |  | VALOR TOTAL COM BDI: |  | 17850.74
13.5.1.3. 91786 - (COMPOSIÇÃO REPRESENTATIVA) DO SERVIÇO DE INSTALAÇÃO TUBOS DE PVC, SOLDÁVEL, ÁGUA FRIA, DN 32 MM (INSTALADO EM RAMAL, SUB-RAMAL, RAMAL DE DISTRIBUIÇÃO OU PRUMADA), INCLUSIVE CONEXÕES, CORTES E FIXAÇÕES, PARA PRÉDIOS. AF_10/2015 (M)
SERVICO |  | FONTE | UNID | COEFICIENTE | PREÇO UNITÁRIO | TOTAL
89357 | TUBO, PVC, SOLDÁVEL, DN 32MM, INSTALADO EM RAMAL OU SUB-RAMAL DE ÁGUA - FORNECIMENTO E INSTALAÇÃO. AF_12/2014 | SINAPI | M | 0.0765 | 17.46 | 1.34
89386 | LUVA, PVC, SOLDÁVEL, DN 32MM, INSTALADO EM RAMAL OU SUB-RAMAL DE ÁGUA - FORNECIMENTO E INSTALAÇÃO. AF_12/2014 | SINAPI | UN | 0.0114 | 5.35 | 0.06
89388 | LUVA DE REDUÇÃO, PVC, SOLDÁVEL, DN 40MM X 32MM, INSTALADO EM RAMAL OU SUB-RAMAL DE ÁGUA - FORNECIMENTO E INSTALAÇÃO. AF_12/2014 | SINAPI | UN | 0.0856 | 7.42 | 0.64
89398 | TE, PVC, SOLDÁVEL, DN 32MM, INSTALADO EM RAMAL OU SUB-RAMAL DE ÁGUA - FORNECIMENTO E INSTALAÇÃO. AF_12/2014 | SINAPI | UN | 0.2847 | 10.45 | 2.98
89403 | TUBO, PVC, SOLDÁVEL, DN 32MM, INSTALADO EM RAMAL DE DISTRIBUIÇÃO DE ÁGUA - FORNECIMENTO E INSTALAÇÃO. AF_12/2014 | SINAPI | M | 0.367 | 10.32 | 3.79
89413 | JOELHO 90 GRAUS, PVC, SOLDÁVEL, DN 32MM, INSTALADO EM RAMAL DE DISTRIBUIÇÃO DE ÁGUA - FORNECIMENTO E INSTALAÇÃO. AF_12/2014 | SINAPI | UN | 0.0599 | 5.24 | 0.31
89414 | JOELHO 45 GRAUS, PVC, SOLDÁVEL, DN 32MM, INSTALADO EM RAMAL DE DISTRIBUIÇÃO DE ÁGUA - FORNECIMENTO E INSTALAÇÃO. AF_12/2014 | SINAPI | UN | 0.0242 | 6.99 | 0.17
89431 | LUVA, PVC, SOLDÁVEL, DN 32MM, INSTALADO EM RAMAL DE DISTRIBUIÇÃO DE ÁGUA - FORNECIMENTO E INSTALAÇÃO. AF_12/2014 | SINAPI | UN | 0.0555 | 4.21 | 0.23
89435 | UNIÃO, PVC, SOLDÁVEL, DN 32MM, INSTALADO EM RAMAL DE DISTRIBUIÇÃO DE ÁGUA - FORNECIMENTO E INSTALAÇÃO. AF_12/2014 | SINAPI | UN | 0.0178 | 14.56 | 0.26
89436 | ADAPTADOR CURTO COM BOLSA E ROSCA PARA REGISTRO, PVC, SOLDÁVEL, DN 32MM X 1?, INSTALADO EM RAMAL DE DISTRIBUIÇÃO DE ÁGUA - FORNECIMENTO E INSTALAÇÃO. AF_12/2014 | SINAPI | UN | 0.0584 | 4.12 | 0.24
89443 | TE, PVC, SOLDÁVEL, DN 32MM, INSTALADO EM RAMAL DE DISTRIBUIÇÃO DE ÁGUA - FORNECIMENTO E INSTALAÇÃO. AF_12/2014 | SINAPI | UN | 0.0406 | 8.24 | 0.33
89447 | TUBO, PVC, SOLDÁVEL, DN 32MM, INSTALADO EM PRUMADA DE ÁGUA - FORNECIMENTO E INSTALAÇÃO. AF_12/2014 | SINAPI | M | 0.5565 | 7.66 | 4.26
89492 | JOELHO 90 GRAUS, PVC, SOLDÁVEL, DN 32MM, INSTALADO EM PRUMADA DE ÁGUA - FORNECIMENTO E INSTALAÇÃO. AF_12/2014 | SINAPI | UN | 0.1564 | 4.44 | 0.69
89541 | LUVA, PVC, SOLDÁVEL, DN 32MM, INSTALADO EM PRUMADA DE ÁGUA - FORNECIMENTO E INSTALAÇÃO. AF_12/2014 | SINAPI | UN | 0.2108 | 3.69 | 0.78
89553 | ADAPTADOR CURTO COM BOLSA E ROSCA PARA REGISTRO, PVC, SOLDÁVEL, DN 32MM X 1?, INSTALADO EM PRUMADA DE ÁGUA - FORNECIMENTO E INSTALAÇÃO. AF_12/2014 | SINAPI | UN | 0.0985 | 3.6 | 0.35
89562 | LUVA DE REDUÇÃO, PVC, SOLDÁVEL, DN 40MM X 32MM, INSTALADO EM PRUMADA DE ÁGUA - FORNECIMENTO E INSTALAÇÃO. AF_12/2014 | SINAPI | UN | 0.0258 | 6.28 | 0.16
89620 | TE, PVC, SOLDÁVEL, DN 32MM, INSTALADO EM PRUMADA DE ÁGUA - FORNECIMENTO E INSTALAÇÃO. AF_12/2014 | SINAPI | UN | 0.1312 | 7.16 | 0.94
89622 | TÊ DE REDUÇÃO, PVC, SOLDÁVEL, DN 32MM X 25MM, INSTALADO EM PRUMADA DE ÁGUA - FORNECIMENTO E INSTALAÇÃO. AF_12/2014 | SINAPI | UN | 0.0641 | 8.79 | 0.56
89624 | TÊ DE REDUÇÃO, PVC, SOLDÁVEL, DN 40MM X 32MM, INSTALADO EM PRUMADA DE ÁGUA - FORNECIMENTO E INSTALAÇÃO. AF_12/2014 | SINAPI | UN | 0.0152 | 12.87 | 0.2
90436 | FURO EM ALVENARIA PARA DIÂMETROS MENORES OU IGUAIS A 40 MM. AF_05/2015 | SINAPI | UN | 0.0106 | 6.99 | 0.07
90439 | FURO EM CONCRETO PARA DIÂMETROS MENORES OU IGUAIS A 40 MM. AF_05/2015 | SINAPI | UN | 0.003 | 31.07 | 0.09
90443 | RASGO EM ALVENARIA PARA RAMAIS/ DISTRIBUIÇÃO COM DIAMETROS MENORES OU IGUAIS A 40 MM. AF_05/2015 | SINAPI | M | 0.015 | 6.35 | 0.1
90453 | PASSANTE TIPO TUBO DE DIÂMETRO MENOR OU IGUAL A 40 MM, FIXADO EM LAJE. AF_05/2015 | SINAPI | UN | 0.0412 | 1.49 | 0.06
90466 | CHUMBAMENTO LINEAR EM ALVENARIA PARA RAMAIS/DISTRIBUIÇÃO COM DIÂMETROS MENORES OU IGUAIS A 40 MM. AF_05/2015 | SINAPI | M | 0.015 | 6.96 | 0.1
91190 | CHUMBAMENTO PONTUAL EM PASSAGEM DE TUBO COM DIÂMETRO MENOR OU IGUAL A 40 MM. AF_05/2015 | SINAPI | UN | 0.0091 | 2.67 | 0.02
|  |  |  | TOTAL SERVICO: |  | 18.73
|  |  |  | VALOR: |  | 21.72
|  |  |  | VALOR SEM ENCARGOS: |  | 18.73
|  |  |  | VALOR ENCARGOS (85.64%): |  | 2.99
|  |  |  | VALOR COM ENCARGOS: |  | 21.72
|  |  |  | VALOR BDI (28.82%): |  | 6.2597
|  |  |  | VALOR COM BDI: |  | 27.98
|  |  |  | QUANTIDADE: |  | 20.33
|  |  |  | VALOR TOTAL: |  | 441.5676
|  |  |  | VALOR BDI TOTAL: |  | 127.2658
|  |  |  | VALOR TOTAL COM BDI: |  | 568.83
13.5.2.1. 72295 - CAP PVC ESGOTO 100MM (TAMPÃO) - FORNECIMENTO E INSTALAÇÃO (UN)
MATERIAL |  | FONTE | UNID | COEFICIENTE | PREÇO UNITÁRIO | TOTAL
00000122 | ADESIVO PLASTICO PARA PVC, FRASCO COM 850 GR | SINAPI | UN | 0.02 | 52.57 | 1.05
00001200 | CAP PVC, SOLDAVEL, DN 100 MM, SERIE NORMAL, PARA ESGOTO PREDIAL | SINAPI | UN | 1 | 5.67 | 5.67
00020083 | SOLUCAO LIMPADORA PARA PVC, FRASCO COM 1000 CM3 | SINAPI | UN | 0.015 | 45.65 | 0.68
|  |  |  | TOTAL MATERIAL: |  | 7.4
SERVICO |  | FONTE | UNID | COEFICIENTE | PREÇO UNITÁRIO | TOTAL
88267 | ENCANADOR OU BOMBEIRO HIDRÁULICO COM ENCARGOS COMPLEMENTARES | SINAPI | H | 0.11 | 12.57 | 1.38
88316 | SERVENTE COM ENCARGOS COMPLEMENTARES | SINAPI | H | 0.11 | 10.38 | 1.14
|  |  |  | TOTAL SERVICO: |  | 2.52
|  |  |  | VALOR: |  | 11.22
|  |  |  | VALOR SEM ENCARGOS: |  | 9.92
|  |  |  | VALOR ENCARGOS (85.64%): |  | 1.3
|  |  |  | VALOR COM ENCARGOS: |  | 11.22
|  |  |  | VALOR BDI (28.82%): |  | 3.2336
|  |  |  | VALOR COM BDI: |  | 14.45
|  |  |  | QUANTIDADE: |  | 2
|  |  |  | VALOR TOTAL: |  | 22.44
|  |  |  | VALOR BDI TOTAL: |  | 6.46
|  |  |  | VALOR TOTAL COM BDI: |  | 28.9
13.5.2.2. 89590 - JOELHO 90 GRAUS, PVC, SERIE R, ÁGUA PLUVIAL, DN 150 MM, JUNTA ELÁSTICA, FORNECIDO E INSTALADO EM CONDUTORES VERTICAIS DE ÁGUAS PLUVIAIS. AF_12/2014 (UN)
MATERIAL |  | FONTE | UNID | COEFICIENTE | PREÇO UNITÁRIO | TOTAL
00000300 | ANEL BORRACHA, DN 150 MM, PARA TUBO SERIE REFORCADA ESGOTO PREDIAL | SINAPI | UN | 1 | 9.66 | 9.66
00020078 | PASTA LUBRIFICANTE PARA TUBOS E CONEXOES COM JUNTA ELASTICA (USO EM PVC, ACO, POLIETILENO E OUTROS) ( DE *400* G) | SINAPI | UN | 0.07 | 19.25 | 1.35
00020158 | JOELHO, PVC SERIE R, 90 GRAUS, DN 150 MM, PARA ESGOTO PREDIAL | SINAPI | UN | 1 | 64.83 | 64.83
|  |  |  | TOTAL MATERIAL: |  | 75.84
SERVICO |  | FONTE | UNID | COEFICIENTE | PREÇO UNITÁRIO | TOTAL
88248 | AUXILIAR DE ENCANADOR OU BOMBEIRO HIDRÁULICO COM ENCARGOS COMPLEMENTARES | SINAPI | H | 0.17 | 10.18 | 1.73
88267 | ENCANADOR OU BOMBEIRO HIDRÁULICO COM ENCARGOS COMPLEMENTARES | SINAPI | H | 0.17 | 12.57 | 2.14
|  |  |  | TOTAL SERVICO: |  | 3.87
|  |  |  | VALOR: |  | 81.72
|  |  |  | VALOR SEM ENCARGOS: |  | 79.71
|  |  |  | VALOR ENCARGOS (85.64%): |  | 2.01
|  |  |  | VALOR COM ENCARGOS: |  | 81.72
|  |  |  | VALOR BDI (28.82%): |  | 23.5517
|  |  |  | VALOR COM BDI: |  | 105.27
|  |  |  | QUANTIDADE: |  | 3
|  |  |  | VALOR TOTAL: |  | 245.16
|  |  |  | VALOR BDI TOTAL: |  | 70.65
|  |  |  | VALOR TOTAL COM BDI: |  | 315.81
13.5.2.3. 89584 - JOELHO 90 GRAUS, PVC, SERIE R, ÁGUA PLUVIAL, DN 100 MM, JUNTA ELÁSTICA, FORNECIDO E INSTALADO EM CONDUTORES VERTICAIS DE ÁGUAS PLUVIAIS. AF_12/2014 (UN)
MATERIAL |  | FONTE | UNID | COEFICIENTE | PREÇO UNITÁRIO | TOTAL
00000301 | ANEL BORRACHA PARA TUBO ESGOTO PREDIAL, DN 100 MM (NBR 5688) | SINAPI | UN | 1 | 2.3 | 2.3
00020078 | PASTA LUBRIFICANTE PARA TUBOS E CONEXOES COM JUNTA ELASTICA (USO EM PVC, ACO, POLIETILENO E OUTROS) ( DE *400* G) | SINAPI | UN | 0.046 | 19.25 | 0.89
00020157 | JOELHO, PVC SERIE R, 90 GRAUS, DN 100 MM, PARA ESGOTO PREDIAL | SINAPI | UN | 1 | 19.51 | 19.51
|  |  |  | TOTAL MATERIAL: |  | 22.7
SERVICO |  | FONTE | UNID | COEFICIENTE | PREÇO UNITÁRIO | TOTAL
88248 | AUXILIAR DE ENCANADOR OU BOMBEIRO HIDRÁULICO COM ENCARGOS COMPLEMENTARES | SINAPI | H | 0.1 | 10.18 | 1.02
88267 | ENCANADOR OU BOMBEIRO HIDRÁULICO COM ENCARGOS COMPLEMENTARES | SINAPI | H | 0.1 | 12.57 | 1.26
|  |  |  | TOTAL SERVICO: |  | 2.28
|  |  |  | VALOR: |  | 26.15
|  |  |  | VALOR SEM ENCARGOS: |  | 24.98
|  |  |  | VALOR ENCARGOS (85.64%): |  | 1.17
|  |  |  | VALOR COM ENCARGOS: |  | 26.15
|  |  |  | VALOR BDI (28.82%): |  | 7.5364
|  |  |  | VALOR COM BDI: |  | 33.69
|  |  |  | QUANTIDADE: |  | 32
|  |  |  | VALOR TOTAL: |  | 836.8
|  |  |  | VALOR BDI TOTAL: |  | 241.28
|  |  |  | VALOR TOTAL COM BDI: |  | 1078.08
13.5.2.4. 89585 - JOELHO 45 GRAUS, PVC, SERIE R, ÁGUA PLUVIAL, DN 100 MM, JUNTA ELÁSTICA, FORNECIDO E INSTALADO EM CONDUTORES VERTICAIS DE ÁGUAS PLUVIAIS. AF_12/2014 (UN)
MATERIAL |  | FONTE | UNID | COEFICIENTE | PREÇO UNITÁRIO | TOTAL
00000301 | ANEL BORRACHA PARA TUBO ESGOTO PREDIAL, DN 100 MM (NBR 5688) | SINAPI | UN | 1 | 2.3 | 2.3
00020078 | PASTA LUBRIFICANTE PARA TUBOS E CONEXOES COM JUNTA ELASTICA (USO EM PVC, ACO, POLIETILENO E OUTROS) ( DE *400* G) | SINAPI | UN | 0.046 | 19.25 | 0.89
00020151 | JOELHO, PVC SERIE R, 45 GRAUS, DN 100 MM, PARA ESGOTO PREDIAL | SINAPI | UN | 1 | 14.46 | 14.46
|  |  |  | TOTAL MATERIAL: |  | 17.65
SERVICO |  | FONTE | UNID | COEFICIENTE | PREÇO UNITÁRIO | TOTAL
88248 | AUXILIAR DE ENCANADOR OU BOMBEIRO HIDRÁULICO COM ENCARGOS COMPLEMENTARES | SINAPI | H | 0.1 | 10.18 | 1.02
88267 | ENCANADOR OU BOMBEIRO HIDRÁULICO COM ENCARGOS COMPLEMENTARES | SINAPI | H | 0.1 | 12.57 | 1.26
|  |  |  | TOTAL SERVICO: |  | 2.28
|  |  |  | VALOR: |  | 21.1
|  |  |  | VALOR SEM ENCARGOS: |  | 19.93
|  |  |  | VALOR ENCARGOS (85.64%): |  | 1.17
|  |  |  | VALOR COM ENCARGOS: |  | 21.1
|  |  |  | VALOR BDI (28.82%): |  | 6.081
|  |  |  | VALOR COM BDI: |  | 27.18
|  |  |  | QUANTIDADE: |  | 14
|  |  |  | VALOR TOTAL: |  | 295.4
|  |  |  | VALOR BDI TOTAL: |  | 85.12
|  |  |  | VALOR TOTAL COM BDI: |  | 380.52
13.5.2.5. 89567 - JUNÇÃO SIMPLES, PVC, SERIE R, ÁGUA PLUVIAL, DN 100 X 100 MM, JUNTA ELÁSTICA, FORNECIDO E INSTALADO EM RAMAL DE ENCAMINHAMENTO. AF_12/2014 (UN)
MATERIAL |  | FONTE | UNID | COEFICIENTE | PREÇO UNITÁRIO | TOTAL
00000301 | ANEL BORRACHA PARA TUBO ESGOTO PREDIAL, DN 100 MM (NBR 5688) | SINAPI | UN | 2 | 2.3 | 4.6
00020078 | PASTA LUBRIFICANTE PARA TUBOS E CONEXOES COM JUNTA ELASTICA (USO EM PVC, ACO, POLIETILENO E OUTROS) ( DE *400* G) | SINAPI | UN | 0.092 | 19.25 | 1.77
00020144 | JUNCAO SIMPLES, PVC SERIE R, DN 100 X 100 MM, PARA ESGOTO PREDIAL | SINAPI | UN | 1 | 36.77 | 36.77
|  |  |  | TOTAL MATERIAL: |  | 43.14
SERVICO |  | FONTE | UNID | COEFICIENTE | PREÇO UNITÁRIO | TOTAL
88248 | AUXILIAR DE ENCANADOR OU BOMBEIRO HIDRÁULICO COM ENCARGOS COMPLEMENTARES | SINAPI | H | 0.185 | 10.18 | 1.88
88267 | ENCANADOR OU BOMBEIRO HIDRÁULICO COM ENCARGOS COMPLEMENTARES | SINAPI | H | 0.185 | 12.57 | 2.33
|  |  |  | TOTAL SERVICO: |  | 4.21
|  |  |  | VALOR: |  | 49.54
|  |  |  | VALOR SEM ENCARGOS: |  | 47.35
|  |  |  | VALOR ENCARGOS (85.64%): |  | 2.19
|  |  |  | VALOR COM ENCARGOS: |  | 49.54
|  |  |  | VALOR BDI (28.82%): |  | 14.2774
|  |  |  | VALOR COM BDI: |  | 63.82
|  |  |  | QUANTIDADE: |  | 6
|  |  |  | VALOR TOTAL: |  | 297.24
|  |  |  | VALOR BDI TOTAL: |  | 85.68
|  |  |  | VALOR TOTAL COM BDI: |  | 382.92
13.5.3.1. COMP-0567 - CAIXA DE AREIA COM GRELHA E FUNDO COM BRITA- 80X80X60CM EM ALVENARIA - EXECUÇÃO (UN)
MATERIAL |  | FONTE | UNID | COEFICIENTE | PREÇO UNITÁRIO | TOTAL
00007258 | TIJOLO CERAMICO MACICO *5 X 10 X 20* CM | SINAPI | UN | 211.956 | 0.3 | 63.59
|  |  |  | TOTAL MATERIAL: |  | 63.59
SERVICO |  | FONTE | UNID | COEFICIENTE | PREÇO UNITÁRIO | TOTAL
5678 | RETROESCAVADEIRA SOBRE RODAS COM CARREGADEIRA, TRAÇÃO 4X4, POTÊNCIA LÍQ. 88 HP, CAÇAMBA CARREG. CAP. MÍN. 1 M3, CAÇAMBA RETRO CAP. 0,26 M3, PESO OPERACIONAL MÍN. 6.674 KG, PROFUNDIDADE ESCAVAÇÃO MÁX. 4,37 M - CHP DIURNO. AF_06/2014 | SINAPI | CHP | 0.0136 | 93.72 | 1.27
5679 | RETROESCAVADEIRA SOBRE RODAS COM CARREGADEIRA, TRAÇÃO 4X4, POTÊNCIA LÍQ. 88 HP, CAÇAMBA CARREG. CAP. MÍN. 1 M3, CAÇAMBA RETRO CAP. 0,26 M3, PESO OPERACIONAL MÍN. 6.674 KG, PROFUNDIDADE ESCAVAÇÃO MÁX. 4,37 M - CHI DIURNO. AF_06/2014 | SINAPI | CHI | 0.0456 | 29.25 | 1.33
87316 | ARGAMASSA TRAÇO 1:4 (EM VOLUME DE CIMENTO E AREIA GROSSA ÚMIDA) PARA CHAPISCO CONVENCIONAL, PREPARO MECÂNICO COM BETONEIRA 400 L. AF_08/2019 | SINAPI | M3 | 0.0017 | 352.71 | 0.6
88309 | PEDREIRO COM ENCARGOS COMPLEMENTARES | SINAPI | H | 8.1329 | 12.06 | 98.08
88316 | SERVENTE COM ENCARGOS COMPLEMENTARES | SINAPI | H | 8.1329 | 10.38 | 84.42
88628 | ARGAMASSA TRAÇO 1:3 (EM VOLUME DE CIMENTO E AREIA MÉDIA ÚMIDA), PREPARO MECÂNICO COM BETONEIRA 400 L. AF_08/2019 | SINAPI | M3 | 0.1585 | 442.73 | 70.17
94099 | PREPARO DE FUNDO DE VALA COM LARGURA MAIOR OU IGUAL A 1,5 M E MENOR QUE 2,5 M, EM LOCAL COM NÍVEL BAIXO DE INTERFERÊNCIA. AF_06/2016 | SINAPI | M2 | 1.21 | 1.5 | 1.82
94970 | CONCRETO FCK = 20MPA, TRAÇO 1:2,7:3 (CIMENTO/ AREIA MÉDIA/ BRITA 1) - PREPARO MECÂNICO COM BETONEIRA 600 L. AF_07/2016 | SINAPI | M3 | 0.1163 | 363.19 | 42.24
97735 | PEÇA RETANGULAR PRÉ-MOLDADA, VOLUME DE CONCRETO DE 30 A 100 LITROS, TAXA DE AÇO APROXIMADA DE 30KG/M³. AF_01/2018 | SINAPI | M3 | 0.07 | 1448 | 101.36
|  |  |  | TOTAL SERVICO: |  | 401.29
|  |  |  | VALOR: |  | 586.81
|  |  |  | VALOR SEM ENCARGOS: |  | 464.88
|  |  |  | VALOR ENCARGOS (85.64%): |  | 121.93
|  |  |  | VALOR COM ENCARGOS: |  | 586.81
|  |  |  | VALOR BDI (28.82%): |  | 169.1186
|  |  |  | VALOR COM BDI: |  | 755.93
|  |  |  | QUANTIDADE: |  | 28
|  |  |  | VALOR TOTAL: |  | 16430.68
|  |  |  | VALOR BDI TOTAL: |  | 4735.36
|  |  |  | VALOR TOTAL COM BDI: |  | 21166.04
13.5.3.2. COMP-7867 - GRELHA HEMISFÉRICA DE FERRO FUNDIDO D=150mm 6" (UN)
MATERIAL |  | FONTE | UNID | COEFICIENTE | PREÇO UNITÁRIO | TOTAL
00011709 | RALO FOFO SEMIESFERICO, 150 MM, PARA LAJES/ CALHAS | SINAPI | UN | 1 | 29.04 | 29.04
|  |  |  | TOTAL MATERIAL: |  | 29.04
SERVICO |  | FONTE | UNID | COEFICIENTE | PREÇO UNITÁRIO | TOTAL
88248 | AUXILIAR DE ENCANADOR OU BOMBEIRO HIDRÁULICO COM ENCARGOS COMPLEMENTARES | SINAPI | H | 0.5 | 10.18 | 5.09
88267 | ENCANADOR OU BOMBEIRO HIDRÁULICO COM ENCARGOS COMPLEMENTARES | SINAPI | H | 0.5 | 12.57 | 6.29
|  |  |  | TOTAL SERVICO: |  | 11.38
|  |  |  | VALOR: |  | 46.38
|  |  |  | VALOR SEM ENCARGOS: |  | 40.42
|  |  |  | VALOR ENCARGOS (85.64%): |  | 5.96
|  |  |  | VALOR COM ENCARGOS: |  | 46.38
|  |  |  | VALOR BDI (28.82%): |  | 13.3667
|  |  |  | VALOR COM BDI: |  | 59.75
|  |  |  | QUANTIDADE: |  | 12
|  |  |  | VALOR TOTAL: |  | 556.56
|  |  |  | VALOR BDI TOTAL: |  | 160.44
|  |  |  | VALOR TOTAL COM BDI: |  | 717
13.5.4.1. COMP-9980 - CALHA EM CHAPA DE AÇO GALVANIZADO Nº20, DESENVOLVIMENTO 140cm (M)
MATERIAL |  | FONTE | UNID | COEFICIENTE | PREÇO UNITÁRIO | TOTAL
00040871 | CALHA QUADRADA DE CHAPA DE ACO GALVANIZADA NUM 24, CORTE 100 CM (COLETADO CAIXA) | SINAPI | M | 1.4 | 76.58 | 107.21
|  |  |  | TOTAL MATERIAL: |  | 107.21
SERVICO |  | FONTE | UNID | COEFICIENTE | PREÇO UNITÁRIO | TOTAL
88323 | TELHADISTA COM ENCARGOS COMPLEMENTARES | SINAPI | H | 0.56 | 11.78 | 6.6
88316 | SERVENTE COM ENCARGOS COMPLEMENTARES | SINAPI | H | 0.62 | 10.38 | 6.44
93281 | GUINCHO ELÉTRICO DE COLUNA, CAPACIDADE 400 KG, COM MOTO FREIO, MOTOR TRIFÁSICO DE 1,25 CV - CHP DIURNO. AF_03/2016 | SINAPI | CHP | 0.009 | 12.12 | 0.11
93282 | GUINCHO ELÉTRICO DE COLUNA, CAPACIDADE 400 KG, COM MOTO FREIO, MOTOR TRIFÁSICO DE 1,25 CV - CHI DIURNO. AF_03/2016 | SINAPI | CHI | 0.0012 | 11.36 | 0.01
|  |  |  | TOTAL SERVICO: |  | 13.16
|  |  |  | VALOR: |  | 126.82
|  |  |  | VALOR SEM ENCARGOS: |  | 120.37
|  |  |  | VALOR ENCARGOS (85.64%): |  | 6.45
|  |  |  | VALOR COM ENCARGOS: |  | 126.82
|  |  |  | VALOR BDI (28.82%): |  | 36.5495
|  |  |  | VALOR COM BDI: |  | 163.37
|  |  |  | QUANTIDADE: |  | 74.22
|  |  |  | VALOR TOTAL: |  | 9412.5804
|  |  |  | VALOR BDI TOTAL: |  | 2712.741
|  |  |  | VALOR TOTAL COM BDI: |  | 12125.32
13.6.1.1.1. 95746 - ELETRODUTO DE AÇO GALVANIZADO, CLASSE LEVE, DN 25 MM (1??), APARENTE, INSTALADO EM TETO - FORNECIMENTO E INSTALAÇÃO. AF_11/2016_P (M)
MATERIAL |  | FONTE | UNID | COEFICIENTE | PREÇO UNITÁRIO | TOTAL
00021136 | !EM PROCESSO DESATIVACAO! ELETRODUTO EM ACO GALVANIZADO ELETROLITICO, LEVE, DIAMETRO 1", PAREDE DE 0,90 MM | SINAPI | M | 1.05 | 11.84 | 12.43
|  |  |  | TOTAL MATERIAL: |  | 12.43
SERVICO |  | FONTE | UNID | COEFICIENTE | PREÇO UNITÁRIO | TOTAL
88247 | AUXILIAR DE ELETRICISTA COM ENCARGOS COMPLEMENTARES | SINAPI | H | 0.1044 | 10.16 | 1.06
88264 | ELETRICISTA COM ENCARGOS COMPLEMENTARES | SINAPI | H | 0.1044 | 12.42 | 1.3
91170 | FIXAÇÃO DE TUBOS HORIZONTAIS DE PVC, CPVC OU COBRE DIÂMETROS MENORES OU IGUAIS A 40 MM OU ELETROCALHAS ATÉ 150MM DE LARGURA, COM ABRAÇADEIRA METÁLICA RÍGIDA TIPO D 1/2?, FIXADA EM PERFILADO EM LAJE. AF_05/2015 | SINAPI | M | 1 | 2.17 | 2.17
95754 | LUVA DE EMENDA PARA ELETRODUTO, AÇO GALVANIZADO, DN 25 MM (1''), APARENTE, INSTALADA EM TETO - FORNECIMENTO E INSTALAÇÃO. AF_11/2016_P | SINAPI | UN | 0.3333 | 5.02 | 1.67
|  |  |  | TOTAL SERVICO: |  | 6.2
|  |  |  | VALOR: |  | 20.77
|  |  |  | VALOR SEM ENCARGOS: |  | 18.63
|  |  |  | VALOR ENCARGOS (85.64%): |  | 2.14
|  |  |  | VALOR COM ENCARGOS: |  | 20.77
|  |  |  | VALOR BDI (28.82%): |  | 5.9859
|  |  |  | VALOR COM BDI: |  | 26.76
|  |  |  | QUANTIDADE: |  | 315
|  |  |  | VALOR TOTAL: |  | 6542.55
|  |  |  | VALOR BDI TOTAL: |  | 1886.85
|  |  |  | VALOR TOTAL COM BDI: |  | 8429.4
13.6.1.1.2. 91840 - ELETRODUTO FLEXÍVEL CORRUGADO, PEAD, DN 40 MM (1 1/4"), PARA CIRCUITOS TERMINAIS, INSTALADO EM FORRO - FORNECIMENTO E INSTALAÇÃO. AF_12/2015 (M)
MATERIAL |  | FONTE | UNID | COEFICIENTE | PREÇO UNITÁRIO | TOTAL
00039247 | ELETRODUTODUTO PEAD FLEXIVEL PAREDE SIMPLES, CORRUGACAO HELICOIDAL, COR PRETA, SEM ROSCA, DE 1 1/4", PARA CABEAMENTO SUBTERRANEO (NBR 15715) | SINAPI | M | 1.1 | 3.15 | 3.47
|  |  |  | TOTAL MATERIAL: |  | 3.47
SERVICO |  | FONTE | UNID | COEFICIENTE | PREÇO UNITÁRIO | TOTAL
88247 | AUXILIAR DE ELETRICISTA COM ENCARGOS COMPLEMENTARES | SINAPI | H | 0.113 | 10.16 | 1.15
88264 | ELETRICISTA COM ENCARGOS COMPLEMENTARES | SINAPI | H | 0.113 | 12.42 | 1.4
91170 | FIXAÇÃO DE TUBOS HORIZONTAIS DE PVC, CPVC OU COBRE DIÂMETROS MENORES OU IGUAIS A 40 MM OU ELETROCALHAS ATÉ 150MM DE LARGURA, COM ABRAÇADEIRA METÁLICA RÍGIDA TIPO D 1/2?, FIXADA EM PERFILADO EM LAJE. AF_05/2015 | SINAPI | M | 1 | 2.17 | 2.17
|  |  |  | TOTAL SERVICO: |  | 4.72
|  |  |  | VALOR: |  | 9.93
|  |  |  | VALOR SEM ENCARGOS: |  | 8.19
|  |  |  | VALOR ENCARGOS (85.64%): |  | 1.74
|  |  |  | VALOR COM ENCARGOS: |  | 9.93
|  |  |  | VALOR BDI (28.82%): |  | 2.8618
|  |  |  | VALOR COM BDI: |  | 12.79
|  |  |  | QUANTIDADE: |  | 155
|  |  |  | VALOR TOTAL: |  | 1539.15
|  |  |  | VALOR BDI TOTAL: |  | 443.3
|  |  |  | VALOR TOTAL COM BDI: |  | 1982.45
13.6.1.2.1. 95802 - CONDULETE DE ALUMÍNIO, TIPO X, PARA ELETRODUTO DE AÇO GALVANIZADO DN 25 MM (1''), APARENTE - FORNECIMENTO E INSTALAÇÃO. AF_11/2016_P (UN)
MATERIAL |  | FONTE | UNID | COEFICIENTE | PREÇO UNITÁRIO | TOTAL
00002581 | CONDULETE DE ALUMINIO TIPO X, PARA ELETRODUTO ROSCAVEL DE 1", COM TAMPA CEGA | SINAPI | UN | 1 | 13.95 | 13.95
00011950 | BUCHA DE NYLON SEM ABA S6, COM PARAFUSO DE 4,20 X 40 MM EM ACO ZINCADO COM ROSCA SOBERBA, CABECA CHATA E FENDA PHILLIPS | SINAPI | UN | 2 | 0.16 | 0.32
|  |  |  | TOTAL MATERIAL: |  | 14.27
SERVICO |  | FONTE | UNID | COEFICIENTE | PREÇO UNITÁRIO | TOTAL
88247 | AUXILIAR DE ELETRICISTA COM ENCARGOS COMPLEMENTARES | SINAPI | H | 0.5385 | 10.16 | 5.47
88264 | ELETRICISTA COM ENCARGOS COMPLEMENTARES | SINAPI | H | 0.5385 | 12.42 | 6.69
|  |  |  | TOTAL SERVICO: |  | 12.16
|  |  |  | VALOR: |  | 32.38
|  |  |  | VALOR SEM ENCARGOS: |  | 26.43
|  |  |  | VALOR ENCARGOS (85.64%): |  | 5.95
|  |  |  | VALOR COM ENCARGOS: |  | 32.38
|  |  |  | VALOR BDI (28.82%): |  | 9.3319
|  |  |  | VALOR COM BDI: |  | 41.71
|  |  |  | QUANTIDADE: |  | 62
|  |  |  | VALOR TOTAL: |  | 2007.56
|  |  |  | VALOR BDI TOTAL: |  | 578.46
|  |  |  | VALOR TOTAL COM BDI: |  | 2586.02
13.6.1.2.2. COMP-2322 - CONECTOR PARA CONDULETE MÚLTIPLO EM ALUMÍNIO 1" (UND)
MATERIAL |  | FONTE | UNID | COEFICIENTE | PREÇO UNITÁRIO | TOTAL
I033254 | CONECTOR CURVO ALUMINIO PARA BOX CONDULETE 1" | SBC | UN | 1 | 2.97 | 2.97
|  |  |  | TOTAL MATERIAL: |  | 2.97
SERVICO |  | FONTE | UNID | COEFICIENTE | PREÇO UNITÁRIO | TOTAL
S88264S | Eletricista com encargos complementares | ORSE | h | 0.1 | 11.13 | 1.11
|  |  |  | TOTAL SERVICO: |  | 1.11
|  |  |  | VALOR: |  | 4.67
|  |  |  | VALOR SEM ENCARGOS: |  | 4.08
|  |  |  | VALOR ENCARGOS (85.64%): |  | 0.59
|  |  |  | VALOR COM ENCARGOS: |  | 4.67
|  |  |  | VALOR BDI (28.82%): |  | 1.3459
|  |  |  | VALOR COM BDI: |  | 6.02
|  |  |  | QUANTIDADE: |  | 124
|  |  |  | VALOR TOTAL: |  | 579.08
|  |  |  | VALOR BDI TOTAL: |  | 167.4
|  |  |  | VALOR TOTAL COM BDI: |  | 746.48
13.6.1.2.3. COMP-3967 - TAMPA CEGA TIPO METÁLICA 2.1/2" (UN)
MATERIAL |  | FONTE | UNID | COEFICIENTE | PREÇO UNITÁRIO | TOTAL
00007552 | PLACA/TAMPA CEGA EM LATAO ESCOVADO PARA CONDULETE EM LIGA DE ALUMINIO 4 X 4" | SINAPI | UN | 1 | 22.9 | 22.9
|  |  |  | TOTAL MATERIAL: |  | 22.9
SERVICO |  | FONTE | UNID | COEFICIENTE | PREÇO UNITÁRIO | TOTAL
88264 | ELETRICISTA COM ENCARGOS COMPLEMENTARES | SINAPI | H | 1 | 12.42 | 12.42
|  |  |  | TOTAL SERVICO: |  | 12.42
|  |  |  | VALOR: |  | 41.83
|  |  |  | VALOR SEM ENCARGOS: |  | 35.32
|  |  |  | VALOR ENCARGOS (85.64%): |  | 6.51
|  |  |  | VALOR COM ENCARGOS: |  | 41.83
|  |  |  | VALOR BDI (28.82%): |  | 12.0554
|  |  |  | VALOR COM BDI: |  | 53.89
|  |  |  | QUANTIDADE: |  | 1
|  |  |  | VALOR TOTAL: |  | 41.83
|  |  |  | VALOR BDI TOTAL: |  | 12.06
|  |  |  | VALOR TOTAL COM BDI: |  | 53.89
13.6.1.2.4. COMP-0125 - TAMPA CEGA PARA CONDULETE 1'' EM ALUMÍNIO (UN)
MATERIAL |  | FONTE | UNID | COEFICIENTE | PREÇO UNITÁRIO | TOTAL
00007543 | TAMPA CEGA EM PVC PARA CONDULETE 4 X 2" | SINAPI | UN | 1 | 3.94 | 3.94
|  |  |  | TOTAL MATERIAL: |  | 3.94
SERVICO |  | FONTE | UNID | COEFICIENTE | PREÇO UNITÁRIO | TOTAL
88264 | ELETRICISTA COM ENCARGOS COMPLEMENTARES | SINAPI | H | 0.1 | 12.42 | 1.24
|  |  |  | TOTAL SERVICO: |  | 1.24
|  |  |  | VALOR: |  | 5.83
|  |  |  | VALOR SEM ENCARGOS: |  | 5.18
|  |  |  | VALOR ENCARGOS (85.64%): |  | 0.65
|  |  |  | VALOR COM ENCARGOS: |  | 5.83
|  |  |  | VALOR BDI (28.82%): |  | 1.6802
|  |  |  | VALOR COM BDI: |  | 7.51
|  |  |  | QUANTIDADE: |  | 62
|  |  |  | VALOR TOTAL: |  | 361.46
|  |  |  | VALOR BDI TOTAL: |  | 104.16
|  |  |  | VALOR TOTAL COM BDI: |  | 465.62
13.6.1.2.5. COMP-7753 - ABRAÇADEIRA PVC CINZA SEM ROSCA 1" (UN)
MATERIAL |  | FONTE | UNID | COEFICIENTE | PREÇO UNITÁRIO | TOTAL
INS-810002 | ABRAÇADEIRA PVC CINZA SEM ROSCA 1" | COTAÇÃO | UN | 1 | 4.59 | 4.59
|  |  |  | TOTAL MATERIAL: |  | 4.59
SERVICO |  | FONTE | UNID | COEFICIENTE | PREÇO UNITÁRIO | TOTAL
88264 | ELETRICISTA COM ENCARGOS COMPLEMENTARES | SINAPI | H | 0.1 | 12.42 | 1.24
|  |  |  | TOTAL SERVICO: |  | 1.24
|  |  |  | VALOR: |  | 6.48
|  |  |  | VALOR SEM ENCARGOS: |  | 5.83
|  |  |  | VALOR ENCARGOS (85.64%): |  | 0.65
|  |  |  | VALOR COM ENCARGOS: |  | 6.48
|  |  |  | VALOR BDI (28.82%): |  | 1.8675
|  |  |  | VALOR COM BDI: |  | 8.35
|  |  |  | QUANTIDADE: |  | 158
|  |  |  | VALOR TOTAL: |  | 1023.84
|  |  |  | VALOR BDI TOTAL: |  | 295.46
|  |  |  | VALOR TOTAL COM BDI: |  | 1319.3
13.6.1.3.1. COMP-176944 - CABO BLINDADO PARA ALARME DE INCÊNDIO (M)
MATERIAL |  | FONTE | UNID | COEFICIENTE | PREÇO UNITÁRIO | TOTAL
I8468 | CABO FLEXÍVEL TETRAPOLAR BLINDADO 4 x 1,0 mm² | SEINFRA | M | 1 | 6.89 | 6.89
|  |  |  | TOTAL MATERIAL: |  | 6.89
SERVICO |  | FONTE | UNID | COEFICIENTE | PREÇO UNITÁRIO | TOTAL
88247 | AUXILIAR DE ELETRICISTA COM ENCARGOS COMPLEMENTARES | SINAPI | H | 0.11 | 10.16 | 1.12
88264 | ELETRICISTA COM ENCARGOS COMPLEMENTARES | SINAPI | H | 0.11 | 12.42 | 1.37
|  |  |  | TOTAL SERVICO: |  | 2.49
|  |  |  | VALOR: |  | 10.59
|  |  |  | VALOR SEM ENCARGOS: |  | 9.38
|  |  |  | VALOR ENCARGOS (85.64%): |  | 1.21
|  |  |  | VALOR COM ENCARGOS: |  | 10.59
|  |  |  | VALOR BDI (28.82%): |  | 3.052
|  |  |  | VALOR COM BDI: |  | 13.64
|  |  |  | QUANTIDADE: |  | 330
|  |  |  | VALOR TOTAL: |  | 3494.7
|  |  |  | VALOR BDI TOTAL: |  | 1006.5
|  |  |  | VALOR TOTAL COM BDI: |  | 4501.2
13.6.1.4.1. COMP-795362 - CENTRAL ALARME DE INCÊNDIO ENDEREÇÁVEL - 250 ENDEREÇOS (UND)
MATERIAL |  | FONTE | UNID | COEFICIENTE | PREÇO UNITÁRIO | TOTAL
I12660 | Central de alarme endereçável de incendio com sistema p/ até 250 dispositivos, marcal Verin ou similar, Modelo VRE-250 c/ bateria de 12V e 7Amperes | ORSE | un | 1 | 4525.7 | 4525.7
|  |  |  | TOTAL MATERIAL: |  | 4525.7
SERVICO |  | FONTE | UNID | COEFICIENTE | PREÇO UNITÁRIO | TOTAL
88264 | ELETRICISTA COM ENCARGOS COMPLEMENTARES | SINAPI | H | 1 | 12.42 | 12.42
88247 | AUXILIAR DE ELETRICISTA COM ENCARGOS COMPLEMENTARES | SINAPI | H | 1 | 10.16 | 10.16
|  |  |  | TOTAL SERVICO: |  | 22.58
|  |  |  | VALOR: |  | 4559.35
|  |  |  | VALOR SEM ENCARGOS: |  | 4548.28
|  |  |  | VALOR ENCARGOS (85.64%): |  | 11.07
|  |  |  | VALOR COM ENCARGOS: |  | 4559.35
|  |  |  | VALOR BDI (28.82%): |  | 1314.0047
|  |  |  | VALOR COM BDI: |  | 5873.35
|  |  |  | QUANTIDADE: |  | 1
|  |  |  | VALOR TOTAL: |  | 4559.35
|  |  |  | VALOR BDI TOTAL: |  | 1314
|  |  |  | VALOR TOTAL COM BDI: |  | 5873.35
13.6.1.4.2. COMP-180979 - SIRENE ÁUDIO/VISUAL, 120 dB, COM ACIONADOR MANUAL, ALIMENTAÇÃO 220 VAC - INSTALADO (und)
MATERIAL |  | FONTE | UNID | COEFICIENTE | PREÇO UNITÁRIO | TOTAL
I018065 | SIRENE PARA ALARMES DE INCENDIO | SBC | UN | 1 | 226.71 | 226.71
|  |  |  | TOTAL MATERIAL: |  | 226.71
SERVICO |  | FONTE | UNID | COEFICIENTE | PREÇO UNITÁRIO | TOTAL
88264 | ELETRICISTA COM ENCARGOS COMPLEMENTARES | SINAPI | H | 0.15 | 12.42 | 1.86
88247 | AUXILIAR DE ELETRICISTA COM ENCARGOS COMPLEMENTARES | SINAPI | H | 0.15 | 10.16 | 1.52
|  |  |  | TOTAL SERVICO: |  | 3.38
|  |  |  | VALOR: |  | 231.76
|  |  |  | VALOR SEM ENCARGOS: |  | 230.09
|  |  |  | VALOR ENCARGOS (85.64%): |  | 1.67
|  |  |  | VALOR COM ENCARGOS: |  | 231.76
|  |  |  | VALOR BDI (28.82%): |  | 66.7932
|  |  |  | VALOR COM BDI: |  | 298.55
|  |  |  | QUANTIDADE: |  | 5
|  |  |  | VALOR TOTAL: |  | 1158.8
|  |  |  | VALOR BDI TOTAL: |  | 333.95
|  |  |  | VALOR TOTAL COM BDI: |  | 1492.75
13.6.1.4.3. COMP-908370 - BATERIA DE SISTEMA DE ALARME / REPETIDOR (UND)
MATERIAL |  | FONTE | UNID | COEFICIENTE | PREÇO UNITÁRIO | TOTAL
I018064 | BATERIA ESPECIAL 12V SELADA 7 AH COM ALARME | SBC | UN | 1 | 233.64 | 233.64
|  |  |  | TOTAL MATERIAL: |  | 233.64
SERVICO |  | FONTE | UNID | COEFICIENTE | PREÇO UNITÁRIO | TOTAL
88247 | AUXILIAR DE ELETRICISTA COM ENCARGOS COMPLEMENTARES | SINAPI | H | 0.5 | 10.16 | 5.08
88264 | ELETRICISTA COM ENCARGOS COMPLEMENTARES | SINAPI | H | 0.5 | 12.42 | 6.21
|  |  |  | TOTAL SERVICO: |  | 11.29
|  |  |  | VALOR: |  | 250.47
|  |  |  | VALOR SEM ENCARGOS: |  | 244.93
|  |  |  | VALOR ENCARGOS (85.64%): |  | 5.54
|  |  |  | VALOR COM ENCARGOS: |  | 250.47
|  |  |  | VALOR BDI (28.82%): |  | 72.1855
|  |  |  | VALOR COM BDI: |  | 322.66
|  |  |  | QUANTIDADE: |  | 3
|  |  |  | VALOR TOTAL: |  | 751.41
|  |  |  | VALOR BDI TOTAL: |  | 216.57
|  |  |  | VALOR TOTAL COM BDI: |  | 967.98
13.6.1.4.4. COMP-448417 - PAINEL REPETIDOR ENDEREÇÁVEL 125/250 ENDEREÇOS - 24 VOLTS (UND)
MATERIAL |  | FONTE | UNID | COEFICIENTE | PREÇO UNITÁRIO | TOTAL
I11196 | Painel repetidor de incêndio | ORSE | un | 1 | 1569.51 | 1569.51
|  |  |  | TOTAL MATERIAL: |  | 1569.51
SERVICO |  | FONTE | UNID | COEFICIENTE | PREÇO UNITÁRIO | TOTAL
S88264S | Eletricista com encargos complementares | ORSE | h | 0.3 | 11.13 | 3.34
88247 | AUXILIAR DE ELETRICISTA COM ENCARGOS COMPLEMENTARES | SINAPI | H | 0.3 | 10.16 | 3.05
|  |  |  | TOTAL SERVICO: |  | 6.39
|  |  |  | VALOR: |  | 1579.03
|  |  |  | VALOR SEM ENCARGOS: |  | 1575.9
|  |  |  | VALOR ENCARGOS (85.64%): |  | 3.13
|  |  |  | VALOR COM ENCARGOS: |  | 1579.03
|  |  |  | VALOR BDI (28.82%): |  | 455.0764
|  |  |  | VALOR COM BDI: |  | 2034.11
|  |  |  | QUANTIDADE: |  | 1
|  |  |  | VALOR TOTAL: |  | 1579.03
|  |  |  | VALOR BDI TOTAL: |  | 455.08
|  |  |  | VALOR TOTAL COM BDI: |  | 2034.11
13.6.1.4.5. 85120 - MANOMETRO 0 A 200 PSI (0 A 14 KGF/CM2), D = 50MM - FORNECIMENTO E COLOCACAO (UN)
MATERIAL |  | FONTE | UNID | COEFICIENTE | PREÇO UNITÁRIO | TOTAL
00003146 | FITA VEDA ROSCA EM ROLOS DE 18 MM X 10 M (L X C) | SINAPI | UN | 0.02 | 3.33 | 0.07
00012899 | MANOMETRO COM CAIXA EM ACO PINTADO, ESCALA *10* KGF/CM2 (*10* BAR), DIAMETRO NOMINAL DE *63* MM, CONEXAO DE 1/4" | SINAPI | UN | 1 | 100.35 | 100.35
|  |  |  | TOTAL MATERIAL: |  | 100.42
SERVICO |  | FONTE | UNID | COEFICIENTE | PREÇO UNITÁRIO | TOTAL
88248 | AUXILIAR DE ENCANADOR OU BOMBEIRO HIDRÁULICO COM ENCARGOS COMPLEMENTARES | SINAPI | H | 0.65 | 10.18 | 6.62
88267 | ENCANADOR OU BOMBEIRO HIDRÁULICO COM ENCARGOS COMPLEMENTARES | SINAPI | H | 0.65 | 12.57 | 8.17
|  |  |  | TOTAL SERVICO: |  | 14.79
|  |  |  | VALOR: |  | 122.94
|  |  |  | VALOR SEM ENCARGOS: |  | 115.21
|  |  |  | VALOR ENCARGOS (85.64%): |  | 7.73
|  |  |  | VALOR COM ENCARGOS: |  | 122.94
|  |  |  | VALOR BDI (28.82%): |  | 35.4313
|  |  |  | VALOR COM BDI: |  | 158.37
|  |  |  | QUANTIDADE: |  | 1
|  |  |  | VALOR TOTAL: |  | 122.94
|  |  |  | VALOR BDI TOTAL: |  | 35.43
|  |  |  | VALOR TOTAL COM BDI: |  | 158.37
13.6.1.4.6. COMP-4159 - PRESSOSTATO (UND)
MATERIAL |  | FONTE | UNID | COEFICIENTE | PREÇO UNITÁRIO | TOTAL
I003184 | PRESSOSTATO KPI35 DANFOSS 0,2 A 8BAR HIDRANTE REF 060-121766 | SBC | UN | 1 | 212.26 | 212.26
|  |  |  | TOTAL MATERIAL: |  | 212.26
SERVICO |  | FONTE | UNID | COEFICIENTE | PREÇO UNITÁRIO | TOTAL
S88264S | Eletricista com encargos complementares | ORSE | h | 0.3 | 11.13 | 3.34
|  |  |  | TOTAL SERVICO: |  | 3.34
|  |  |  | VALOR: |  | 217.36
|  |  |  | VALOR SEM ENCARGOS: |  | 215.6
|  |  |  | VALOR ENCARGOS (85.64%): |  | 1.76
|  |  |  | VALOR COM ENCARGOS: |  | 217.36
|  |  |  | VALOR BDI (28.82%): |  | 62.6432
|  |  |  | VALOR COM BDI: |  | 280
|  |  |  | QUANTIDADE: |  | 2
|  |  |  | VALOR TOTAL: |  | 434.72
|  |  |  | VALOR BDI TOTAL: |  | 125.28
|  |  |  | VALOR TOTAL COM BDI: |  | 560
13.6.1.4.7. COMP-814083 - DETECTORES DE FUMAÇA ÓPTICO ENDEREÇÁVEL ILUMAC OU SIMILAR (UN)
MATERIAL |  | FONTE | UNID | COEFICIENTE | PREÇO UNITÁRIO | TOTAL
I000960 | DETECTOR DE FUMACA COM BASE - ENDERECAVEL dti-700 jfl | SBC | UN | 1 | 155.61 | 155.61
|  |  |  | TOTAL MATERIAL: |  | 155.61
SERVICO |  | FONTE | UNID | COEFICIENTE | PREÇO UNITÁRIO | TOTAL
88316 | SERVENTE COM ENCARGOS COMPLEMENTARES | SINAPI | H | 1.38 | 10.38 | 14.32
88267 | ENCANADOR OU BOMBEIRO HIDRÁULICO COM ENCARGOS COMPLEMENTARES | SINAPI | H | 1.38 | 12.57 | 17.35
|  |  |  | TOTAL SERVICO: |  | 31.67
|  |  |  | VALOR: |  | 203.62
|  |  |  | VALOR SEM ENCARGOS: |  | 187.28
|  |  |  | VALOR ENCARGOS (85.64%): |  | 16.34
|  |  |  | VALOR COM ENCARGOS: |  | 203.62
|  |  |  | VALOR BDI (28.82%): |  | 58.6833
|  |  |  | VALOR COM BDI: |  | 262.3
|  |  |  | QUANTIDADE: |  | 46
|  |  |  | VALOR TOTAL: |  | 9366.52
|  |  |  | VALOR BDI TOTAL: |  | 2699.28
|  |  |  | VALOR TOTAL COM BDI: |  | 12065.8
13.6.1.4.8. COMP-8716 - DETECTOR TERMOVELOCÍMETRO ILUMAC OU SIMILAR (UN)
INSTALACOES ELETRICAS - DETECCAO DE INCENDIO |  | FONTE | UNID | COEFICIENTE | PREÇO UNITÁRIO | TOTAL
058002 | DETECTOR TERMOVELOCIMETRICO | SBC | UN | 1 | 171.69 | 171.69
|  |  |  | TOTAL GERAL: |  | 171.69
SERVICO |  | FONTE | UNID | COEFICIENTE | PREÇO UNITÁRIO | TOTAL
88316 | SERVENTE COM ENCARGOS COMPLEMENTARES | SINAPI | H | 1.38 | 10.38 | 14.32
88267 | ENCANADOR OU BOMBEIRO HIDRÁULICO COM ENCARGOS COMPLEMENTARES | SINAPI | H | 1.38 | 12.57 | 17.35
|  |  |  | TOTAL SERVICO: |  | 31.67
|  |  |  | VALOR: |  | 222.79
|  |  |  | VALOR SEM ENCARGOS: |  | 203.36
|  |  |  | VALOR ENCARGOS (85.64%): |  | 19.43
|  |  |  | VALOR COM ENCARGOS: |  | 222.79
|  |  |  | VALOR BDI (28.82%): |  | 64.2081
|  |  |  | VALOR COM BDI: |  | 287
|  |  |  | QUANTIDADE: |  | 1
|  |  |  | VALOR TOTAL: |  | 222.79
|  |  |  | VALOR BDI TOTAL: |  | 64.21
|  |  |  | VALOR TOTAL COM BDI: |  | 287
13.6.1.4.9. COMP-897373 - ACIONADOR MANUAL DO SISTEMA DE DETECÇÃO E ALARME (UND)
INSTALACOES ELETRICAS - DETECCAO DE INCENDIO |  | FONTE | UNID | COEFICIENTE | PREÇO UNITÁRIO | TOTAL
058003 | ACIONADOR MANUAL DE ALARME CONTRA INCENDIO | SBC | UN | 1 | 105.07 | 105.07
|  |  |  | TOTAL GERAL: |  | 105.07
SERVICO |  | FONTE | UNID | COEFICIENTE | PREÇO UNITÁRIO | TOTAL
88247 | AUXILIAR DE ELETRICISTA COM ENCARGOS COMPLEMENTARES | SINAPI | H | 0.2 | 10.16 | 2.03
88264 | ELETRICISTA COM ENCARGOS COMPLEMENTARES | SINAPI | H | 0.2 | 12.42 | 2.48
|  |  |  | TOTAL SERVICO: |  | 4.51
|  |  |  | VALOR: |  | 118.22
|  |  |  | VALOR SEM ENCARGOS: |  | 109.58
|  |  |  | VALOR ENCARGOS (85.64%): |  | 8.64
|  |  |  | VALOR COM ENCARGOS: |  | 118.22
|  |  |  | VALOR BDI (28.82%): |  | 34.071
|  |  |  | VALOR COM BDI: |  | 152.29
|  |  |  | QUANTIDADE: |  | 5
|  |  |  | VALOR TOTAL: |  | 591.1
|  |  |  | VALOR BDI TOTAL: |  | 170.35
|  |  |  | VALOR TOTAL COM BDI: |  | 761.45
13.6.1.4.10. COMP-711596 - ACIONADOR MANUAL DE BOMBA DE INCÊNDIO (UND)
MATERIAL |  | FONTE | UNID | COEFICIENTE | PREÇO UNITÁRIO | TOTAL
INS-449092 | Acionador Manual de Bomba de Incêndio | COTAÇÃO | UND | 1 | 54.85 | 54.85
|  |  |  | TOTAL MATERIAL: |  | 54.85
SERVICO |  | FONTE | UNID | COEFICIENTE | PREÇO UNITÁRIO | TOTAL
88247 | AUXILIAR DE ELETRICISTA COM ENCARGOS COMPLEMENTARES | SINAPI | H | 0.61 | 10.16 | 6.2
88264 | ELETRICISTA COM ENCARGOS COMPLEMENTARES | SINAPI | H | 0.61 | 12.42 | 7.58
|  |  |  | TOTAL SERVICO: |  | 13.78
|  |  |  | VALOR: |  | 75.38
|  |  |  | VALOR SEM ENCARGOS: |  | 68.63
|  |  |  | VALOR ENCARGOS (85.64%): |  | 6.75
|  |  |  | VALOR COM ENCARGOS: |  | 75.38
|  |  |  | VALOR BDI (28.82%): |  | 21.7245
|  |  |  | VALOR COM BDI: |  | 97.1
|  |  |  | QUANTIDADE: |  | 5
|  |  |  | VALOR TOTAL: |  | 376.9
|  |  |  | VALOR BDI TOTAL: |  | 108.6
|  |  |  | VALOR TOTAL COM BDI: |  | 485.5
13.6.2.1.1. 92336 - TUBO DE AÇO GALVANIZADO COM COSTURA, CLASSE MÉDIA, CONEXÃO RANHURADA, DN 65 (2 1/2"), INSTALADO EM PRUMADAS - FORNECIMENTO E INSTALAÇÃO. AF_12/2015 (M)
MATERIAL |  | FONTE | UNID | COEFICIENTE | PREÇO UNITÁRIO | TOTAL
00007701 | TUBO ACO GALVANIZADO COM COSTURA, CLASSE MEDIA, DN 2.1/2", E = *3,65* MM, PESO *6,51* KG/M (NBR 5580) | SINAPI | M | 1.039 | 67.34 | 69.97
|  |  |  | TOTAL MATERIAL: |  | 69.97
SERVICO |  | FONTE | UNID | COEFICIENTE | PREÇO UNITÁRIO | TOTAL
88248 | AUXILIAR DE ENCANADOR OU BOMBEIRO HIDRÁULICO COM ENCARGOS COMPLEMENTARES | SINAPI | H | 0.306 | 10.18 | 3.12
88267 | ENCANADOR OU BOMBEIRO HIDRÁULICO COM ENCARGOS COMPLEMENTARES | SINAPI | H | 0.306 | 12.57 | 3.85
|  |  |  | TOTAL SERVICO: |  | 6.97
|  |  |  | VALOR: |  | 80.56
|  |  |  | VALOR SEM ENCARGOS: |  | 76.94
|  |  |  | VALOR ENCARGOS (85.64%): |  | 3.62
|  |  |  | VALOR COM ENCARGOS: |  | 80.56
|  |  |  | VALOR BDI (28.82%): |  | 23.2174
|  |  |  | VALOR COM BDI: |  | 103.78
|  |  |  | QUANTIDADE: |  | 346
|  |  |  | VALOR TOTAL: |  | 27873.76
|  |  |  | VALOR BDI TOTAL: |  | 8034.12
|  |  |  | VALOR TOTAL COM BDI: |  | 35907.88
13.6.2.1.2. COMP-5931 - MANGUEIRA DE INCÊNDIO DIAMENTRO INTERNO 38 MM E COMPRIMENTO DE 15 M (UN)
MATERIAL |  | FONTE | UNID | COEFICIENTE | PREÇO UNITÁRIO | TOTAL
00021029 | MANGUEIRA DE INCENDIO, TIPO 1, DE 1 1/2", COMPRIMENTO = 15 M, TECIDO EM FIO DE POLIESTER E TUBO INTERNO EM BORRACHA SINTETICA, COM UNIOES ENGATE RAPIDO | SINAPI | UN | 1 | 333.33 | 333.33
|  |  |  | TOTAL MATERIAL: |  | 333.33
SERVICO |  | FONTE | UNID | COEFICIENTE | PREÇO UNITÁRIO | TOTAL
88248 | AUXILIAR DE ENCANADOR OU BOMBEIRO HIDRÁULICO COM ENCARGOS COMPLEMENTARES | SINAPI | H | 0.1 | 10.18 | 1.02
|  |  |  | TOTAL SERVICO: |  | 1.02
|  |  |  | VALOR: |  | 334.84
|  |  |  | VALOR SEM ENCARGOS: |  | 334.35
|  |  |  | VALOR ENCARGOS (85.64%): |  | 0.49
|  |  |  | VALOR COM ENCARGOS: |  | 334.84
|  |  |  | VALOR BDI (28.82%): |  | 96.5009
|  |  |  | VALOR COM BDI: |  | 431.34
|  |  |  | QUANTIDADE: |  | 10
|  |  |  | VALOR TOTAL: |  | 3348.4
|  |  |  | VALOR BDI TOTAL: |  | 965
|  |  |  | VALOR TOTAL COM BDI: |  | 4313.4
13.6.2.1.3. 92688 - TUBO DE AÇO GALVANIZADO COM COSTURA, CLASSE MÉDIA, CONEXÃO ROSQUEADA, DN 20 (3/4"), INSTALADO - FORNECIMENTO E INSTALAÇÃO. AF_12/2015 (M)
MATERIAL |  | FONTE | UNID | COEFICIENTE | PREÇO UNITÁRIO | TOTAL
00007700 | TUBO ACO GALVANIZADO COM COSTURA, CLASSE MEDIA, DN 3/4", E = *2,65* MM, PESO *1,58* KG/M (NBR 5580) | SINAPI | M | 1.039 | 17.31 | 17.99
|  |  |  | TOTAL MATERIAL: |  | 17.99
SERVICO |  | FONTE | UNID | COEFICIENTE | PREÇO UNITÁRIO | TOTAL
88248 | AUXILIAR DE ENCANADOR OU BOMBEIRO HIDRÁULICO COM ENCARGOS COMPLEMENTARES | SINAPI | H | 0.297 | 10.18 | 3.02
88267 | ENCANADOR OU BOMBEIRO HIDRÁULICO COM ENCARGOS COMPLEMENTARES | SINAPI | H | 0.297 | 12.57 | 3.73
|  |  |  | TOTAL SERVICO: |  | 6.75
|  |  |  | VALOR: |  | 28.27
|  |  |  | VALOR SEM ENCARGOS: |  | 24.74
|  |  |  | VALOR ENCARGOS (85.64%): |  | 3.53
|  |  |  | VALOR COM ENCARGOS: |  | 28.27
|  |  |  | VALOR BDI (28.82%): |  | 8.1474
|  |  |  | VALOR COM BDI: |  | 36.42
|  |  |  | QUANTIDADE: |  | 3
|  |  |  | VALOR TOTAL: |  | 84.81
|  |  |  | VALOR BDI TOTAL: |  | 24.45
|  |  |  | VALOR TOTAL COM BDI: |  | 109.26
13.6.2.2.1. COMP-5222 - ADAPTADOR PARA ENGATE STORZ - ⌀ 63 MM X ⌀ 63 MM (UN)
MATERIAL |  | FONTE | UNID | COEFICIENTE | PREÇO UNITÁRIO | TOTAL
00010899 | ADAPTADOR, EM LATAO, ENGATE RAPIDO 2 1/2" X ROSCA INTERNA 5 FIOS 2 1/2", PARA INSTALACAO PREDIAL DE COMBATE A INCENDIO | SINAPI | UN | 1 | 55.19 | 55.19
|  |  |  | TOTAL MATERIAL: |  | 55.19
SERVICO |  | FONTE | UNID | COEFICIENTE | PREÇO UNITÁRIO | TOTAL
88267 | ENCANADOR OU BOMBEIRO HIDRÁULICO COM ENCARGOS COMPLEMENTARES | SINAPI | H | 0.1 | 12.57 | 1.26
|  |  |  | TOTAL SERVICO: |  | 1.26
|  |  |  | VALOR: |  | 57.15
|  |  |  | VALOR SEM ENCARGOS: |  | 56.45
|  |  |  | VALOR ENCARGOS (85.64%): |  | 0.7
|  |  |  | VALOR COM ENCARGOS: |  | 57.15
|  |  |  | VALOR BDI (28.82%): |  | 16.4706
|  |  |  | VALOR COM BDI: |  | 73.62
|  |  |  | QUANTIDADE: |  | 6
|  |  |  | VALOR TOTAL: |  | 342.9
|  |  |  | VALOR BDI TOTAL: |  | 98.82
|  |  |  | VALOR TOTAL COM BDI: |  | 441.72
13.6.2.2.2. COMP-8817 - ADAPTADOR DE SAIDA 2.1/2" (UN)
MATERIAL |  | FONTE | UNID | COEFICIENTE | PREÇO UNITÁRIO | TOTAL
00000083 | ADAPTADOR PVC SOLDAVEL, COM FLANGES LIVRES, 75 MM X 2 1/2", PARA CAIXA D' AGUA | SINAPI | UN | 1 | 142.46 | 142.46
|  |  |  | TOTAL MATERIAL: |  | 142.46
SERVICO |  | FONTE | UNID | COEFICIENTE | PREÇO UNITÁRIO | TOTAL
88267 | ENCANADOR OU BOMBEIRO HIDRÁULICO COM ENCARGOS COMPLEMENTARES | SINAPI | H | 0.1 | 12.57 | 1.26
|  |  |  | TOTAL SERVICO: |  | 1.26
|  |  |  | VALOR: |  | 144.42
|  |  |  | VALOR SEM ENCARGOS: |  | 143.72
|  |  |  | VALOR ENCARGOS (85.64%): |  | 0.7
|  |  |  | VALOR COM ENCARGOS: |  | 144.42
|  |  |  | VALOR BDI (28.82%): |  | 41.6218
|  |  |  | VALOR COM BDI: |  | 186.04
|  |  |  | QUANTIDADE: |  | 1
|  |  |  | VALOR TOTAL: |  | 144.42
|  |  |  | VALOR BDI TOTAL: |  | 41.62
|  |  |  | VALOR TOTAL COM BDI: |  | 186.04
13.6.2.2.3. 97487 - CURVA 45 GRAUS, EM AÇO, CONEXÃO SOLDADA, DN 65 (2 1/2"), INSTALADO EM REDE DE ALIMENTAÇÃO PARA HIDRANTE - FORNECIMENTO E INSTALAÇÃO. AF_12/2015 (UN)
MATERIAL |  | FONTE | UNID | COEFICIENTE | PREÇO UNITÁRIO | TOTAL
00011002 | ELETRODO REVESTIDO AWS - E6013, DIAMETRO IGUAL A 2,50 MM | SINAPI | KG | 0.067 | 15.51 | 1.04
00040389 | CURVA 45 GRAUS EM ACO CARBONO, SOLDAVEL, PRESSAO 3.000 LBS, DN 2 1/2" | SINAPI | UN | 1 | 117.53 | 117.53
|  |  |  | TOTAL MATERIAL: |  | 118.57
SERVICO |  | FONTE | UNID | COEFICIENTE | PREÇO UNITÁRIO | TOTAL
88248 | AUXILIAR DE ENCANADOR OU BOMBEIRO HIDRÁULICO COM ENCARGOS COMPLEMENTARES | SINAPI | H | 0.586 | 10.18 | 5.97
88267 | ENCANADOR OU BOMBEIRO HIDRÁULICO COM ENCARGOS COMPLEMENTARES | SINAPI | H | 0.586 | 12.57 | 7.37
88317 | SOLDADOR COM ENCARGOS COMPLEMENTARES | SINAPI | H | 0.586 | 13 | 7.62
|  |  |  | TOTAL SERVICO: |  | 20.96
|  |  |  | VALOR: |  | 150.22
|  |  |  | VALOR SEM ENCARGOS: |  | 139.53
|  |  |  | VALOR ENCARGOS (85.64%): |  | 10.69
|  |  |  | VALOR COM ENCARGOS: |  | 150.22
|  |  |  | VALOR BDI (28.82%): |  | 43.2934
|  |  |  | VALOR COM BDI: |  | 193.51
|  |  |  | QUANTIDADE: |  | 1
|  |  |  | VALOR TOTAL: |  | 150.22
|  |  |  | VALOR BDI TOTAL: |  | 43.29
|  |  |  | VALOR TOTAL COM BDI: |  | 193.51
13.6.2.2.4. 97488 - CURVA 90 GRAUS, EM AÇO, CONEXÃO SOLDADA, DN 65 (2 1/2"), INSTALADO EM REDE DE ALIMENTAÇÃO PARA HIDRANTE - FORNECIMENTO E INSTALAÇÃO. AF_12/2015 (UN)
MATERIAL |  | FONTE | UNID | COEFICIENTE | PREÇO UNITÁRIO | TOTAL
00011002 | ELETRODO REVESTIDO AWS - E6013, DIAMETRO IGUAL A 2,50 MM | SINAPI | KG | 0.067 | 15.51 | 1.04
00040422 | CURVA 90 GRAUS EM ACO CARBONO, RAIO CURTO, SOLDAVEL, PRESSAO 3.000 LBS, DN 2 1/2" | SINAPI | UN | 1 | 126.26 | 126.26
|  |  |  | TOTAL MATERIAL: |  | 127.3
SERVICO |  | FONTE | UNID | COEFICIENTE | PREÇO UNITÁRIO | TOTAL
88248 | AUXILIAR DE ENCANADOR OU BOMBEIRO HIDRÁULICO COM ENCARGOS COMPLEMENTARES | SINAPI | H | 0.586 | 10.18 | 5.97
88267 | ENCANADOR OU BOMBEIRO HIDRÁULICO COM ENCARGOS COMPLEMENTARES | SINAPI | H | 0.586 | 12.57 | 7.37
88317 | SOLDADOR COM ENCARGOS COMPLEMENTARES | SINAPI | H | 0.586 | 13 | 7.62
|  |  |  | TOTAL SERVICO: |  | 20.96
|  |  |  | VALOR: |  | 158.95
|  |  |  | VALOR SEM ENCARGOS: |  | 148.26
|  |  |  | VALOR ENCARGOS (85.64%): |  | 10.69
|  |  |  | VALOR COM ENCARGOS: |  | 158.95
|  |  |  | VALOR BDI (28.82%): |  | 45.8094
|  |  |  | VALOR COM BDI: |  | 204.76
|  |  |  | QUANTIDADE: |  | 3
|  |  |  | VALOR TOTAL: |  | 476.85
|  |  |  | VALOR BDI TOTAL: |  | 137.43
|  |  |  | VALOR TOTAL COM BDI: |  | 614.28
13.6.2.2.5. COMP-0173 - CURVA 90° ZINCADA 1" (UND)
INSTALACOES HIDRAULICAS - AGUA |  | FONTE | UNID | COEFICIENTE | PREÇO UNITÁRIO | TOTAL
052102 | CURVA 90 GALVANIZADA 1" | SBC | UN | 1 | 23.77 | 23.77
|  |  |  | TOTAL GERAL: |  | 23.77
SERVICO |  | FONTE | UNID | COEFICIENTE | PREÇO UNITÁRIO | TOTAL
88267 | ENCANADOR OU BOMBEIRO HIDRÁULICO COM ENCARGOS COMPLEMENTARES | SINAPI | H | 0.1 | 12.57 | 1.26
|  |  |  | TOTAL SERVICO: |  | 1.26
|  |  |  | VALOR: |  | 28.37
|  |  |  | VALOR SEM ENCARGOS: |  | 25.03
|  |  |  | VALOR ENCARGOS (85.64%): |  | 3.34
|  |  |  | VALOR COM ENCARGOS: |  | 28.37
|  |  |  | VALOR BDI (28.82%): |  | 8.1762
|  |  |  | VALOR COM BDI: |  | 36.55
|  |  |  | QUANTIDADE: |  | 15
|  |  |  | VALOR TOTAL: |  | 425.55
|  |  |  | VALOR BDI TOTAL: |  | 122.7
|  |  |  | VALOR TOTAL COM BDI: |  | 548.25
13.6.2.2.6. 97488 - CURVA 90 GRAUS, EM AÇO, CONEXÃO SOLDADA, DN 65 (2 1/2"), INSTALADO EM REDE DE ALIMENTAÇÃO PARA HIDRANTE - FORNECIMENTO E INSTALAÇÃO. AF_12/2015 (UN)
MATERIAL |  | FONTE | UNID | COEFICIENTE | PREÇO UNITÁRIO | TOTAL
00011002 | ELETRODO REVESTIDO AWS - E6013, DIAMETRO IGUAL A 2,50 MM | SINAPI | KG | 0.067 | 15.51 | 1.04
00040422 | CURVA 90 GRAUS EM ACO CARBONO, RAIO CURTO, SOLDAVEL, PRESSAO 3.000 LBS, DN 2 1/2" | SINAPI | UN | 1 | 126.26 | 126.26
|  |  |  | TOTAL MATERIAL: |  | 127.3
SERVICO |  | FONTE | UNID | COEFICIENTE | PREÇO UNITÁRIO | TOTAL
88248 | AUXILIAR DE ENCANADOR OU BOMBEIRO HIDRÁULICO COM ENCARGOS COMPLEMENTARES | SINAPI | H | 0.586 | 10.18 | 5.97
88267 | ENCANADOR OU BOMBEIRO HIDRÁULICO COM ENCARGOS COMPLEMENTARES | SINAPI | H | 0.586 | 12.57 | 7.37
88317 | SOLDADOR COM ENCARGOS COMPLEMENTARES | SINAPI | H | 0.586 | 13 | 7.62
|  |  |  | TOTAL SERVICO: |  | 20.96
|  |  |  | VALOR: |  | 158.95
|  |  |  | VALOR SEM ENCARGOS: |  | 148.26
|  |  |  | VALOR ENCARGOS (85.64%): |  | 10.69
|  |  |  | VALOR COM ENCARGOS: |  | 158.95
|  |  |  | VALOR BDI (28.82%): |  | 45.8094
|  |  |  | VALOR COM BDI: |  | 204.76
|  |  |  | QUANTIDADE: |  | 1
|  |  |  | VALOR TOTAL: |  | 158.95
|  |  |  | VALOR BDI TOTAL: |  | 45.81
|  |  |  | VALOR TOTAL COM BDI: |  | 204.76
13.6.2.2.7. 92390 - JOELHO 90 GRAUS, EM FERRO GALVANIZADO, DN 65 (2 1/2"), CONEXÃO ROSQUEADA, INSTALADO EM REDE DE ALIMENTAÇÃO PARA HIDRANTE - FORNECIMENTO E INSTALAÇÃO. AF_12/2015 (UN)
MATERIAL |  | FONTE | UNID | COEFICIENTE | PREÇO UNITÁRIO | TOTAL
00003148 | FITA VEDA ROSCA EM ROLOS DE 18 MM X 50 M (L X C) | SINAPI | UN | 0.03 | 12.28 | 0.37
00003470 | COTOVELO 90 GRAUS DE FERRO GALVANIZADO, COM ROSCA BSP, DE 2 1/2" | SINAPI | UN | 1 | 48.1 | 48.1
00007307 | FUNDO ANTICORROSIVO PARA METAIS FERROSOS (ZARCAO) | SINAPI | L | 0.007 | 21.65 | 0.15
|  |  |  | TOTAL MATERIAL: |  | 48.62
SERVICO |  | FONTE | UNID | COEFICIENTE | PREÇO UNITÁRIO | TOTAL
88248 | AUXILIAR DE ENCANADOR OU BOMBEIRO HIDRÁULICO COM ENCARGOS COMPLEMENTARES | SINAPI | H | 1.104 | 10.18 | 11.24
88267 | ENCANADOR OU BOMBEIRO HIDRÁULICO COM ENCARGOS COMPLEMENTARES | SINAPI | H | 1.104 | 12.57 | 13.88
|  |  |  | TOTAL SERVICO: |  | 25.12
|  |  |  | VALOR: |  | 86.89
|  |  |  | VALOR SEM ENCARGOS: |  | 73.74
|  |  |  | VALOR ENCARGOS (85.64%): |  | 13.15
|  |  |  | VALOR COM ENCARGOS: |  | 86.89
|  |  |  | VALOR BDI (28.82%): |  | 25.0417
|  |  |  | VALOR COM BDI: |  | 111.93
|  |  |  | QUANTIDADE: |  | 15
|  |  |  | VALOR TOTAL: |  | 1303.35
|  |  |  | VALOR BDI TOTAL: |  | 375.6
|  |  |  | VALOR TOTAL COM BDI: |  | 1678.95
13.6.2.2.8. 92934 - LUVA DE REDUÇÃO, EM FERRO GALVANIZADO, 2 1/2" X 3/4", CONEXÃO ROSQUEADA, INSTALADO EM REDE DE ALIMENTAÇÃO PARA HIDRANTE - FORNECIMENTO E INSTALAÇÃO. AF_12/2015 (UN)
MATERIAL |  | FONTE | UNID | COEFICIENTE | PREÇO UNITÁRIO | TOTAL
00003148 | FITA VEDA ROSCA EM ROLOS DE 18 MM X 50 M (L X C) | SINAPI | UN | 0.03 | 12.28 | 0.37
00003927 | LUVA DE REDUCAO DE FERRO GALVANIZADO, COM ROSCA BSP, DE 2 1/2" X 1 1/2" | SINAPI | UN | 1 | 36.24 | 36.24
00007307 | FUNDO ANTICORROSIVO PARA METAIS FERROSOS (ZARCAO) | SINAPI | L | 0.007 | 21.65 | 0.15
|  |  |  | TOTAL MATERIAL: |  | 36.76
SERVICO |  | FONTE | UNID | COEFICIENTE | PREÇO UNITÁRIO | TOTAL
88248 | AUXILIAR DE ENCANADOR OU BOMBEIRO HIDRÁULICO COM ENCARGOS COMPLEMENTARES | SINAPI | H | 0.736 | 10.18 | 7.49
88267 | ENCANADOR OU BOMBEIRO HIDRÁULICO COM ENCARGOS COMPLEMENTARES | SINAPI | H | 0.736 | 12.57 | 9.25
|  |  |  | TOTAL SERVICO: |  | 16.74
|  |  |  | VALOR: |  | 62.26
|  |  |  | VALOR SEM ENCARGOS: |  | 53.5
|  |  |  | VALOR ENCARGOS (85.64%): |  | 8.76
|  |  |  | VALOR COM ENCARGOS: |  | 62.26
|  |  |  | VALOR BDI (28.82%): |  | 17.9433
|  |  |  | VALOR COM BDI: |  | 80.2
|  |  |  | QUANTIDADE: |  | 1
|  |  |  | VALOR TOTAL: |  | 62.26
|  |  |  | VALOR BDI TOTAL: |  | 17.94
|  |  |  | VALOR TOTAL COM BDI: |  | 80.2
13.6.2.2.9. 92896 - UNIÃO, EM FERRO GALVANIZADO, DN 65 (2 1/2"), CONEXÃO ROSQUEADA, INSTALADO EM REDE DE ALIMENTAÇÃO PARA HIDRANTE - FORNECIMENTO E INSTALAÇÃO. AF_12/2015 (UN)
MATERIAL |  | FONTE | UNID | COEFICIENTE | PREÇO UNITÁRIO | TOTAL
00003148 | FITA VEDA ROSCA EM ROLOS DE 18 MM X 50 M (L X C) | SINAPI | UN | 0.03 | 12.28 | 0.37
00007307 | FUNDO ANTICORROSIVO PARA METAIS FERROSOS (ZARCAO) | SINAPI | L | 0.007 | 21.65 | 0.15
00009889 | UNIAO DE FERRO GALVANIZADO, COM ROSCA BSP, COM ASSENTO PLANO, DE 2 1/2" | SINAPI | UN | 1 | 89.26 | 89.26
|  |  |  | TOTAL MATERIAL: |  | 89.78
SERVICO |  | FONTE | UNID | COEFICIENTE | PREÇO UNITÁRIO | TOTAL
88248 | AUXILIAR DE ENCANADOR OU BOMBEIRO HIDRÁULICO COM ENCARGOS COMPLEMENTARES | SINAPI | H | 0.736 | 10.18 | 7.49
88267 | ENCANADOR OU BOMBEIRO HIDRÁULICO COM ENCARGOS COMPLEMENTARES | SINAPI | H | 0.736 | 12.57 | 9.25
|  |  |  | TOTAL SERVICO: |  | 16.74
|  |  |  | VALOR: |  | 115.28
|  |  |  | VALOR SEM ENCARGOS: |  | 106.52
|  |  |  | VALOR ENCARGOS (85.64%): |  | 8.76
|  |  |  | VALOR COM ENCARGOS: |  | 115.28
|  |  |  | VALOR BDI (28.82%): |  | 33.2237
|  |  |  | VALOR COM BDI: |  | 148.5
|  |  |  | QUANTIDADE: |  | 10
|  |  |  | VALOR TOTAL: |  | 1152.8
|  |  |  | VALOR BDI TOTAL: |  | 332.2
|  |  |  | VALOR TOTAL COM BDI: |  | 1485
13.6.2.2.10. COMP-9694 - ENGATE TIPO STORZ 2.1/2" (UND)
MATERIAL |  | FONTE | UNID | COEFICIENTE | PREÇO UNITÁRIO | TOTAL
I001816 | ENGATE RAPIDO STORTZ MANGUEIRA INCENDIO 2.1/2" | SBC | UN | 1 | 81.18 | 81.18
|  |  |  | TOTAL MATERIAL: |  | 81.18
SERVICO |  | FONTE | UNID | COEFICIENTE | PREÇO UNITÁRIO | TOTAL
88267 | ENCANADOR OU BOMBEIRO HIDRÁULICO COM ENCARGOS COMPLEMENTARES | SINAPI | H | 0.1 | 12.57 | 1.26
|  |  |  | TOTAL SERVICO: |  | 1.26
|  |  |  | VALOR: |  | 83.14
|  |  |  | VALOR SEM ENCARGOS: |  | 82.44
|  |  |  | VALOR ENCARGOS (85.64%): |  | 0.7
|  |  |  | VALOR COM ENCARGOS: |  | 83.14
|  |  |  | VALOR BDI (28.82%): |  | 23.9609
|  |  |  | VALOR COM BDI: |  | 107.1
|  |  |  | QUANTIDADE: |  | 6
|  |  |  | VALOR TOTAL: |  | 498.84
|  |  |  | VALOR BDI TOTAL: |  | 143.76
|  |  |  | VALOR TOTAL COM BDI: |  | 642.6
13.6.2.2.11. COMP-8926 - REGISTRO GLOBO ANGULAR 45 GRAUS ⌀ 63 MM (UN)
MATERIAL |  | FONTE | UNID | COEFICIENTE | PREÇO UNITÁRIO | TOTAL
00010904 | REGISTRO OU VALVULA GLOBO ANGULAR EM LATAO, PARA HIDRANTES EM INSTALACAO PREDIAL DE INCENDIO, 45 GRAUS, DIAMETRO DE 2 1/2", COM VOLANTE, CLASSE DE PRESSAO DE ATE 200 PSI | SINAPI | UN | 1 | 126 | 126
|  |  |  | TOTAL MATERIAL: |  | 126
SERVICO |  | FONTE | UNID | COEFICIENTE | PREÇO UNITÁRIO | TOTAL
88267 | ENCANADOR OU BOMBEIRO HIDRÁULICO COM ENCARGOS COMPLEMENTARES | SINAPI | H | 0.1 | 12.57 | 1.26
|  |  |  | TOTAL SERVICO: |  | 1.26
|  |  |  | VALOR: |  | 127.96
|  |  |  | VALOR SEM ENCARGOS: |  | 127.26
|  |  |  | VALOR ENCARGOS (85.64%): |  | 0.7
|  |  |  | VALOR COM ENCARGOS: |  | 127.96
|  |  |  | VALOR BDI (28.82%): |  | 36.8781
|  |  |  | VALOR COM BDI: |  | 164.84
|  |  |  | QUANTIDADE: |  | 6
|  |  |  | VALOR TOTAL: |  | 767.76
|  |  |  | VALOR BDI TOTAL: |  | 221.28
|  |  |  | VALOR TOTAL COM BDI: |  | 989.04
13.6.2.2.12. 94499 - REGISTRO DE GAVETA BRUTO, LATÃO, ROSCÁVEL, 2 1/2?, INSTALADO EM RESERVAÇÃO DE ÁGUA DE EDIFICAÇÃO QUE POSSUA RESERVATÓRIO DE FIBRA/FIBROCIMENTO ? FORNECIMENTO E INSTALAÇÃO. AF_06/2016 (UN)
MATERIAL |  | FONTE | UNID | COEFICIENTE | PREÇO UNITÁRIO | TOTAL
00003148 | FITA VEDA ROSCA EM ROLOS DE 18 MM X 50 M (L X C) | SINAPI | UN | 0.038 | 12.28 | 0.47
00006011 | REGISTRO GAVETA BRUTO EM LATAO FORJADO, BITOLA 2 1/2 " (REF 1509) | SINAPI | UN | 1 | 144.42 | 144.42
|  |  |  | TOTAL MATERIAL: |  | 144.89
SERVICO |  | FONTE | UNID | COEFICIENTE | PREÇO UNITÁRIO | TOTAL
88248 | AUXILIAR DE ENCANADOR OU BOMBEIRO HIDRÁULICO COM ENCARGOS COMPLEMENTARES | SINAPI | H | 0.818 | 10.18 | 8.33
88267 | ENCANADOR OU BOMBEIRO HIDRÁULICO COM ENCARGOS COMPLEMENTARES | SINAPI | H | 0.818 | 12.57 | 10.28
|  |  |  | TOTAL SERVICO: |  | 18.61
|  |  |  | VALOR: |  | 173.24
|  |  |  | VALOR SEM ENCARGOS: |  | 163.5
|  |  |  | VALOR ENCARGOS (85.64%): |  | 9.74
|  |  |  | VALOR COM ENCARGOS: |  | 173.24
|  |  |  | VALOR BDI (28.82%): |  | 49.9278
|  |  |  | VALOR COM BDI: |  | 223.17
|  |  |  | QUANTIDADE: |  | 5
|  |  |  | VALOR TOTAL: |  | 866.2
|  |  |  | VALOR BDI TOTAL: |  | 249.65
|  |  |  | VALOR TOTAL COM BDI: |  | 1115.85
13.6.2.2.13. 89987 - REGISTRO DE GAVETA BRUTO, LATÃO, ROSCÁVEL, 3/4", COM ACABAMENTO E CANOPLA CROMADOS. FORNECIDO E INSTALADO EM RAMAL DE ÁGUA. AF_12/2014 (UN)
MATERIAL |  | FONTE | UNID | COEFICIENTE | PREÇO UNITÁRIO | TOTAL
00003148 | FITA VEDA ROSCA EM ROLOS DE 18 MM X 50 M (L X C) | SINAPI | UN | 0.013 | 12.28 | 0.16
00006005 | REGISTRO GAVETA COM ACABAMENTO E CANOPLA CROMADOS, SIMPLES, BITOLA 3/4 " (REF 1509) | SINAPI | UN | 1 | 44.91 | 44.91
|  |  |  | TOTAL MATERIAL: |  | 45.07
SERVICO |  | FONTE | UNID | COEFICIENTE | PREÇO UNITÁRIO | TOTAL
88248 | AUXILIAR DE ENCANADOR OU BOMBEIRO HIDRÁULICO COM ENCARGOS COMPLEMENTARES | SINAPI | H | 0.23 | 10.18 | 2.34
88267 | ENCANADOR OU BOMBEIRO HIDRÁULICO COM ENCARGOS COMPLEMENTARES | SINAPI | H | 0.3 | 12.57 | 3.77
|  |  |  | TOTAL SERVICO: |  | 6.11
|  |  |  | VALOR: |  | 54.39
|  |  |  | VALOR SEM ENCARGOS: |  | 51.18
|  |  |  | VALOR ENCARGOS (85.64%): |  | 3.21
|  |  |  | VALOR COM ENCARGOS: |  | 54.39
|  |  |  | VALOR BDI (28.82%): |  | 15.6752
|  |  |  | VALOR COM BDI: |  | 70.07
|  |  |  | QUANTIDADE: |  | 1
|  |  |  | VALOR TOTAL: |  | 54.39
|  |  |  | VALOR BDI TOTAL: |  | 15.68
|  |  |  | VALOR TOTAL COM BDI: |  | 70.07
13.6.2.2.14. COMP-4309 - ESQUICHO TRONCO CONICO - ⌀ 38 MM X ⌀ 13 MM OU 16 MM (UN)
MATERIAL |  | FONTE | UNID | COEFICIENTE | PREÇO UNITÁRIO | TOTAL
00010902 | ESGUICHO TIPO JATO SOLIDO, EM LATAO, ENGATE RAPIDO 1 1/2" X 13 MM, PARA MANGUEIRA EM INSTALACAO PREDIAL COMBATE A INCENDIO | SINAPI | UN | 1 | 45.16 | 45.16
|  |  |  | TOTAL MATERIAL: |  | 45.16
SERVICO |  | FONTE | UNID | COEFICIENTE | PREÇO UNITÁRIO | TOTAL
88267 | ENCANADOR OU BOMBEIRO HIDRÁULICO COM ENCARGOS COMPLEMENTARES | SINAPI | H | 0.1 | 12.57 | 1.26
|  |  |  | TOTAL SERVICO: |  | 1.26
|  |  |  | VALOR: |  | 47.12
|  |  |  | VALOR SEM ENCARGOS: |  | 46.42
|  |  |  | VALOR ENCARGOS (85.64%): |  | 0.7
|  |  |  | VALOR COM ENCARGOS: |  | 47.12
|  |  |  | VALOR BDI (28.82%): |  | 13.58
|  |  |  | VALOR COM BDI: |  | 60.7
|  |  |  | QUANTIDADE: |  | 5
|  |  |  | VALOR TOTAL: |  | 235.6
|  |  |  | VALOR BDI TOTAL: |  | 67.9
|  |  |  | VALOR TOTAL COM BDI: |  | 303.5
13.6.2.2.15. 92377 - NIPLE DUPLO DE FERRO GALVANIZADO, DN 65 (2 1/2"), CONEXÃO ROSQUEADA, INSTALADO EM REDE DE ALIMENTAÇÃO PARA HIDRANTE - FORNECIMENTO E INSTALAÇÃO. AF_12/2015 (UN)
MATERIAL |  | FONTE | UNID | COEFICIENTE | PREÇO UNITÁRIO | TOTAL
00003148 | FITA VEDA ROSCA EM ROLOS DE 18 MM X 50 M (L X C) | SINAPI | UN | 0.03 | 12.28 | 0.37
00004208 | NIPLE DE FERRO GALVANIZADO, COM ROSCA BSP, DE 2 1/2" | SINAPI | UN | 1 | 28.5 | 28.5
00007307 | FUNDO ANTICORROSIVO PARA METAIS FERROSOS (ZARCAO) | SINAPI | L | 0.007 | 21.65 | 0.15
|  |  |  | TOTAL MATERIAL: |  | 29.02
SERVICO |  | FONTE | UNID | COEFICIENTE | PREÇO UNITÁRIO | TOTAL
88248 | AUXILIAR DE ENCANADOR OU BOMBEIRO HIDRÁULICO COM ENCARGOS COMPLEMENTARES | SINAPI | H | 0.736 | 10.18 | 7.49
88267 | ENCANADOR OU BOMBEIRO HIDRÁULICO COM ENCARGOS COMPLEMENTARES | SINAPI | H | 0.736 | 12.57 | 9.25
|  |  |  | TOTAL SERVICO: |  | 16.74
|  |  |  | VALOR: |  | 54.52
|  |  |  | VALOR SEM ENCARGOS: |  | 45.76
|  |  |  | VALOR ENCARGOS (85.64%): |  | 8.76
|  |  |  | VALOR COM ENCARGOS: |  | 54.52
|  |  |  | VALOR BDI (28.82%): |  | 15.7127
|  |  |  | VALOR COM BDI: |  | 70.23
|  |  |  | QUANTIDADE: |  | 9
|  |  |  | VALOR TOTAL: |  | 490.68
|  |  |  | VALOR BDI TOTAL: |  | 141.39
|  |  |  | VALOR TOTAL COM BDI: |  | 632.07
13.6.2.2.16. 92346 - NIPLE, EM FERRO GALVANIZADO, DN 65 (2 1/2"), CONEXÃO ROSQUEADA, INSTALADO EM PRUMADAS - FORNECIMENTO E INSTALAÇÃO. AF_12/2015 (UN)
MATERIAL |  | FONTE | UNID | COEFICIENTE | PREÇO UNITÁRIO | TOTAL
00003148 | FITA VEDA ROSCA EM ROLOS DE 18 MM X 50 M (L X C) | SINAPI | UN | 0.03 | 12.28 | 0.37
00004208 | NIPLE DE FERRO GALVANIZADO, COM ROSCA BSP, DE 2 1/2" | SINAPI | UN | 1 | 28.5 | 28.5
00007307 | FUNDO ANTICORROSIVO PARA METAIS FERROSOS (ZARCAO) | SINAPI | L | 0.007 | 21.65 | 0.15
|  |  |  | TOTAL MATERIAL: |  | 29.02
SERVICO |  | FONTE | UNID | COEFICIENTE | PREÇO UNITÁRIO | TOTAL
88248 | AUXILIAR DE ENCANADOR OU BOMBEIRO HIDRÁULICO COM ENCARGOS COMPLEMENTARES | SINAPI | H | 0.702 | 10.18 | 7.15
88267 | ENCANADOR OU BOMBEIRO HIDRÁULICO COM ENCARGOS COMPLEMENTARES | SINAPI | H | 0.702 | 12.57 | 8.82
|  |  |  | TOTAL SERVICO: |  | 15.97
|  |  |  | VALOR: |  | 53.35
|  |  |  | VALOR SEM ENCARGOS: |  | 44.99
|  |  |  | VALOR ENCARGOS (85.64%): |  | 8.36
|  |  |  | VALOR COM ENCARGOS: |  | 53.35
|  |  |  | VALOR BDI (28.82%): |  | 15.3755
|  |  |  | VALOR COM BDI: |  | 68.73
|  |  |  | QUANTIDADE: |  | 5
|  |  |  | VALOR TOTAL: |  | 266.75
|  |  |  | VALOR BDI TOTAL: |  | 76.9
|  |  |  | VALOR TOTAL COM BDI: |  | 343.65
13.6.2.2.17. COMP-5897 - TAMPA EM FERRO FUNDIDO - 50 X 40 CM (UN)
MATERIAL |  | FONTE | UNID | COEFICIENTE | PREÇO UNITÁRIO | TOTAL
I062060 | TAMPAO SIMPLES FERRO FUNDIDO TPS SMU 250mm | SBC | UN | 1 | 356.4 | 356.4
|  |  |  | TOTAL MATERIAL: |  | 356.4
SERVICO |  | FONTE | UNID | COEFICIENTE | PREÇO UNITÁRIO | TOTAL
88267 | ENCANADOR OU BOMBEIRO HIDRÁULICO COM ENCARGOS COMPLEMENTARES | SINAPI | H | 0.1 | 12.57 | 1.26
|  |  |  | TOTAL SERVICO: |  | 1.26
|  |  |  | VALOR: |  | 358.36
|  |  |  | VALOR SEM ENCARGOS: |  | 357.66
|  |  |  | VALOR ENCARGOS (85.64%): |  | 0.7
|  |  |  | VALOR COM ENCARGOS: |  | 358.36
|  |  |  | VALOR BDI (28.82%): |  | 103.2794
|  |  |  | VALOR COM BDI: |  | 461.64
|  |  |  | QUANTIDADE: |  | 1
|  |  |  | VALOR TOTAL: |  | 358.36
|  |  |  | VALOR BDI TOTAL: |  | 103.28
|  |  |  | VALOR TOTAL COM BDI: |  | 461.64
13.6.2.2.18. COMP-4994 - VALVULA DE RETENÇÃO HORIZONTAL - ⌀ 63 MM (UN)
MATERIAL |  | FONTE | UNID | COEFICIENTE | PREÇO UNITÁRIO | TOTAL
00010405 | VALVULA DE RETENCAO HORIZONTAL, DE BRONZE (PN-25), 2 1/2", 400 PSI, TAMPA DE PORCA DE UNIAO, EXTREMIDADES COM ROSCA | SINAPI | UN | 1 | 203.81 | 203.81
|  |  |  | TOTAL MATERIAL: |  | 203.81
SERVICO |  | FONTE | UNID | COEFICIENTE | PREÇO UNITÁRIO | TOTAL
88267 | ENCANADOR OU BOMBEIRO HIDRÁULICO COM ENCARGOS COMPLEMENTARES | SINAPI | H | 0.1 | 12.57 | 1.26
|  |  |  | TOTAL SERVICO: |  | 1.26
|  |  |  | VALOR: |  | 205.77
|  |  |  | VALOR SEM ENCARGOS: |  | 205.07
|  |  |  | VALOR ENCARGOS (85.64%): |  | 0.7
|  |  |  | VALOR COM ENCARGOS: |  | 205.77
|  |  |  | VALOR BDI (28.82%): |  | 59.3029
|  |  |  | VALOR COM BDI: |  | 265.07
|  |  |  | QUANTIDADE: |  | 1
|  |  |  | VALOR TOTAL: |  | 205.77
|  |  |  | VALOR BDI TOTAL: |  | 59.3
|  |  |  | VALOR TOTAL COM BDI: |  | 265.07
13.6.2.2.19. COMP-6265 - VALVULA RETENÇÃO VERTICAL BRONZE ( PN 16) 2.1/2"COM LUVAS MACHO-FÊMEA (UN)
MATERIAL |  | FONTE | UNID | COEFICIENTE | PREÇO UNITÁRIO | TOTAL
00012657 | VALVULA DE RETENCAO VERTICAL, DE BRONZE (PN-16), 2 1/2", 200 PSI, EXTREMIDADES COM ROSCA | SINAPI | UN | 1 | 126.44 | 126.44
|  |  |  | TOTAL MATERIAL: |  | 126.44
SERVICO |  | FONTE | UNID | COEFICIENTE | PREÇO UNITÁRIO | TOTAL
88267 | ENCANADOR OU BOMBEIRO HIDRÁULICO COM ENCARGOS COMPLEMENTARES | SINAPI | H | 0.1 | 12.57 | 1.26
|  |  |  | TOTAL SERVICO: |  | 1.26
|  |  |  | VALOR: |  | 128.4
|  |  |  | VALOR SEM ENCARGOS: |  | 127.7
|  |  |  | VALOR ENCARGOS (85.64%): |  | 0.7
|  |  |  | VALOR COM ENCARGOS: |  | 128.4
|  |  |  | VALOR BDI (28.82%): |  | 37.0049
|  |  |  | VALOR COM BDI: |  | 165.4
|  |  |  | QUANTIDADE: |  | 3
|  |  |  | VALOR TOTAL: |  | 385.2
|  |  |  | VALOR BDI TOTAL: |  | 111
|  |  |  | VALOR TOTAL COM BDI: |  | 496.2
13.6.2.2.20. COMP-9594 - VÁLVULA RETENÇÃO HORIZONTAL BRONZE ( PN 16) 2.1/2"COM LUVAS MACHO-FÊMEA (UN)
MATERIAL |  | FONTE | UNID | COEFICIENTE | PREÇO UNITÁRIO | TOTAL
00010405 | VALVULA DE RETENCAO HORIZONTAL, DE BRONZE (PN-25), 2 1/2", 400 PSI, TAMPA DE PORCA DE UNIAO, EXTREMIDADES COM ROSCA | SINAPI | UN | 1 | 203.81 | 203.81
|  |  |  | TOTAL MATERIAL: |  | 203.81
SERVICO |  | FONTE | UNID | COEFICIENTE | PREÇO UNITÁRIO | TOTAL
88267 | ENCANADOR OU BOMBEIRO HIDRÁULICO COM ENCARGOS COMPLEMENTARES | SINAPI | H | 0.1 | 12.57 | 1.26
|  |  |  | TOTAL SERVICO: |  | 1.26
|  |  |  | VALOR: |  | 205.77
|  |  |  | VALOR SEM ENCARGOS: |  | 205.07
|  |  |  | VALOR ENCARGOS (85.64%): |  | 0.7
|  |  |  | VALOR COM ENCARGOS: |  | 205.77
|  |  |  | VALOR BDI (28.82%): |  | 59.3029
|  |  |  | VALOR COM BDI: |  | 265.07
|  |  |  | QUANTIDADE: |  | 1
|  |  |  | VALOR TOTAL: |  | 205.77
|  |  |  | VALOR BDI TOTAL: |  | 59.3
|  |  |  | VALOR TOTAL COM BDI: |  | 265.07
13.6.2.2.21. 92642 - TÊ, EM FERRO GALVANIZADO, CONEXÃO ROSQUEADA, DN 65 (2 1/2"), INSTALADO EM REDE DE ALIMENTAÇÃO PARA HIDRANTE - FORNECIMENTO E INSTALAÇÃO. AF_12/2015 (UN)
MATERIAL |  | FONTE | UNID | COEFICIENTE | PREÇO UNITÁRIO | TOTAL
00003148 | FITA VEDA ROSCA EM ROLOS DE 18 MM X 50 M (L X C) | SINAPI | UN | 0.045 | 12.28 | 0.55
00006299 | TE DE FERRO GALVANIZADO, DE 2 1/2" | SINAPI | UN | 1 | 66.72 | 66.72
00007307 | FUNDO ANTICORROSIVO PARA METAIS FERROSOS (ZARCAO) | SINAPI | L | 0.011 | 21.65 | 0.24
|  |  |  | TOTAL MATERIAL: |  | 67.51
SERVICO |  | FONTE | UNID | COEFICIENTE | PREÇO UNITÁRIO | TOTAL
88248 | AUXILIAR DE ENCANADOR OU BOMBEIRO HIDRÁULICO COM ENCARGOS COMPLEMENTARES | SINAPI | H | 1.471 | 10.18 | 14.97
88267 | ENCANADOR OU BOMBEIRO HIDRÁULICO COM ENCARGOS COMPLEMENTARES | SINAPI | H | 1.471 | 12.57 | 18.49
|  |  |  | TOTAL SERVICO: |  | 33.46
|  |  |  | VALOR: |  | 118.5
|  |  |  | VALOR SEM ENCARGOS: |  | 100.97
|  |  |  | VALOR ENCARGOS (85.64%): |  | 17.53
|  |  |  | VALOR COM ENCARGOS: |  | 118.5
|  |  |  | VALOR BDI (28.82%): |  | 34.1517
|  |  |  | VALOR COM BDI: |  | 152.65
|  |  |  | QUANTIDADE: |  | 2
|  |  |  | VALOR TOTAL: |  | 237
|  |  |  | VALOR BDI TOTAL: |  | 68.3
|  |  |  | VALOR TOTAL COM BDI: |  | 305.3
13.6.2.2.22. COMP-9134 - TE DE FERRO GALVANIZADO 90 º - 2.1/2" (UN)
MATERIAL |  | FONTE | UNID | COEFICIENTE | PREÇO UNITÁRIO | TOTAL
00006299 | TE DE FERRO GALVANIZADO, DE 2 1/2" | SINAPI | UN | 1 | 66.72 | 66.72
|  |  |  | TOTAL MATERIAL: |  | 66.72
SERVICO |  | FONTE | UNID | COEFICIENTE | PREÇO UNITÁRIO | TOTAL
88267 | ENCANADOR OU BOMBEIRO HIDRÁULICO COM ENCARGOS COMPLEMENTARES | SINAPI | H | 0.1 | 12.57 | 1.26
|  |  |  | TOTAL SERVICO: |  | 1.26
|  |  |  | VALOR: |  | 68.68
|  |  |  | VALOR SEM ENCARGOS: |  | 67.98
|  |  |  | VALOR ENCARGOS (85.64%): |  | 0.7
|  |  |  | VALOR COM ENCARGOS: |  | 68.68
|  |  |  | VALOR BDI (28.82%): |  | 19.7936
|  |  |  | VALOR COM BDI: |  | 88.47
|  |  |  | QUANTIDADE: |  | 7
|  |  |  | VALOR TOTAL: |  | 480.76
|  |  |  | VALOR BDI TOTAL: |  | 138.53
|  |  |  | VALOR TOTAL COM BDI: |  | 619.29
13.6.2.2.23. COMP-4947 - FLANGE SEXTAVADO GALVANIZADO (UN)
MATERIAL |  | FONTE | UNID | COEFICIENTE | PREÇO UNITÁRIO | TOTAL
00003267 | FLANGE SEXTAVADO DE FERRO GALVANIZADO, COM ROSCA BSP, DE 2 1/2" | SINAPI | UN | 1 | 52.25 | 52.25
|  |  |  | TOTAL MATERIAL: |  | 52.25
SERVICO |  | FONTE | UNID | COEFICIENTE | PREÇO UNITÁRIO | TOTAL
88267 | ENCANADOR OU BOMBEIRO HIDRÁULICO COM ENCARGOS COMPLEMENTARES | SINAPI | H | 0.1 | 12.57 | 1.26
|  |  |  | TOTAL SERVICO: |  | 1.26
|  |  |  | VALOR: |  | 54.21
|  |  |  | VALOR SEM ENCARGOS: |  | 53.51
|  |  |  | VALOR ENCARGOS (85.64%): |  | 0.7
|  |  |  | VALOR COM ENCARGOS: |  | 54.21
|  |  |  | VALOR BDI (28.82%): |  | 15.6233
|  |  |  | VALOR COM BDI: |  | 69.83
|  |  |  | QUANTIDADE: |  | 1
|  |  |  | VALOR TOTAL: |  | 54.21
|  |  |  | VALOR BDI TOTAL: |  | 15.62
|  |  |  | VALOR TOTAL COM BDI: |  | 69.83
13.6.2.2.24. COMP-5222 - ADAPTADOR PARA ENGATE STORZ - ⌀ 63 MM X ⌀ 63 MM (UN)
MATERIAL |  | FONTE | UNID | COEFICIENTE | PREÇO UNITÁRIO | TOTAL
00010899 | ADAPTADOR, EM LATAO, ENGATE RAPIDO 2 1/2" X ROSCA INTERNA 5 FIOS 2 1/2", PARA INSTALACAO PREDIAL DE COMBATE A INCENDIO | SINAPI | UN | 1 | 55.19 | 55.19
|  |  |  | TOTAL MATERIAL: |  | 55.19
SERVICO |  | FONTE | UNID | COEFICIENTE | PREÇO UNITÁRIO | TOTAL
88267 | ENCANADOR OU BOMBEIRO HIDRÁULICO COM ENCARGOS COMPLEMENTARES | SINAPI | H | 0.1 | 12.57 | 1.26
|  |  |  | TOTAL SERVICO: |  | 1.26
|  |  |  | VALOR: |  | 57.15
|  |  |  | VALOR SEM ENCARGOS: |  | 56.45
|  |  |  | VALOR ENCARGOS (85.64%): |  | 0.7
|  |  |  | VALOR COM ENCARGOS: |  | 57.15
|  |  |  | VALOR BDI (28.82%): |  | 16.4706
|  |  |  | VALOR COM BDI: |  | 73.62
|  |  |  | QUANTIDADE: |  | 5
|  |  |  | VALOR TOTAL: |  | 285.75
|  |  |  | VALOR BDI TOTAL: |  | 82.35
|  |  |  | VALOR TOTAL COM BDI: |  | 368.1
13.6.2.2.25. COMP-4033 - CHAVE PARA CONEXÃO DE MANGUEIRA TIPO STORZ ENGATE RÁPIDO DUPLA (UN)
MATERIAL |  | FONTE | UNID | COEFICIENTE | PREÇO UNITÁRIO | TOTAL
00020971 | CHAVE DUPLA PARA CONEXOES TIPO STORZ, ENGATE RAPIDO 1 1/2" X 2 1/2", EM LATAO, PARA INSTALACAO PREDIAL COMBATE A INCENDIO | SINAPI | UN | 1 | 11.99 | 11.99
|  |  |  | TOTAL MATERIAL: |  | 11.99
SERVICO |  | FONTE | UNID | COEFICIENTE | PREÇO UNITÁRIO | TOTAL
88267 | ENCANADOR OU BOMBEIRO HIDRÁULICO COM ENCARGOS COMPLEMENTARES | SINAPI | H | 0.1 | 12.57 | 1.26
|  |  |  | TOTAL SERVICO: |  | 1.26
|  |  |  | VALOR: |  | 13.95
|  |  |  | VALOR SEM ENCARGOS: |  | 13.25
|  |  |  | VALOR ENCARGOS (85.64%): |  | 0.7
|  |  |  | VALOR COM ENCARGOS: |  | 13.95
|  |  |  | VALOR BDI (28.82%): |  | 4.0204
|  |  |  | VALOR COM BDI: |  | 17.97
|  |  |  | QUANTIDADE: |  | 5
|  |  |  | VALOR TOTAL: |  | 69.75
|  |  |  | VALOR BDI TOTAL: |  | 20.1
|  |  |  | VALOR TOTAL COM BDI: |  | 89.85
13.6.2.2.26. COMP-6223 - REDUÇÃO GIRATÓRIA TIPO STORZ - BRONZE OU LATÃO 2.1/2" X 1.1/2" (UN)
MATERIAL |  | FONTE | UNID | COEFICIENTE | PREÇO UNITÁRIO | TOTAL
00020972 | REDUCAO FIXA TIPO STORZ, ENGATE RAPIDO 2.1/2" X 1.1/2", EM LATAO, PARA INSTALACAO PREDIAL COMBATE A INCENDIO PREDIAL | SINAPI | UN | 1 | 89.99 | 89.99
|  |  |  | TOTAL MATERIAL: |  | 89.99
SERVICO |  | FONTE | UNID | COEFICIENTE | PREÇO UNITÁRIO | TOTAL
88267 | ENCANADOR OU BOMBEIRO HIDRÁULICO COM ENCARGOS COMPLEMENTARES | SINAPI | H | 0.1 | 12.57 | 1.26
|  |  |  | TOTAL SERVICO: |  | 1.26
|  |  |  | VALOR: |  | 91.95
|  |  |  | VALOR SEM ENCARGOS: |  | 91.25
|  |  |  | VALOR ENCARGOS (85.64%): |  | 0.7
|  |  |  | VALOR COM ENCARGOS: |  | 91.95
|  |  |  | VALOR BDI (28.82%): |  | 26.5
|  |  |  | VALOR COM BDI: |  | 118.45
|  |  |  | QUANTIDADE: |  | 5
|  |  |  | VALOR TOTAL: |  | 459.75
|  |  |  | VALOR BDI TOTAL: |  | 132.5
|  |  |  | VALOR TOTAL COM BDI: |  | 592.25
13.6.2.2.27. COMP-7706 - TAMPÃO CEGO TIPO STORZ COM CORRENTE (UN)
MATERIAL |  | FONTE | UNID | COEFICIENTE | PREÇO UNITÁRIO | TOTAL
I003304 | TAMPAO STORZ 2.1/2" PARA HIDRANTE INCENDIO | SBC | UN | 1 | 95.04 | 95.04
|  |  |  | TOTAL MATERIAL: |  | 95.04
SERVICO |  | FONTE | UNID | COEFICIENTE | PREÇO UNITÁRIO | TOTAL
88267 | ENCANADOR OU BOMBEIRO HIDRÁULICO COM ENCARGOS COMPLEMENTARES | SINAPI | H | 0.1 | 12.57 | 1.26
|  |  |  | TOTAL SERVICO: |  | 1.26
|  |  |  | VALOR: |  | 97
|  |  |  | VALOR SEM ENCARGOS: |  | 96.3
|  |  |  | VALOR ENCARGOS (85.64%): |  | 0.7
|  |  |  | VALOR COM ENCARGOS: |  | 97
|  |  |  | VALOR BDI (28.82%): |  | 27.9554
|  |  |  | VALOR COM BDI: |  | 124.96
|  |  |  | QUANTIDADE: |  | 5
|  |  |  | VALOR TOTAL: |  | 485
|  |  |  | VALOR BDI TOTAL: |  | 139.8
|  |  |  | VALOR TOTAL COM BDI: |  | 624.8
13.6.3.1. COMP-208907 - CAIXA DE PASSAGEM EM ALVENARIA 50 X 50 CM COM FUNDO EM CONCRETO (UN)
MATERIAL |  | FONTE | UNID | COEFICIENTE | PREÇO UNITÁRIO | TOTAL
00004718 | PEDRA BRITADA N. 2 (19 A 38 MM) POSTO PEDREIRA/FORNECEDOR, SEM FRETE | SINAPI | M3 | 0.0365 | 85 | 3.1
00001379 | CIMENTO PORTLAND COMPOSTO CP II-32 | SINAPI | KG | 18.5 | 0.71 | 13.14
00001106 | CAL HIDRATADA CH-I PARA ARGAMASSAS | SINAPI | KG | 3 | 0.88 | 2.64
00000370 | AREIA MEDIA - POSTO JAZIDA/FORNECEDOR (RETIRADO NA JAZIDA, SEM TRANSPORTE) | SINAPI | M3 | 0.0653 | 60 | 3.92
00000039 | ACO CA-60, 5,0 MM, VERGALHAO | SINAPI | KG | 2.156 | 6.04 | 13.02
00000367 | AREIA GROSSA - POSTO JAZIDA/FORNECEDOR (RETIRADO NA JAZIDA, SEM TRANSPORTE) | SINAPI | M3 | 0.1233 | 60 | 7.4
00007267 | BLOCO CERAMICO (ALVENARIA VEDACAO), 6 FUROS, DE 9 X 14 X 19 CM | SINAPI | UN | 45 | 0.33 | 14.85
|  |  |  | TOTAL MATERIAL: |  | 58.07
SERVICO |  | FONTE | UNID | COEFICIENTE | PREÇO UNITÁRIO | TOTAL
88309 | PEDREIRO COM ENCARGOS COMPLEMENTARES | SINAPI | H | 2 | 12.06 | 24.12
88242 | AJUDANTE DE PEDREIRO COM ENCARGOS COMPLEMENTARES | SINAPI | H | 4 | 10.57 | 42.28
|  |  |  | TOTAL SERVICO: |  | 66.4
|  |  |  | VALOR: |  | 156.75
|  |  |  | VALOR SEM ENCARGOS: |  | 124.47
|  |  |  | VALOR ENCARGOS (85.64%): |  | 32.28
|  |  |  | VALOR COM ENCARGOS: |  | 156.75
|  |  |  | VALOR BDI (28.82%): |  | 45.1754
|  |  |  | VALOR COM BDI: |  | 201.93
|  |  |  | QUANTIDADE: |  | 1
|  |  |  | VALOR TOTAL: |  | 156.75
|  |  |  | VALOR BDI TOTAL: |  | 45.18
|  |  |  | VALOR TOTAL COM BDI: |  | 201.93
13.6.3.2. COMP-208907 - CAIXA DE PASSAGEM EM ALVENARIA 50 X 50 CM - HIDRANTE DE PASSEIO (UN)
MATERIAL |  | FONTE | UNID | COEFICIENTE | PREÇO UNITÁRIO | TOTAL
00004718 | PEDRA BRITADA N. 2 (19 A 38 MM) POSTO PEDREIRA/FORNECEDOR, SEM FRETE | SINAPI | M3 | 0.0365 | 85 | 3.1
00001379 | CIMENTO PORTLAND COMPOSTO CP II-32 | SINAPI | KG | 18.5 | 0.71 | 13.14
00001106 | CAL HIDRATADA CH-I PARA ARGAMASSAS | SINAPI | KG | 3 | 0.88 | 2.64
00000370 | AREIA MEDIA - POSTO JAZIDA/FORNECEDOR (RETIRADO NA JAZIDA, SEM TRANSPORTE) | SINAPI | M3 | 0.0653 | 60 | 3.92
00000039 | ACO CA-60, 5,0 MM, VERGALHAO | SINAPI | KG | 2.156 | 6.04 | 13.02
00000367 | AREIA GROSSA - POSTO JAZIDA/FORNECEDOR (RETIRADO NA JAZIDA, SEM TRANSPORTE) | SINAPI | M3 | 0.1233 | 60 | 7.4
00007267 | BLOCO CERAMICO (ALVENARIA VEDACAO), 6 FUROS, DE 9 X 14 X 19 CM | SINAPI | UN | 45 | 0.33 | 14.85
|  |  |  | TOTAL MATERIAL: |  | 58.07
SERVICO |  | FONTE | UNID | COEFICIENTE | PREÇO UNITÁRIO | TOTAL
88309 | PEDREIRO COM ENCARGOS COMPLEMENTARES | SINAPI | H | 2 | 12.06 | 24.12
88242 | AJUDANTE DE PEDREIRO COM ENCARGOS COMPLEMENTARES | SINAPI | H | 4 | 10.57 | 42.28
|  |  |  | TOTAL SERVICO: |  | 66.4
|  |  |  | VALOR: |  | 156.75
|  |  |  | VALOR SEM ENCARGOS: |  | 124.47
|  |  |  | VALOR ENCARGOS (85.64%): |  | 32.28
|  |  |  | VALOR COM ENCARGOS: |  | 156.75
|  |  |  | VALOR BDI (28.82%): |  | 45.1754
|  |  |  | VALOR COM BDI: |  | 201.93
|  |  |  | QUANTIDADE: |  | 1
|  |  |  | VALOR TOTAL: |  | 156.75
|  |  |  | VALOR BDI TOTAL: |  | 45.18
|  |  |  | VALOR TOTAL COM BDI: |  | 201.93
13.6.3.3. COMP-2615 - CAIXA DE PASSAGEM EM ALVENARIA 60 X 60 CM (UN)
MATERIAL |  | FONTE | UNID | COEFICIENTE | PREÇO UNITÁRIO | TOTAL
00004718 | PEDRA BRITADA N. 2 (19 A 38 MM) POSTO PEDREIRA/FORNECEDOR, SEM FRETE | SINAPI | M3 | 0.038 | 85 | 3.23
00001379 | CIMENTO PORTLAND COMPOSTO CP II-32 | SINAPI | KG | 19 | 0.71 | 13.49
00001106 | CAL HIDRATADA CH-I PARA ARGAMASSAS | SINAPI | KG | 4 | 0.88 | 3.52
00000370 | AREIA MEDIA - POSTO JAZIDA/FORNECEDOR (RETIRADO NA JAZIDA, SEM TRANSPORTE) | SINAPI | M3 | 0.0753 | 60 | 4.52
00000039 | ACO CA-60, 5,0 MM, VERGALHAO | SINAPI | KG | 2.3 | 6.04 | 13.89
00000367 | AREIA GROSSA - POSTO JAZIDA/FORNECEDOR (RETIRADO NA JAZIDA, SEM TRANSPORTE) | SINAPI | M3 | 0.15 | 60 | 9
00007267 | BLOCO CERAMICO (ALVENARIA VEDACAO), 6 FUROS, DE 9 X 14 X 19 CM | SINAPI | UN | 60 | 0.33 | 19.8
|  |  |  | TOTAL MATERIAL: |  | 67.45
SERVICO |  | FONTE | UNID | COEFICIENTE | PREÇO UNITÁRIO | TOTAL
88309 | PEDREIRO COM ENCARGOS COMPLEMENTARES | SINAPI | H | 2.1 | 12.06 | 25.33
88242 | AJUDANTE DE PEDREIRO COM ENCARGOS COMPLEMENTARES | SINAPI | H | 4.1 | 10.57 | 43.34
|  |  |  | TOTAL SERVICO: |  | 68.67
|  |  |  | VALOR: |  | 169.51
|  |  |  | VALOR SEM ENCARGOS: |  | 136.12
|  |  |  | VALOR ENCARGOS (85.64%): |  | 33.39
|  |  |  | VALOR COM ENCARGOS: |  | 169.51
|  |  |  | VALOR BDI (28.82%): |  | 48.8528
|  |  |  | VALOR COM BDI: |  | 218.36
|  |  |  | QUANTIDADE: |  | 1
|  |  |  | VALOR TOTAL: |  | 169.51
|  |  |  | VALOR BDI TOTAL: |  | 48.85
|  |  |  | VALOR TOTAL COM BDI: |  | 218.36
13.6.3.4. 96765 - ABRIGO PARA HIDRANTE, 90X60X17CM, COM REGISTRO GLOBO ANGULAR 45 GRAUS 2 1/2", ADAPTADOR STORZ 2 1/2", MANGUEIRA DE INCÊNDIO 20M, REDUÇÃO 2 1/2 X 1 1/2" E ESGUICHO EM LATÃO 1 1/2" - FORNECIMENTO E INSTALAÇÃO. AF_08/2017 (UN)
MATERIAL |  | FONTE | UNID | COEFICIENTE | PREÇO UNITÁRIO | TOTAL
00004350 | BUCHA DE NYLON, DIAMETRO DO FURO 8 MM, COMPRIMENTO 40 MM, COM PARAFUSO DE ROSCA SOBERBA, CABECA CHATA, FENDA SIMPLES, 4,8 X 50 MM | SINAPI | UN | 4 | 0.5 | 2
00010899 | ADAPTADOR, EM LATAO, ENGATE RAPIDO 2 1/2" X ROSCA INTERNA 5 FIOS 2 1/2", PARA INSTALACAO PREDIAL DE COMBATE A INCENDIO | SINAPI | UN | 1 | 55.19 | 55.19
00010904 | REGISTRO OU VALVULA GLOBO ANGULAR EM LATAO, PARA HIDRANTES EM INSTALACAO PREDIAL DE INCENDIO, 45 GRAUS, DIAMETRO DE 2 1/2", COM VOLANTE, CLASSE DE PRESSAO DE ATE 200 PSI | SINAPI | UN | 1 | 126 | 126
00020963 | CAIXA DE INCENDIO/ABRIGO PARA MANGUEIRA, DE SOBREPOR/EXTERNA, COM 90 X 60 X 17 CM, EM CHAPA DE ACO, PORTA COM VENTILACAO, VISOR COM A INSCRICAO "INCENDIO", SUPORTE/CESTA INTERNA PARA A MANGUEIRA, PINTURA ELETROSTATICA VERMELHA | SINAPI | UN | 1 | 264.77 | 264.77
00020971 | CHAVE DUPLA PARA CONEXOES TIPO STORZ, ENGATE RAPIDO 1 1/2" X 2 1/2", EM LATAO, PARA INSTALACAO PREDIAL COMBATE A INCENDIO | SINAPI | UN | 1 | 11.99 | 11.99
00021030 | MANGUEIRA DE INCENDIO, TIPO 1, DE 1 1/2", COMPRIMENTO = 20 M, TECIDO EM FIO DE POLIESTER E TUBO INTERNO EM BORRACHA SINTETICA, COM UNIOES ENGATE RAPIDO | SINAPI | UN | 1 | 410.88 | 410.88
00037555 | ESGUICHO JATO REGULAVEL, TIPO ELKHART, ENGATE RAPIDO 2 1/2", PARA COMBATE A INCENDIO | SINAPI | UN | 1 | 179.99 | 179.99
|  |  |  | TOTAL MATERIAL: |  | 1050.82
SERVICO |  | FONTE | UNID | COEFICIENTE | PREÇO UNITÁRIO | TOTAL
88248 | AUXILIAR DE ENCANADOR OU BOMBEIRO HIDRÁULICO COM ENCARGOS COMPLEMENTARES | SINAPI | H | 3.037 | 10.18 | 30.92
88267 | ENCANADOR OU BOMBEIRO HIDRÁULICO COM ENCARGOS COMPLEMENTARES | SINAPI | H | 3.037 | 12.57 | 38.18
|  |  |  | TOTAL SERVICO: |  | 69.1
|  |  |  | VALOR: |  | 1156.13
|  |  |  | VALOR SEM ENCARGOS: |  | 1119.92
|  |  |  | VALOR ENCARGOS (85.64%): |  | 36.21
|  |  |  | VALOR COM ENCARGOS: |  | 1156.13
|  |  |  | VALOR BDI (28.82%): |  | 333.1967
|  |  |  | VALOR COM BDI: |  | 1489.33
|  |  |  | QUANTIDADE: |  | 5
|  |  |  | VALOR TOTAL: |  | 5780.65
|  |  |  | VALOR BDI TOTAL: |  | 1666
|  |  |  | VALOR TOTAL COM BDI: |  | 7446.65
13.6.4.1. 93358 - ESCAVAÇÃO MANUAL DE VALA COM PROFUNDIDADE MENOR OU IGUAL A 1,30 M. AF_03/2016 (M3)
SERVICO |  | FONTE | UNID | COEFICIENTE | PREÇO UNITÁRIO | TOTAL
88316 | SERVENTE COM ENCARGOS COMPLEMENTARES | SINAPI | H | 3.956 | 10.38 | 41.06
|  |  |  | TOTAL SERVICO: |  | 41.06
|  |  |  | VALOR: |  | 60.28
|  |  |  | VALOR SEM ENCARGOS: |  | 41.06
|  |  |  | VALOR ENCARGOS (85.64%): |  | 19.22
|  |  |  | VALOR COM ENCARGOS: |  | 60.28
|  |  |  | VALOR BDI (28.82%): |  | 17.3727
|  |  |  | VALOR COM BDI: |  | 77.65
|  |  |  | QUANTIDADE: |  | 0.25
|  |  |  | VALOR TOTAL: |  | 15.07
|  |  |  | VALOR BDI TOTAL: |  | 4.3425
|  |  |  | VALOR TOTAL COM BDI: |  | 19.41
13.6.4.2. 93368 - REATERRO MECANIZADO DE VALA COM ESCAVADEIRA HIDRÁULICA (CAPACIDADE DA CAÇAMBA: 0,8 M³ / POTÊNCIA: 111 HP), LARGURA ATÉ 1,5 M, PROFUNDIDADE DE 1,5 A 3,0 M, COM SOLO DE 1ª CATEGORIA EM LOCAIS COM BAIXO NÍVEL DE INTERFERÊNCIA. AF_04/2016 (M3)
SERVICO |  | FONTE | UNID | COEFICIENTE | PREÇO UNITÁRIO | TOTAL
5631 | ESCAVADEIRA HIDRÁULICA SOBRE ESTEIRAS, CAÇAMBA 0,80 M3, PESO OPERACIONAL 17 T, POTENCIA BRUTA 111 HP - CHP DIURNO. AF_06/2014 | SINAPI | CHP | 0.033 | 135.34 | 4.47
5632 | ESCAVADEIRA HIDRÁULICA SOBRE ESTEIRAS, CAÇAMBA 0,80 M3, PESO OPERACIONAL 17 T, POTENCIA BRUTA 111 HP - CHI DIURNO. AF_06/2014 | SINAPI | CHI | 0.044 | 45.19 | 1.99
88316 | SERVENTE COM ENCARGOS COMPLEMENTARES | SINAPI | H | 0.033 | 10.38 | 0.34
91533 | COMPACTADOR DE SOLOS DE PERCUSSÃO (SOQUETE) COM MOTOR A GASOLINA 4 TEMPOS, POTÊNCIA 4 CV - CHP DIURNO. AF_08/2015 | SINAPI | CHP | 0.061 | 16.79 | 1.02
91534 | COMPACTADOR DE SOLOS DE PERCUSSÃO (SOQUETE) COM MOTOR A GASOLINA 4 TEMPOS, POTÊNCIA 4 CV - CHI DIURNO. AF_08/2015 | SINAPI | CHI | 0.057 | 13.29 | 0.76
95606 | UMIDIFICAÇÃO DE MATERIAL PARA VALAS COM CAMINHÃO PIPA 10000L. AF_11/2016 | SINAPI | M3 | 1 | 1.19 | 1.19
|  |  |  | TOTAL SERVICO: |  | 9.77
|  |  |  | VALOR: |  | 11.37
|  |  |  | VALOR SEM ENCARGOS: |  | 9.77
|  |  |  | VALOR ENCARGOS (85.64%): |  | 1.6
|  |  |  | VALOR COM ENCARGOS: |  | 11.37
|  |  |  | VALOR BDI (28.82%): |  | 3.2768
|  |  |  | VALOR COM BDI: |  | 14.65
|  |  |  | QUANTIDADE: |  | 0.05
|  |  |  | VALOR TOTAL: |  | 0.5685
|  |  |  | VALOR BDI TOTAL: |  | 0.164
|  |  |  | VALOR TOTAL COM BDI: |  | 0.73
13.6.4.3. 00006081 - ARGILA OU BARRO PARA ATERRO/REATERRO (COM TRANSPORTE ATE 10 KM) (M3)
|  |  |  | VALOR: |  | 45.15
|  |  |  | VALOR SEM ENCARGOS: |  | 45.15
|  |  |  | VALOR ENCARGOS: |  | 0
|  |  |  | VALOR COM ENCARGOS: |  | 45.15
|  |  |  | VALOR BDI (28.82%): |  | 13.0122
|  |  |  | VALOR COM BDI: |  | 58.16
|  |  |  | QUANTIDADE: |  | 0.8
|  |  |  | VALOR TOTAL: |  | 36.12
|  |  |  | VALOR BDI TOTAL: |  | 10.408
|  |  |  | VALOR TOTAL COM BDI: |  | 46.53
13.6.4.4. COMP-1294 - APILOAMENTO DE FUNDO DE VALA COM COMPACTADOR DE SOLOS DE PERCUSSÃO (SOQUETE) (M²)
SERVICO |  | FONTE | UNID | COEFICIENTE | PREÇO UNITÁRIO | TOTAL
88316 | SERVENTE COM ENCARGOS COMPLEMENTARES | SINAPI | H | 1.7 | 10.38 | 17.65
91533 | COMPACTADOR DE SOLOS DE PERCUSSÃO (SOQUETE) COM MOTOR A GASOLINA 4 TEMPOS, POTÊNCIA 4 CV - CHP DIURNO. AF_08/2015 | SINAPI | CHP | 0.125 | 16.79 | 2.1
91534 | COMPACTADOR DE SOLOS DE PERCUSSÃO (SOQUETE) COM MOTOR A GASOLINA 4 TEMPOS, POTÊNCIA 4 CV - CHI DIURNO. AF_08/2015 | SINAPI | CHI | 0.125 | 13.29 | 1.66
|  |  |  | TOTAL SERVICO: |  | 21.41
|  |  |  | VALOR: |  | 31.47
|  |  |  | VALOR SEM ENCARGOS: |  | 21.41
|  |  |  | VALOR ENCARGOS (85.64%): |  | 10.06
|  |  |  | VALOR COM ENCARGOS: |  | 31.47
|  |  |  | VALOR BDI (28.82%): |  | 9.0697
|  |  |  | VALOR COM BDI: |  | 40.54
|  |  |  | QUANTIDADE: |  | 4
|  |  |  | VALOR TOTAL: |  | 125.88
|  |  |  | VALOR BDI TOTAL: |  | 36.28
|  |  |  | VALOR TOTAL COM BDI: |  | 162.16
13.6.4.5. 92775 - ARMAÇÃO DE PILAR OU VIGA DE UMA ESTRUTURA CONVENCIONAL DE CONCRETO ARMADO EM UMA EDIFICAÇÃO TÉRREA OU SOBRADO UTILIZANDO AÇO CA-60 DE 5,0 MM - MONTAGEM. AF_12/2015 (KG)
MATERIAL |  | FONTE | UNID | COEFICIENTE | PREÇO UNITÁRIO | TOTAL
00000337 | ARAME RECOZIDO 18 BWG, 1,25 MM (0,01 KG/M) | SINAPI | KG | 0.025 | 12.15 | 0.3
00039017 | ESPACADOR / DISTANCIADOR CIRCULAR COM ENTRADA LATERAL, EM PLASTICO, PARA VERGALHAO *4,2 A 12,5* MM, COBRIMENTO 20 MM | SINAPI | UN | 1.19 | 0.14 | 0.17
|  |  |  | TOTAL MATERIAL: |  | 0.47
SERVICO |  | FONTE | UNID | COEFICIENTE | PREÇO UNITÁRIO | TOTAL
88238 | AJUDANTE DE ARMADOR COM ENCARGOS COMPLEMENTARES | SINAPI | H | 0.0367 | 9.82 | 0.36
88245 | ARMADOR COM ENCARGOS COMPLEMENTARES | SINAPI | H | 0.2245 | 13.33 | 2.99
92791 | CORTE E DOBRA DE AÇO CA-60, DIÂMETRO DE 5,0 MM, UTILIZADO EM ESTRUTURAS DIVERSAS, EXCETO LAJES. AF_12/2015 | SINAPI | KG | 1 | 7.6 | 7.6
|  |  |  | TOTAL SERVICO: |  | 10.95
|  |  |  | VALOR: |  | 13.79
|  |  |  | VALOR SEM ENCARGOS: |  | 11.42
|  |  |  | VALOR ENCARGOS (85.64%): |  | 2.37
|  |  |  | VALOR COM ENCARGOS: |  | 13.79
|  |  |  | VALOR BDI (28.82%): |  | 3.9743
|  |  |  | VALOR COM BDI: |  | 17.76
|  |  |  | QUANTIDADE: |  | 23.54
|  |  |  | VALOR TOTAL: |  | 324.6166
|  |  |  | VALOR BDI TOTAL: |  | 93.4538
|  |  |  | VALOR TOTAL COM BDI: |  | 418.07
13.6.4.6. 92777 - ARMAÇÃO DE PILAR OU VIGA DE UMA ESTRUTURA CONVENCIONAL DE CONCRETO ARMADO EM UMA EDIFICAÇÃO TÉRREA OU SOBRADO UTILIZANDO AÇO CA-50 DE 8,0 MM - MONTAGEM. AF_12/2015 (KG)
MATERIAL |  | FONTE | UNID | COEFICIENTE | PREÇO UNITÁRIO | TOTAL
00000337 | ARAME RECOZIDO 18 BWG, 1,25 MM (0,01 KG/M) | SINAPI | KG | 0.025 | 12.15 | 0.3
00039017 | ESPACADOR / DISTANCIADOR CIRCULAR COM ENTRADA LATERAL, EM PLASTICO, PARA VERGALHAO *4,2 A 12,5* MM, COBRIMENTO 20 MM | SINAPI | UN | 0.743 | 0.14 | 0.1
|  |  |  | TOTAL MATERIAL: |  | 0.4
SERVICO |  | FONTE | UNID | COEFICIENTE | PREÇO UNITÁRIO | TOTAL
88238 | AJUDANTE DE ARMADOR COM ENCARGOS COMPLEMENTARES | SINAPI | H | 0.0209 | 9.82 | 0.21
88245 | ARMADOR COM ENCARGOS COMPLEMENTARES | SINAPI | H | 0.1278 | 13.33 | 1.7
92793 | CORTE E DOBRA DE AÇO CA-50, DIÂMETRO DE 8,0 MM, UTILIZADO EM ESTRUTURAS DIVERSAS, EXCETO LAJES. AF_12/2015 | SINAPI | KG | 1 | 8.29 | 8.29
|  |  |  | TOTAL SERVICO: |  | 10.2
|  |  |  | VALOR: |  | 11.77
|  |  |  | VALOR SEM ENCARGOS: |  | 10.6
|  |  |  | VALOR ENCARGOS (85.64%): |  | 1.17
|  |  |  | VALOR COM ENCARGOS: |  | 11.77
|  |  |  | VALOR BDI (28.82%): |  | 3.3921
|  |  |  | VALOR COM BDI: |  | 15.16
|  |  |  | QUANTIDADE: |  | 30.5
|  |  |  | VALOR TOTAL: |  | 358.985
|  |  |  | VALOR BDI TOTAL: |  | 103.395
|  |  |  | VALOR TOTAL COM BDI: |  | 462.38
13.6.4.7. 92769 - ARMAÇÃO DE LAJE DE UMA ESTRUTURA CONVENCIONAL DE CONCRETO ARMADO EM UM EDIFÍCIO DE MÚLTIPLOS PAVIMENTOS UTILIZANDO AÇO CA-50 DE 6,3 MM - MONTAGEM. AF_12/2015 (KG)
MATERIAL |  | FONTE | UNID | COEFICIENTE | PREÇO UNITÁRIO | TOTAL
00000337 | ARAME RECOZIDO 18 BWG, 1,25 MM (0,01 KG/M) | SINAPI | KG | 0.025 | 12.15 | 0.3
00039017 | ESPACADOR / DISTANCIADOR CIRCULAR COM ENTRADA LATERAL, EM PLASTICO, PARA VERGALHAO *4,2 A 12,5* MM, COBRIMENTO 20 MM | SINAPI | UN | 1.333 | 0.14 | 0.19
|  |  |  | TOTAL MATERIAL: |  | 0.49
SERVICO |  | FONTE | UNID | COEFICIENTE | PREÇO UNITÁRIO | TOTAL
88238 | AJUDANTE DE ARMADOR COM ENCARGOS COMPLEMENTARES | SINAPI | H | 0.0105 | 9.82 | 0.1
88245 | ARMADOR COM ENCARGOS COMPLEMENTARES | SINAPI | H | 0.0646 | 13.33 | 0.86
92801 | CORTE E DOBRA DE AÇO CA-50, DIÂMETRO DE 6,3 MM, UTILIZADO EM LAJE. AF_12/2015 | SINAPI | KG | 1 | 7.28 | 7.28
|  |  |  | TOTAL SERVICO: |  | 8.24
|  |  |  | VALOR: |  | 9.47
|  |  |  | VALOR SEM ENCARGOS: |  | 8.73
|  |  |  | VALOR ENCARGOS (85.64%): |  | 0.74
|  |  |  | VALOR COM ENCARGOS: |  | 9.47
|  |  |  | VALOR BDI (28.82%): |  | 2.7293
|  |  |  | VALOR COM BDI: |  | 12.2
|  |  |  | QUANTIDADE: |  | 5.92
|  |  |  | VALOR TOTAL: |  | 56.0624
|  |  |  | VALOR BDI TOTAL: |  | 16.1616
|  |  |  | VALOR TOTAL COM BDI: |  | 72.22
13.6.4.8. 92269 - FABRICAÇÃO DE FÔRMA PARA PILARES E ESTRUTURAS SIMILARES, EM MADEIRA SERRADA, E=25 MM. AF_12/2015 (M2)
MATERIAL |  | FONTE | UNID | COEFICIENTE | PREÇO UNITÁRIO | TOTAL
00004517 | SARRAFO DE MADEIRA NAO APARELHADA *2,5 X 7,5* CM (1 X 3 ") PINUS, MISTA OU EQUIVALENTE DA REGIAO | SINAPI | M | 7.165 | 1.06 | 7.59
00005068 | PREGO DE ACO POLIDO COM CABECA 17 X 21 (2 X 11) | SINAPI | KG | 0.059 | 10.63 | 0.63
00006189 | TABUA DE MADEIRA NAO APARELHADA *2,5 X 30* CM, CEDRINHO OU EQUIVALENTE DA REGIAO | SINAPI | M | 4.009 | 9.14 | 36.64
|  |  |  | TOTAL MATERIAL: |  | 44.86
SERVICO |  | FONTE | UNID | COEFICIENTE | PREÇO UNITÁRIO | TOTAL
88239 | AJUDANTE DE CARPINTEIRO COM ENCARGOS COMPLEMENTARES | SINAPI | H | 0.135 | 10.31 | 1.39
88262 | CARPINTEIRO DE FORMAS COM ENCARGOS COMPLEMENTARES | SINAPI | H | 0.675 | 11.8 | 7.97
91692 | SERRA CIRCULAR DE BANCADA COM MOTOR ELÉTRICO POTÊNCIA DE 5HP, COM COIFA PARA DISCO 10" - CHP DIURNO. AF_08/2015 | SINAPI | CHP | 0.063 | 14.61 | 0.92
91693 | SERRA CIRCULAR DE BANCADA COM MOTOR ELÉTRICO POTÊNCIA DE 5HP, COM COIFA PARA DISCO 10" - CHI DIURNO. AF_08/2015 | SINAPI | CHI | 0.072 | 12.53 | 0.9
|  |  |  | TOTAL SERVICO: |  | 11.18
|  |  |  | VALOR: |  | 61.71
|  |  |  | VALOR SEM ENCARGOS: |  | 56.04
|  |  |  | VALOR ENCARGOS (85.64%): |  | 5.67
|  |  |  | VALOR COM ENCARGOS: |  | 61.71
|  |  |  | VALOR BDI (28.82%): |  | 17.7848
|  |  |  | VALOR COM BDI: |  | 79.49
|  |  |  | QUANTIDADE: |  | 24
|  |  |  | VALOR TOTAL: |  | 1481.04
|  |  |  | VALOR BDI TOTAL: |  | 426.72
|  |  |  | VALOR TOTAL COM BDI: |  | 1907.76
13.6.4.9. 92490 - MONTAGEM E DESMONTAGEM DE FÔRMA DE LAJE NERVURADA COM CUBETA E ASSOALHO COM ÁREA MÉDIA MAIOR QUE 20 M², PÉ-DIREITO SIMPLES, EM CHAPA DE MADEIRA COMPENSADA RESINADA, 8 UTILIZAÇÕES. AF_12/2015 (M2)
MATERIAL |  | FONTE | UNID | COEFICIENTE | PREÇO UNITÁRIO | TOTAL
00002692 | DESMOLDANTE PROTETOR PARA FORMAS DE MADEIRA, DE BASE OLEOSA EMULSIONADA EM AGUA | SINAPI | L | 0.008 | 7.46 | 0.06
00010749 | LOCACAO DE ESCORA METALICA TELESCOPICA, COM ALTURA REGULAVEL DE *1,80* A *3,20* M, COM CAPACIDADE DE CARGA DE NO MINIMO 1000 KGF (10 KN), INCLUSO TRIPE E FORCADO | SINAPI | MES | 0.397 | 2.74 | 1.09
00040270 | VIGA DE ESCORAMAENTO H20, DE MADEIRA, PESO DE 5,00 A 5,20 KG/M, COM EXTREMIDADES PLASTICAS | SINAPI | M | 0.03 | 43.5 | 1.31
00040290 | LOCACAO DE FORMA PLASTICA PARA LAJE NERVURADA, DIMENSOES *60* X *60* X *16* CM | SINAPI | MES | 1.03 | 3.96 | 4.08
|  |  |  | TOTAL MATERIAL: |  | 6.54
SERVICO |  | FONTE | UNID | COEFICIENTE | PREÇO UNITÁRIO | TOTAL
88239 | AJUDANTE DE CARPINTEIRO COM ENCARGOS COMPLEMENTARES | SINAPI | H | 0.158 | 10.31 | 1.63
88262 | CARPINTEIRO DE FORMAS COM ENCARGOS COMPLEMENTARES | SINAPI | H | 0.861 | 11.8 | 10.16
92267 | FABRICAÇÃO DE FÔRMA PARA LAJES, EM CHAPA DE MADEIRA COMPENSADA RESINADA, E = 17 MM. AF_12/2015 | SINAPI | M2 | 0.183 | 31.98 | 5.85
|  |  |  | TOTAL SERVICO: |  | 17.64
|  |  |  | VALOR: |  | 30.13
|  |  |  | VALOR SEM ENCARGOS: |  | 24.18
|  |  |  | VALOR ENCARGOS (85.64%): |  | 5.95
|  |  |  | VALOR COM ENCARGOS: |  | 30.13
|  |  |  | VALOR BDI (28.82%): |  | 8.6835
|  |  |  | VALOR COM BDI: |  | 38.81
|  |  |  | QUANTIDADE: |  | 4
|  |  |  | VALOR TOTAL: |  | 120.52
|  |  |  | VALOR BDI TOTAL: |  | 34.72
|  |  |  | VALOR TOTAL COM BDI: |  | 155.24
13.6.4.10. 73301 - ESCORAMENTO FORMAS ATE H = 3,30M, COM MADEIRA DE 3A QUALIDADE, NAO APARELHADA, APROVEITAMENTO TABUAS 3X E PRUMOS 4X. (M3)
MATERIAL |  | FONTE | UNID | COEFICIENTE | PREÇO UNITÁRIO | TOTAL
00004491 | PONTALETE DE MADEIRA NAO APARELHADA *7,5 X 7,5* CM (3 X 3 ") PINUS, MISTA OU EQUIVALENTE DA REGIAO | SINAPI | M | 0.4 | 2.96 | 1.18
00005075 | PREGO DE ACO POLIDO COM CABECA 18 X 30 (2 3/4 X 10) | SINAPI | KG | 0.033 | 10.63 | 0.35
00010567 | TABUA DE MADEIRA NAO APARELHADA *2,5 X 23* CM (1 x 9 ") PINUS, MISTA OU EQUIVALENTE DA REGIAO | SINAPI | M | 0.244 | 3.66 | 0.89
|  |  |  | TOTAL MATERIAL: |  | 2.42
SERVICO |  | FONTE | UNID | COEFICIENTE | PREÇO UNITÁRIO | TOTAL
88262 | CARPINTEIRO DE FORMAS COM ENCARGOS COMPLEMENTARES | SINAPI | H | 0.17 | 11.8 | 2.01
88316 | SERVENTE COM ENCARGOS COMPLEMENTARES | SINAPI | H | 0.17 | 10.38 | 1.76
|  |  |  | TOTAL SERVICO: |  | 3.77
|  |  |  | VALOR: |  | 8.04
|  |  |  | VALOR SEM ENCARGOS: |  | 6.19
|  |  |  | VALOR ENCARGOS (85.64%): |  | 1.85
|  |  |  | VALOR COM ENCARGOS: |  | 8.04
|  |  |  | VALOR BDI (28.82%): |  | 2.3171
|  |  |  | VALOR COM BDI: |  | 10.36
|  |  |  | QUANTIDADE: |  | 4
|  |  |  | VALOR TOTAL: |  | 32.16
|  |  |  | VALOR BDI TOTAL: |  | 9.28
|  |  |  | VALOR TOTAL COM BDI: |  | 41.44
13.6.4.11. 94965 - CONCRETO FCK = 25MPA, TRAÇO 1:2,3:2,7 (CIMENTO/ AREIA MÉDIA/ BRITA 1) - PREPARO MECÂNICO COM BETONEIRA 400 L. AF_07/2016 (M3)
MATERIAL |  | FONTE | UNID | COEFICIENTE | PREÇO UNITÁRIO | TOTAL
00000370 | AREIA MEDIA - POSTO JAZIDA/FORNECEDOR (RETIRADO NA JAZIDA, SEM TRANSPORTE) | SINAPI | M3 | 0.723 | 60 | 43.38
00001379 | CIMENTO PORTLAND COMPOSTO CP II-32 | SINAPI | KG | 362.66 | 0.71 | 257.49
00004721 | PEDRA BRITADA N. 1 (9,5 a 19 MM) POSTO PEDREIRA/FORNECEDOR, SEM FRETE | SINAPI | M3 | 0.593 | 85 | 50.41
|  |  |  | TOTAL MATERIAL: |  | 351.28
SERVICO |  | FONTE | UNID | COEFICIENTE | PREÇO UNITÁRIO | TOTAL
88316 | SERVENTE COM ENCARGOS COMPLEMENTARES | SINAPI | H | 2.31 | 10.38 | 23.98
88377 | OPERADOR DE BETONEIRA ESTACIONÁRIA/MISTURADOR COM ENCARGOS COMPLEMENTARES | SINAPI | H | 1.46 | 9.78 | 14.28
88830 | BETONEIRA CAPACIDADE NOMINAL DE 400 L, CAPACIDADE DE MISTURA 280 L, MOTOR ELÉTRICO TRIFÁSICO POTÊNCIA DE 2 CV, SEM CARREGADOR - CHP DIURNO. AF_10/2014 | SINAPI | CHP | 0.75 | 1.24 | 0.93
88831 | BETONEIRA CAPACIDADE NOMINAL DE 400 L, CAPACIDADE DE MISTURA 280 L, MOTOR ELÉTRICO TRIFÁSICO POTÊNCIA DE 2 CV, SEM CARREGADOR - CHI DIURNO. AF_10/2014 | SINAPI | CHI | 0.71 | 0.25 | 0.18
|  |  |  | TOTAL SERVICO: |  | 39.37
|  |  |  | VALOR: |  | 409.06
|  |  |  | VALOR SEM ENCARGOS: |  | 390.65
|  |  |  | VALOR ENCARGOS (85.64%): |  | 18.41
|  |  |  | VALOR COM ENCARGOS: |  | 409.06
|  |  |  | VALOR BDI (28.82%): |  | 117.8911
|  |  |  | VALOR COM BDI: |  | 526.95
|  |  |  | QUANTIDADE: |  | 1.52
|  |  |  | VALOR TOTAL: |  | 621.7712
|  |  |  | VALOR BDI TOTAL: |  | 179.1928
|  |  |  | VALOR TOTAL COM BDI: |  | 800.96
13.6.4.12. 92873 - LANÇAMENTO COM USO DE BALDES, ADENSAMENTO E ACABAMENTO DE CONCRETO EM ESTRUTURAS. AF_12/2015 (M3)
SERVICO |  | FONTE | UNID | COEFICIENTE | PREÇO UNITÁRIO | TOTAL
88262 | CARPINTEIRO DE FORMAS COM ENCARGOS COMPLEMENTARES | SINAPI | H | 1.846 | 11.8 | 21.78
88309 | PEDREIRO COM ENCARGOS COMPLEMENTARES | SINAPI | H | 1.846 | 12.06 | 22.26
88316 | SERVENTE COM ENCARGOS COMPLEMENTARES | SINAPI | H | 5.538 | 10.38 | 57.48
90586 | VIBRADOR DE IMERSÃO, DIÂMETRO DE PONTEIRA 45MM, MOTOR ELÉTRICO TRIFÁSICO POTÊNCIA DE 2 CV - CHP DIURNO. AF_06/2015 | SINAPI | CHP | 0.672 | 1.3 | 0.87
90587 | VIBRADOR DE IMERSÃO, DIÂMETRO DE PONTEIRA 45MM, MOTOR ELÉTRICO TRIFÁSICO POTÊNCIA DE 2 CV - CHI DIURNO. AF_06/2015 | SINAPI | CHI | 1.174 | 0.31 | 0.36
|  |  |  | TOTAL SERVICO: |  | 102.75
|  |  |  | VALOR: |  | 152.3
|  |  |  | VALOR SEM ENCARGOS: |  | 102.75
|  |  |  | VALOR ENCARGOS (85.64%): |  | 49.55
|  |  |  | VALOR COM ENCARGOS: |  | 152.3
|  |  |  | VALOR BDI (28.82%): |  | 43.8929
|  |  |  | VALOR COM BDI: |  | 196.19
|  |  |  | QUANTIDADE: |  | 1.52
|  |  |  | VALOR TOTAL: |  | 231.496
|  |  |  | VALOR BDI TOTAL: |  | 66.7128
|  |  |  | VALOR TOTAL COM BDI: |  | 298.21
13.6.4.13. 74106/001 - IMPERMEABILIZACAO DE ESTRUTURAS ENTERRADAS, COM TINTA ASFALTICA, DUAS DEMAOS. (M2)
MATERIAL |  | FONTE | UNID | COEFICIENTE | PREÇO UNITÁRIO | TOTAL
00007319 | TINTA ASFALTICA IMPERMEABILIZANTE DISPERSA EM AGUA, PARA MATERIAIS CIMENTICIOS | SINAPI | L | 0.4 | 7.58 | 3.03
|  |  |  | TOTAL MATERIAL: |  | 3.03
SERVICO |  | FONTE | UNID | COEFICIENTE | PREÇO UNITÁRIO | TOTAL
88316 | SERVENTE COM ENCARGOS COMPLEMENTARES | SINAPI | H | 0.4 | 10.38 | 4.15
|  |  |  | TOTAL SERVICO: |  | 4.15
|  |  |  | VALOR: |  | 9.12
|  |  |  | VALOR SEM ENCARGOS: |  | 7.18
|  |  |  | VALOR ENCARGOS (85.64%): |  | 1.94
|  |  |  | VALOR COM ENCARGOS: |  | 9.12
|  |  |  | VALOR BDI (28.82%): |  | 2.6284
|  |  |  | VALOR COM BDI: |  | 11.75
|  |  |  | QUANTIDADE: |  | 4.4
|  |  |  | VALOR TOTAL: |  | 40.128
|  |  |  | VALOR BDI TOTAL: |  | 11.572
|  |  |  | VALOR TOTAL COM BDI: |  | 51.7
13.6.4.14. 98563 - PROTEÇÃO MECÂNICA DE SUPERFÍCIE HORIZONTAL COM ARGAMASSA DE CIMENTO E AREIA, TRAÇO 1:3, E=2CM. AF_06/2018 (M2)
MATERIAL |  | FONTE | UNID | COEFICIENTE | PREÇO UNITÁRIO | TOTAL
00038365 | CAMADA SEPARADORA DE FILME DE POLIETILENO 20 A 25 MICRA | SINAPI | M2 | 1.04 | 1.53 | 1.59
|  |  |  | TOTAL MATERIAL: |  | 1.59
SERVICO |  | FONTE | UNID | COEFICIENTE | PREÇO UNITÁRIO | TOTAL
87372 | ARGAMASSA TRAÇO 1:3 (EM VOLUME DE CIMENTO E AREIA MÉDIA ÚMIDA) PARA CONTRAPISO, PREPARO MANUAL. AF_08/2019 | SINAPI | M3 | 0.025 | 596.08 | 14.9
88309 | PEDREIRO COM ENCARGOS COMPLEMENTARES | SINAPI | H | 0.419 | 12.06 | 5.05
88316 | SERVENTE COM ENCARGOS COMPLEMENTARES | SINAPI | H | 0.085 | 10.38 | 0.88
|  |  |  | TOTAL SERVICO: |  | 20.83
|  |  |  | VALOR: |  | 26.85
|  |  |  | VALOR SEM ENCARGOS: |  | 22.42
|  |  |  | VALOR ENCARGOS (85.64%): |  | 4.43
|  |  |  | VALOR COM ENCARGOS: |  | 26.85
|  |  |  | VALOR BDI (28.82%): |  | 7.7382
|  |  |  | VALOR COM BDI: |  | 34.59
|  |  |  | QUANTIDADE: |  | 4
|  |  |  | VALOR TOTAL: |  | 107.4
|  |  |  | VALOR BDI TOTAL: |  | 30.96
|  |  |  | VALOR TOTAL COM BDI: |  | 138.36
13.6.4.15. 98546 - IMPERMEABILIZAÇÃO DE SUPERFÍCIE COM MANTA ASFÁLTICA, UMA CAMADA, INCLUSIVE APLICAÇÃO DE PRIMER ASFÁLTICO, E=3MM. AF_06/2018 (M2)
MATERIAL |  | FONTE | UNID | COEFICIENTE | PREÇO UNITÁRIO | TOTAL
00000511 | PRIMER PARA MANTA ASFALTICA A BASE DE ASFALTO MODIFICADO DILUIDO EM SOLVENTE, APLICACAO A FRIO | SINAPI | L | 0.615 | 14.63 | 9
00004014 | MANTA ASFALTICA ELASTOMERICA EM POLIESTER 3 MM, TIPO III, CLASSE B, ACABAMENTO PP (NBR 9952) | SINAPI | M2 | 1.125 | 39.67 | 44.63
00004226 | GAS DE COZINHA - GLP | SINAPI | KG | 0.26 | 6.01 | 1.56
|  |  |  | TOTAL MATERIAL: |  | 55.19
SERVICO |  | FONTE | UNID | COEFICIENTE | PREÇO UNITÁRIO | TOTAL
88243 | AJUDANTE ESPECIALIZADO COM ENCARGOS COMPLEMENTARES | SINAPI | H | 0.192 | 12.01 | 2.31
88270 | IMPERMEABILIZADOR COM ENCARGOS COMPLEMENTARES | SINAPI | H | 0.948 | 12.1 | 11.47
|  |  |  | TOTAL SERVICO: |  | 13.78
|  |  |  | VALOR: |  | 76.08
|  |  |  | VALOR SEM ENCARGOS: |  | 68.97
|  |  |  | VALOR ENCARGOS (85.64%): |  | 7.11
|  |  |  | VALOR COM ENCARGOS: |  | 76.08
|  |  |  | VALOR BDI (28.82%): |  | 21.9263
|  |  |  | VALOR COM BDI: |  | 98.01
|  |  |  | QUANTIDADE: |  | 4
|  |  |  | VALOR TOTAL: |  | 304.32
|  |  |  | VALOR BDI TOTAL: |  | 87.72
|  |  |  | VALOR TOTAL COM BDI: |  | 392.04
13.6.4.16. 87507 - ALVENARIA DE VEDAÇÃO DE BLOCOS CERÂMICOS FURADOS NA HORIZONTAL DE 9X14X19CM (ESPESSURA 9CM) DE PAREDES COM ÁREA LÍQUIDA MAIOR OU IGUAL A 6M² SEM VÃOS E ARGAMASSA DE ASSENTAMENTO COM PREPARO EM BETONEIRA. AF_06/2014 (M2)
MATERIAL |  | FONTE | UNID | COEFICIENTE | PREÇO UNITÁRIO | TOTAL
00007267 | BLOCO CERAMICO (ALVENARIA VEDACAO), 6 FUROS, DE 9 X 14 X 19 CM | SINAPI | UN | 37.24 | 0.33 | 12.29
00034557 | TELA DE ACO SOLDADA GALVANIZADA/ZINCADA PARA ALVENARIA, FIO D = *1,20 A 1,70* MM, MALHA 15 X 15 MM, (C X L) *50 X 7,5* CM | SINAPI | M | 0.58 | 1.66 | 0.96
00037395 | PINO DE ACO COM FURO, HASTE = 27 MM (ACAO DIRETA) | SINAPI | CENTO | 0.0069 | 26.57 | 0.18
|  |  |  | TOTAL MATERIAL: |  | 13.43
SERVICO |  | FONTE | UNID | COEFICIENTE | PREÇO UNITÁRIO | TOTAL
87292 | ARGAMASSA TRAÇO 1:2:8 (EM VOLUME DE CIMENTO, CAL E AREIA MÉDIA ÚMIDA) PARA EMBOÇO/MASSA ÚNICA/ASSENTAMENTO DE ALVENARIA DE VEDAÇÃO, PREPARO MECÂNICO COM BETONEIRA 400 L. AF_08/2019 | SINAPI | M3 | 0.0106 | 408.04 | 4.33
88309 | PEDREIRO COM ENCARGOS COMPLEMENTARES | SINAPI | H | 1.506 | 12.06 | 18.16
88316 | SERVENTE COM ENCARGOS COMPLEMENTARES | SINAPI | H | 0.753 | 10.38 | 7.82
|  |  |  | TOTAL SERVICO: |  | 30.31
|  |  |  | VALOR: |  | 57
|  |  |  | VALOR SEM ENCARGOS: |  | 43.74
|  |  |  | VALOR ENCARGOS (85.64%): |  | 13.26
|  |  |  | VALOR COM ENCARGOS: |  | 57
|  |  |  | VALOR BDI (28.82%): |  | 16.4274
|  |  |  | VALOR COM BDI: |  | 73.43
|  |  |  | QUANTIDADE: |  | 10.8
|  |  |  | VALOR TOTAL: |  | 615.6
|  |  |  | VALOR BDI TOTAL: |  | 177.444
|  |  |  | VALOR TOTAL COM BDI: |  | 793.04
13.6.4.17. 93202 - FIXAÇÃO (ENCUNHAMENTO) DE ALVENARIA DE VEDAÇÃO COM TIJOLO MACIÇO. AF_03/2016 (M)
MATERIAL |  | FONTE | UNID | COEFICIENTE | PREÇO UNITÁRIO | TOTAL
00007258 | TIJOLO CERAMICO MACICO *5 X 10 X 20* CM | SINAPI | UN | 11.2 | 0.3 | 3.36
|  |  |  | TOTAL MATERIAL: |  | 3.36
SERVICO |  | FONTE | UNID | COEFICIENTE | PREÇO UNITÁRIO | TOTAL
87294 | ARGAMASSA TRAÇO 1:2:9 (EM VOLUME DE CIMENTO, CAL E AREIA MÉDIA ÚMIDA) PARA EMBOÇO/MASSA ÚNICA/ASSENTAMENTO DE ALVENARIA DE VEDAÇÃO, PREPARO MECÂNICO COM BETONEIRA 600 L. AF_08/2019 | SINAPI | M3 | 0.0052 | 384.67 | 2
88309 | PEDREIRO COM ENCARGOS COMPLEMENTARES | SINAPI | H | 0.529 | 12.06 | 6.38
88316 | SERVENTE COM ENCARGOS COMPLEMENTARES | SINAPI | H | 0.106 | 10.38 | 1.1
|  |  |  | TOTAL SERVICO: |  | 9.48
|  |  |  | VALOR: |  | 16.76
|  |  |  | VALOR SEM ENCARGOS: |  | 12.84
|  |  |  | VALOR ENCARGOS (85.64%): |  | 3.92
|  |  |  | VALOR COM ENCARGOS: |  | 16.76
|  |  |  | VALOR BDI (28.82%): |  | 4.8302
|  |  |  | VALOR COM BDI: |  | 21.59
|  |  |  | QUANTIDADE: |  | 6
|  |  |  | VALOR TOTAL: |  | 100.56
|  |  |  | VALOR BDI TOTAL: |  | 28.98
|  |  |  | VALOR TOTAL COM BDI: |  | 129.54
13.6.4.18. 87894 - CHAPISCO APLICADO EM ALVENARIA (SEM PRESENÇA DE VÃOS) E ESTRUTURAS DE CONCRETO DE FACHADA, COM COLHER DE PEDREIRO. ARGAMASSA TRAÇO 1:3 COM PREPARO EM BETONEIRA 400L. AF_06/2014 (M2)
SERVICO |  | FONTE | UNID | COEFICIENTE | PREÇO UNITÁRIO | TOTAL
87313 | ARGAMASSA TRAÇO 1:3 (EM VOLUME DE CIMENTO E AREIA GROSSA ÚMIDA) PARA CHAPISCO CONVENCIONAL, PREPARO MECÂNICO COM BETONEIRA 400 L. AF_08/2019 | SINAPI | M3 | 0.0042 | 404.14 | 1.7
88309 | PEDREIRO COM ENCARGOS COMPLEMENTARES | SINAPI | H | 0.124 | 12.06 | 1.5
88316 | SERVENTE COM ENCARGOS COMPLEMENTARES | SINAPI | H | 0.062 | 10.38 | 0.64
|  |  |  | TOTAL SERVICO: |  | 3.84
|  |  |  | VALOR: |  | 4.98
|  |  |  | VALOR SEM ENCARGOS: |  | 3.84
|  |  |  | VALOR ENCARGOS (85.64%): |  | 1.14
|  |  |  | VALOR COM ENCARGOS: |  | 4.98
|  |  |  | VALOR BDI (28.82%): |  | 1.4352
|  |  |  | VALOR COM BDI: |  | 6.42
|  |  |  | QUANTIDADE: |  | 21.6
|  |  |  | VALOR TOTAL: |  | 107.568
|  |  |  | VALOR BDI TOTAL: |  | 31.104
|  |  |  | VALOR TOTAL COM BDI: |  | 138.67
13.6.4.19. 87529 - MASSA ÚNICA, PARA RECEBIMENTO DE PINTURA, EM ARGAMASSA TRAÇO 1:2:8, PREPARO MECÂNICO COM BETONEIRA 400L, APLICADA MANUALMENTE EM FACES INTERNAS DE PAREDES, ESPESSURA DE 20MM, COM EXECUÇÃO DE TALISCAS. AF_06/2014 (M2)
SERVICO |  | FONTE | UNID | COEFICIENTE | PREÇO UNITÁRIO | TOTAL
87292 | ARGAMASSA TRAÇO 1:2:8 (EM VOLUME DE CIMENTO, CAL E AREIA MÉDIA ÚMIDA) PARA EMBOÇO/MASSA ÚNICA/ASSENTAMENTO DE ALVENARIA DE VEDAÇÃO, PREPARO MECÂNICO COM BETONEIRA 400 L. AF_08/2019 | SINAPI | M3 | 0.0376 | 408.04 | 15.34
88309 | PEDREIRO COM ENCARGOS COMPLEMENTARES | SINAPI | H | 0.47 | 12.06 | 5.67
88316 | SERVENTE COM ENCARGOS COMPLEMENTARES | SINAPI | H | 0.171 | 10.38 | 1.77
|  |  |  | TOTAL SERVICO: |  | 22.78
|  |  |  | VALOR: |  | 27.37
|  |  |  | VALOR SEM ENCARGOS: |  | 22.78
|  |  |  | VALOR ENCARGOS (85.64%): |  | 4.59
|  |  |  | VALOR COM ENCARGOS: |  | 27.37
|  |  |  | VALOR BDI (28.82%): |  | 7.888
|  |  |  | VALOR COM BDI: |  | 35.26
|  |  |  | QUANTIDADE: |  | 21.6
|  |  |  | VALOR TOTAL: |  | 591.192
|  |  |  | VALOR BDI TOTAL: |  | 170.424
|  |  |  | VALOR TOTAL COM BDI: |  | 761.62
13.6.4.20. 83534 - LASTRO DE CONCRETO, PREPARO MECÂNICO, INCLUSOS ADITIVO IMPERMEABILIZANTE, LANÇAMENTO E ADENSAMENTO (M3)
MATERIAL |  | FONTE | UNID | COEFICIENTE | PREÇO UNITÁRIO | TOTAL
00007325 | !EM PROCESSO DE DESATIVACAO! ADITIVO IMPERMEABILIZANTE DE PEGA NORMAL PARA ARGAMASSAS E CONCRETOS SEM ARMACAO | SINAPI | KG | 20 | 6.24 | 124.8
|  |  |  | TOTAL MATERIAL: |  | 124.8
SERVICO |  | FONTE | UNID | COEFICIENTE | PREÇO UNITÁRIO | TOTAL
88309 | PEDREIRO COM ENCARGOS COMPLEMENTARES | SINAPI | H | 2 | 12.06 | 24.12
88316 | SERVENTE COM ENCARGOS COMPLEMENTARES | SINAPI | H | 6 | 10.38 | 62.28
94962 | CONCRETO MAGRO PARA LASTRO, TRAÇO 1:4,5:4,5 (CIMENTO/ AREIA MÉDIA/ BRITA 1) - PREPARO MECÂNICO COM BETONEIRA 400 L. AF_07/2016 | SINAPI | M3 | 1 | 289.16 | 289.16
|  |  |  | TOTAL SERVICO: |  | 375.56
|  |  |  | VALOR: |  | 560.68
|  |  |  | VALOR SEM ENCARGOS: |  | 500.36
|  |  |  | VALOR ENCARGOS (85.64%): |  | 60.32
|  |  |  | VALOR COM ENCARGOS: |  | 560.68
|  |  |  | VALOR BDI (28.82%): |  | 161.588
|  |  |  | VALOR COM BDI: |  | 722.27
|  |  |  | QUANTIDADE: |  | 0.2
|  |  |  | VALOR TOTAL: |  | 112.136
|  |  |  | VALOR BDI TOTAL: |  | 32.318
|  |  |  | VALOR TOTAL COM BDI: |  | 144.45
13.6.4.21. COMP-222437 - REGULARIZACAO DE PISO/BASE EM ARGAMASSA TRACO 1:3 (CIMENTO E AREIA GROSSA SEM PENEIRAR), ESPESSURA 3,0CM, PREPARO MECANICO (M²)
SERVICO |  | FONTE | UNID | COEFICIENTE | PREÇO UNITÁRIO | TOTAL
87301 | ARGAMASSA TRAÇO 1:4 (EM VOLUME DE CIMENTO E AREIA MÉDIA ÚMIDA) PARA CONTRAPISO, PREPARO MECÂNICO COM BETONEIRA 400 L. AF_08/2019 | SINAPI | M3 | 0.0607 | 457.85 | 27.79
88309 | PEDREIRO COM ENCARGOS COMPLEMENTARES | SINAPI | H | 0.6 | 12.06 | 7.24
88316 | SERVENTE COM ENCARGOS COMPLEMENTARES | SINAPI | H | 0.35 | 10.38 | 3.63
|  |  |  | TOTAL SERVICO: |  | 38.66
|  |  |  | VALOR: |  | 45.56
|  |  |  | VALOR SEM ENCARGOS: |  | 38.66
|  |  |  | VALOR ENCARGOS (85.64%): |  | 6.9
|  |  |  | VALOR COM ENCARGOS: |  | 45.56
|  |  |  | VALOR BDI (28.82%): |  | 13.1304
|  |  |  | VALOR COM BDI: |  | 58.69
|  |  |  | QUANTIDADE: |  | 4
|  |  |  | VALOR TOTAL: |  | 182.24
|  |  |  | VALOR BDI TOTAL: |  | 52.52
|  |  |  | VALOR TOTAL COM BDI: |  | 234.76
13.6.4.22. 72137 - PISO INDUSTRIAL ALTA RESISTENCIA, ESPESSURA 12MM, INCLUSO JUNTAS DE DILATACAO PLASTICAS E POLIMENTO MECANIZADO (M2)
MATERIAL |  | FONTE | UNID | COEFICIENTE | PREÇO UNITÁRIO | TOTAL
00001379 | CIMENTO PORTLAND COMPOSTO CP II-32 | SINAPI | KG | 12 | 0.71 | 8.52
00003671 | JUNTA PLASTICA DE DILATACAO PARA PISOS, COR CINZA, 17 X 3 MM (ALTURA X ESPESSURA) | SINAPI | M | 2 | 0.88 | 1.76
00004824 | GRANILHA/ GRANA/ PEDRISCO OU AGREGADO EM MARMORE/ GRANITO/ QUARTZO E CALCARIO, PRETO, CINZA, PALHA OU BRANCO | SINAPI | KG | 22 | 0.49 | 10.78
00007353 | RESINA ACRILICA BASE AGUA - COR BRANCA | SINAPI | L | 0.21176 | 25.53 | 5.41
|  |  |  | TOTAL MATERIAL: |  | 26.47
SERVICO |  | FONTE | UNID | COEFICIENTE | PREÇO UNITÁRIO | TOTAL
88309 | PEDREIRO COM ENCARGOS COMPLEMENTARES | SINAPI | H | 0.7 | 12.06 | 8.44
88316 | SERVENTE COM ENCARGOS COMPLEMENTARES | SINAPI | H | 3.37 | 10.38 | 34.98
95276 | POLIDORA DE PISO (POLITRIZ), PESO DE 100KG, DIÂMETRO 450 MM, MOTOR ELÉTRICO, POTÊNCIA 4 HP - CHP DIURNO. AF_09/2016 | SINAPI | CHP | 2 | 2.35 | 4.7
|  |  |  | TOTAL SERVICO: |  | 48.12
|  |  |  | VALOR: |  | 95.28
|  |  |  | VALOR SEM ENCARGOS: |  | 74.59
|  |  |  | VALOR ENCARGOS (85.64%): |  | 20.69
|  |  |  | VALOR COM ENCARGOS: |  | 95.28
|  |  |  | VALOR BDI (28.82%): |  | 27.4597
|  |  |  | VALOR COM BDI: |  | 122.74
|  |  |  | QUANTIDADE: |  | 4
|  |  |  | VALOR TOTAL: |  | 381.12
|  |  |  | VALOR BDI TOTAL: |  | 109.84
|  |  |  | VALOR TOTAL COM BDI: |  | 490.96
13.6.4.23. COMP-2212 - PORTÃO DE ABRIR - TUBO DE 1,1/2, E BARRA CHATA DE 1" (M²)
MATERIAL |  | FONTE | UNID | COEFICIENTE | PREÇO UNITÁRIO | TOTAL
00000565 | BARRA DE FERRO RETANGULAR, BARRA CHATA, 1" X 3/16" (L X E), 1,73 KG/M | SINAPI | M | 8 | 11.23 | 89.84
00021012 | TUBO ACO GALVANIZADO COM COSTURA, CLASSE LEVE, DN 40 MM ( 1 1/2"), E = 3,00 MM, *3,48* KG/M (NBR 5580) | SINAPI | M | 3 | 37.59 | 112.77
00013388 | SOLDA EM BARRA DE ESTANHO-CHUMBO 50/50 | SINAPI | KG | 0.35 | 78.59 | 27.51
00026018 | DISCO DE CORTE PARA METAL COM DUAS TELAS 12 X 1/8 X 3/4 " (300 X 3,2 X 19,05 MM) | SINAPI | UN | 0.333 | 18.86 | 6.28
I030448 | MAQUINA SOLDA ELETR.SMASHWELD 180 BANTAN 3,5kVA (19064) | SBC | H | 1.1 | 2.4 | 2.64
00011462 | GONZO DE SOBREPOR, EM LATAO / ZAMAC, PARA JANELA PIVOTANTE - INCLUI PARAFUSOS | SINAPI | PAR | 0.4 | 13.9 | 5.56
00011456 | FECHO / TRINCO / FERROLHO FIO REDONDO, DE SOBREPOR, 12", EM ACO GALVANIZADO / ZINCADO | SINAPI | UN | 0.4 | 11.84 | 4.74
00005090 | CADEADO SIMPLES/COMUM, EM LATAO MACICO CROMADO, LARGURA DE 25 MM, HASTE DE ACO TEMPERADO, CEMENTADO (NAO LONGA), INCLUI 2 CHAVES | SINAPI | UN | 0.4 | 15.5 | 6.2
|  |  |  | TOTAL MATERIAL: |  | 255.54
SERVICO |  | FONTE | UNID | COEFICIENTE | PREÇO UNITÁRIO | TOTAL
88315 | SERRALHEIRO COM ENCARGOS COMPLEMENTARES | SINAPI | H | 1.1 | 12.01 | 13.21
88316 | SERVENTE COM ENCARGOS COMPLEMENTARES | SINAPI | H | 1.25 | 10.38 | 12.98
|  |  |  | TOTAL SERVICO: |  | 26.19
|  |  |  | VALOR: |  | 294.6
|  |  |  | VALOR SEM ENCARGOS: |  | 281.73
|  |  |  | VALOR ENCARGOS (85.64%): |  | 12.87
|  |  |  | VALOR COM ENCARGOS: |  | 294.6
|  |  |  | VALOR BDI (28.82%): |  | 84.9037
|  |  |  | VALOR COM BDI: |  | 379.5
|  |  |  | QUANTIDADE: |  | 4
|  |  |  | VALOR TOTAL: |  | 1178.4
|  |  |  | VALOR BDI TOTAL: |  | 339.6
|  |  |  | VALOR TOTAL COM BDI: |  | 1518
13.6.4.24. 88415 - APLICAÇÃO MANUAL DE FUNDO SELADOR ACRÍLICO EM PAREDES EXTERNAS DE CASAS. AF_06/2014 (M2)
MATERIAL |  | FONTE | UNID | COEFICIENTE | PREÇO UNITÁRIO | TOTAL
00006085 | SELADOR ACRILICO PAREDES INTERNAS/EXTERNAS | SINAPI | L | 0.16 | 4.78 | 0.76
|  |  |  | TOTAL MATERIAL: |  | 0.76
SERVICO |  | FONTE | UNID | COEFICIENTE | PREÇO UNITÁRIO | TOTAL
88310 | PINTOR COM ENCARGOS COMPLEMENTARES | SINAPI | H | 0.054 | 13.04 | 0.7
88316 | SERVENTE COM ENCARGOS COMPLEMENTARES | SINAPI | H | 0.014 | 10.38 | 0.15
|  |  |  | TOTAL SERVICO: |  | 0.85
|  |  |  | VALOR: |  | 2
|  |  |  | VALOR SEM ENCARGOS: |  | 1.61
|  |  |  | VALOR ENCARGOS (85.64%): |  | 0.39
|  |  |  | VALOR COM ENCARGOS: |  | 2
|  |  |  | VALOR BDI (28.82%): |  | 0.5764
|  |  |  | VALOR COM BDI: |  | 2.58
|  |  |  | QUANTIDADE: |  | 21.6
|  |  |  | VALOR TOTAL: |  | 43.2
|  |  |  | VALOR BDI TOTAL: |  | 12.528
|  |  |  | VALOR TOTAL COM BDI: |  | 55.73
13.6.4.25. 74145/001 - PINTURA ESMALTE FOSCO, DUAS DEMAOS, SOBRE SUPERFICIE METALICA, INCLUSO UMA DEMAO DE FUNDO ANTICORROSIVO. UTILIZACAO DE REVOLVER ( AR-COMPRIMIDO). (M2)
MATERIAL |  | FONTE | UNID | COEFICIENTE | PREÇO UNITÁRIO | TOTAL
00003768 | LIXA EM FOLHA PARA FERRO, NUMERO 150 | SINAPI | UN | 0.55 | 2.53 | 1.39
00005320 | REMOVEDOR DE TINTA OLEO/ESMALTE VERNIZ | SINAPI | L | 0.044 | 30.65 | 1.35
00007288 | TINTA ESMALTE SINTETICO PREMIUM FOSCO | SINAPI | L | 0.176 | 23.62 | 4.16
00007307 | FUNDO ANTICORROSIVO PARA METAIS FERROSOS (ZARCAO) | SINAPI | L | 0.132 | 21.65 | 2.86
|  |  |  | TOTAL MATERIAL: |  | 9.76
SERVICO |  | FONTE | UNID | COEFICIENTE | PREÇO UNITÁRIO | TOTAL
88310 | PINTOR COM ENCARGOS COMPLEMENTARES | SINAPI | H | 0.21 | 13.04 | 2.74
88316 | SERVENTE COM ENCARGOS COMPLEMENTARES | SINAPI | H | 0.11 | 10.38 | 1.14
|  |  |  | TOTAL SERVICO: |  | 3.88
|  |  |  | VALOR: |  | 15.41
|  |  |  | VALOR SEM ENCARGOS: |  | 13.64
|  |  |  | VALOR ENCARGOS (85.64%): |  | 1.77
|  |  |  | VALOR COM ENCARGOS: |  | 15.41
|  |  |  | VALOR BDI (28.82%): |  | 4.4412
|  |  |  | VALOR COM BDI: |  | 19.85
|  |  |  | QUANTIDADE: |  | 21.6
|  |  |  | VALOR TOTAL: |  | 332.856
|  |  |  | VALOR BDI TOTAL: |  | 95.904
|  |  |  | VALOR TOTAL COM BDI: |  | 428.76
13.6.4.26. 88426 - APLICAÇÃO MANUAL DE PINTURA COM TINTA TEXTURIZADA ACRÍLICA EM PANOS CEGOS DE FACHADA (SEM PRESENÇA DE VÃOS) DE EDIFÍCIOS DE MÚLTIPLOS PAVIMENTOS, DUAS CORES. AF_06/2014 (M2)
MATERIAL |  | FONTE | UNID | COEFICIENTE | PREÇO UNITÁRIO | TOTAL
00038877 | MASSA PARA TEXTURA LISA DE BASE ACRILICA, USO INTERNO E EXTERNO | SINAPI | KG | 1.938 | 6.79 | 13.16
|  |  |  | TOTAL MATERIAL: |  | 13.16
SERVICO |  | FONTE | UNID | COEFICIENTE | PREÇO UNITÁRIO | TOTAL
88310 | PINTOR COM ENCARGOS COMPLEMENTARES | SINAPI | H | 0.123 | 13.04 | 1.6
88316 | SERVENTE COM ENCARGOS COMPLEMENTARES | SINAPI | H | 0.031 | 10.38 | 0.32
|  |  |  | TOTAL SERVICO: |  | 1.92
|  |  |  | VALOR: |  | 15.96
|  |  |  | VALOR SEM ENCARGOS: |  | 15.08
|  |  |  | VALOR ENCARGOS (85.64%): |  | 0.88
|  |  |  | VALOR COM ENCARGOS: |  | 15.96
|  |  |  | VALOR BDI (28.82%): |  | 4.5997
|  |  |  | VALOR COM BDI: |  | 20.56
|  |  |  | QUANTIDADE: |  | 21.6
|  |  |  | VALOR TOTAL: |  | 344.736
|  |  |  | VALOR BDI TOTAL: |  | 99.36
|  |  |  | VALOR TOTAL COM BDI: |  | 444.1
13.7.1. 93358 - ESCAVAÇÃO MANUAL DE VALA COM PROFUNDIDADE MENOR OU IGUAL A 1,30 M. AF_03/2016 (M3)
SERVICO |  | FONTE | UNID | COEFICIENTE | PREÇO UNITÁRIO | TOTAL
88316 | SERVENTE COM ENCARGOS COMPLEMENTARES | SINAPI | H | 3.956 | 10.38 | 41.06
|  |  |  | TOTAL SERVICO: |  | 41.06
|  |  |  | VALOR: |  | 60.28
|  |  |  | VALOR SEM ENCARGOS: |  | 41.06
|  |  |  | VALOR ENCARGOS (85.64%): |  | 19.22
|  |  |  | VALOR COM ENCARGOS: |  | 60.28
|  |  |  | VALOR BDI (28.82%): |  | 17.3727
|  |  |  | VALOR COM BDI: |  | 77.65
|  |  |  | QUANTIDADE: |  | 40.12
|  |  |  | VALOR TOTAL: |  | 2418.4336
|  |  |  | VALOR BDI TOTAL: |  | 696.8844
|  |  |  | VALOR TOTAL COM BDI: |  | 3115.32
13.7.2. 96995 - REATERRO MANUAL APILOADO COM SOQUETE. AF_10/2017 (M3)
SERVICO |  | FONTE | UNID | COEFICIENTE | PREÇO UNITÁRIO | TOTAL
88316 | SERVENTE COM ENCARGOS COMPLEMENTARES | SINAPI | H | 2.3986 | 10.38 | 24.9
|  |  |  | TOTAL SERVICO: |  | 24.9
|  |  |  | VALOR: |  | 36.55
|  |  |  | VALOR SEM ENCARGOS: |  | 24.9
|  |  |  | VALOR ENCARGOS (85.64%): |  | 11.65
|  |  |  | VALOR COM ENCARGOS: |  | 36.55
|  |  |  | VALOR BDI (28.82%): |  | 10.5337
|  |  |  | VALOR COM BDI: |  | 47.08
|  |  |  | QUANTIDADE: |  | 32.93
|  |  |  | VALOR TOTAL: |  | 1203.5915
|  |  |  | VALOR BDI TOTAL: |  | 346.7529
|  |  |  | VALOR TOTAL COM BDI: |  | 1550.34
13.8.1. 91222 - RASGO EM ALVENARIA PARA RAMAIS/ DISTRIBUIÇÃO COM DIÂMETROS MAIORES QUE 40 MM E MENORES OU IGUAIS A 75 MM. AF_05/2015 (M)
SERVICO |  | FONTE | UNID | COEFICIENTE | PREÇO UNITÁRIO | TOTAL
88248 | AUXILIAR DE ENCANADOR OU BOMBEIRO HIDRÁULICO COM ENCARGOS COMPLEMENTARES | SINAPI | H | 0.076 | 10.18 | 0.77
88267 | ENCANADOR OU BOMBEIRO HIDRÁULICO COM ENCARGOS COMPLEMENTARES | SINAPI | H | 0.483 | 12.57 | 6.07
|  |  |  | TOTAL SERVICO: |  | 6.84
|  |  |  | VALOR: |  | 10.58
|  |  |  | VALOR SEM ENCARGOS: |  | 6.84
|  |  |  | VALOR ENCARGOS (85.64%): |  | 3.74
|  |  |  | VALOR COM ENCARGOS: |  | 10.58
|  |  |  | VALOR BDI (28.82%): |  | 3.0492
|  |  |  | VALOR COM BDI: |  | 13.63
|  |  |  | QUANTIDADE: |  | 200
|  |  |  | VALOR TOTAL: |  | 2116
|  |  |  | VALOR BDI TOTAL: |  | 610
|  |  |  | VALOR TOTAL COM BDI: |  | 2726
13.8.2. 90466 - CHUMBAMENTO LINEAR EM ALVENARIA PARA RAMAIS/DISTRIBUIÇÃO COM DIÂMETROS MENORES OU IGUAIS A 40 MM. AF_05/2015 (M)
SERVICO |  | FONTE | UNID | COEFICIENTE | PREÇO UNITÁRIO | TOTAL
88248 | AUXILIAR DE ENCANADOR OU BOMBEIRO HIDRÁULICO COM ENCARGOS COMPLEMENTARES | SINAPI | H | 0.055 | 10.18 | 0.56
88267 | ENCANADOR OU BOMBEIRO HIDRÁULICO COM ENCARGOS COMPLEMENTARES | SINAPI | H | 0.391 | 12.57 | 4.91
88629 | ARGAMASSA TRAÇO 1:3 (EM VOLUME DE CIMENTO E AREIA MÉDIA ÚMIDA), PREPARO MANUAL. AF_08/2019 | SINAPI | M3 | 0.003 | 496.06 | 1.49
|  |  |  | TOTAL SERVICO: |  | 6.96
|  |  |  | VALOR: |  | 10.08
|  |  |  | VALOR SEM ENCARGOS: |  | 6.96
|  |  |  | VALOR ENCARGOS (85.64%): |  | 3.12
|  |  |  | VALOR COM ENCARGOS: |  | 10.08
|  |  |  | VALOR BDI (28.82%): |  | 2.9051
|  |  |  | VALOR COM BDI: |  | 12.99
|  |  |  | QUANTIDADE: |  | 200
|  |  |  | VALOR TOTAL: |  | 2016
|  |  |  | VALOR BDI TOTAL: |  | 582
|  |  |  | VALOR TOTAL COM BDI: |  | 2598
14.1. 97327 - TUBO EM COBRE FLEXÍVEL, DN 1/4?, COM ISOLAMENTO, INSTALADO EM RAMAL DE ALIMENTAÇÃO DE AR CONDICIONADO COM CONDENSADORA INDIVIDUAL FORNECIMENTO E INSTALAÇÃO. AF_12/2015 (M)
MATERIAL |  | FONTE | UNID | COEFICIENTE | PREÇO UNITÁRIO | TOTAL
00039662 | TUBO DE COBRE FLEXIVEL, D = 1/4 ", E = 0,79 MM, PARA AR-CONDICIONADO/ INSTALACOES GAS RESIDENCIAIS E COMERCIAIS | SINAPI | M | 1.0211 | 11.05 | 11.28
00039738 | TUBO DE BORRACHA ELASTOMERICA FLEXIVEL, PRETA, PARA ISOLAMENTO TERMICO DE TUBULACAO, DN 1/4" (6 MM), E= 9 MM, COEFICIENTE DE CONDUTIVIDADE TERMICA 0,036W/mK, VAPOR DE AGUA MAIOR OU IGUAL A 10.000 | SINAPI | M | 1.0211 | 3.8 | 3.88
|  |  |  | TOTAL MATERIAL: |  | 15.16
SERVICO |  | FONTE | UNID | COEFICIENTE | PREÇO UNITÁRIO | TOTAL
88248 | AUXILIAR DE ENCANADOR OU BOMBEIRO HIDRÁULICO COM ENCARGOS COMPLEMENTARES | SINAPI | H | 0.052 | 10.18 | 0.53
88267 | ENCANADOR OU BOMBEIRO HIDRÁULICO COM ENCARGOS COMPLEMENTARES | SINAPI | H | 0.052 | 12.57 | 0.65
|  |  |  | TOTAL SERVICO: |  | 1.18
|  |  |  | VALOR: |  | 16.95
|  |  |  | VALOR SEM ENCARGOS: |  | 16.34
|  |  |  | VALOR ENCARGOS (85.64%): |  | 0.61
|  |  |  | VALOR COM ENCARGOS: |  | 16.95
|  |  |  | VALOR BDI (28.82%): |  | 4.885
|  |  |  | VALOR COM BDI: |  | 21.84
|  |  |  | QUANTIDADE: |  | 170.7
|  |  |  | VALOR TOTAL: |  | 2893.365
|  |  |  | VALOR BDI TOTAL: |  | 834.723
|  |  |  | VALOR TOTAL COM BDI: |  | 3728.09
14.2. 97328 - TUBO EM COBRE FLEXÍVEL, DN 3/8", COM ISOLAMENTO, INSTALADO EM RAMAL DE ALIMENTAÇÃO DE AR CONDICIONADO COM CONDENSADORA INDIVIDUAL ? FORNECIMENTO E INSTALAÇÃO. AF_12/2015 (M)
MATERIAL |  | FONTE | UNID | COEFICIENTE | PREÇO UNITÁRIO | TOTAL
00039664 | TUBO DE COBRE FLEXIVEL, D = 3/8 ", E = 0,79 MM, PARA AR-CONDICIONADO/ INSTALACOES GAS RESIDENCIAIS E COMERCIAIS | SINAPI | M | 1.0211 | 17 | 17.36
00039741 | TUBO DE BORRACHA ELASTOMERICA FLEXIVEL, PRETA, PARA ISOLAMENTO TERMICO DE TUBULACAO, DN 3/8" (10 MM), E= 19 MM, COEFICIENTE DE CONDUTIVIDADE TERMICA 0,036W/mK, VAPOR DE AGUA MAIOR OU IGUAL A 10.000 | SINAPI | M | 1.0211 | 9.57 | 9.77
|  |  |  | TOTAL MATERIAL: |  | 27.13
SERVICO |  | FONTE | UNID | COEFICIENTE | PREÇO UNITÁRIO | TOTAL
88248 | AUXILIAR DE ENCANADOR OU BOMBEIRO HIDRÁULICO COM ENCARGOS COMPLEMENTARES | SINAPI | H | 0.057 | 10.18 | 0.58
88267 | ENCANADOR OU BOMBEIRO HIDRÁULICO COM ENCARGOS COMPLEMENTARES | SINAPI | H | 0.057 | 12.57 | 0.72
|  |  |  | TOTAL SERVICO: |  | 1.3
|  |  |  | VALOR: |  | 29.09
|  |  |  | VALOR SEM ENCARGOS: |  | 28.43
|  |  |  | VALOR ENCARGOS (85.64%): |  | 0.66
|  |  |  | VALOR COM ENCARGOS: |  | 29.09
|  |  |  | VALOR BDI (28.82%): |  | 8.3837
|  |  |  | VALOR COM BDI: |  | 37.47
|  |  |  | QUANTIDADE: |  | 244.8
|  |  |  | VALOR TOTAL: |  | 7121.232
|  |  |  | VALOR BDI TOTAL: |  | 2051.424
|  |  |  | VALOR TOTAL COM BDI: |  | 9172.66
14.3. 97329 - TUBO EM COBRE FLEXÍVEL, DN 1/2", COM ISOLAMENTO, INSTALADO EM RAMAL DE ALIMENTAÇÃO DE AR CONDICIONADO COM CONDENSADORA INDIVIDUAL ? FORNECIMENTO E INSTALAÇÃO. AF_12/2015 (M)
MATERIAL |  | FONTE | UNID | COEFICIENTE | PREÇO UNITÁRIO | TOTAL
00039660 | TUBO DE COBRE FLEXIVEL, D = 1/2 ", E = 0,79 MM, PARA AR-CONDICIONADO/ INSTALACOES GAS RESIDENCIAIS E COMERCIAIS | SINAPI | M | 1.0211 | 23.05 | 23.54
00039737 | TUBO DE BORRACHA ELASTOMERICA FLEXIVEL, PRETA, PARA ISOLAMENTO TERMICO DE TUBULACAO, DN 1/2" (12 MM), E= 19 MM, COEFICIENTE DE CONDUTIVIDADE TERMICA 0,036W/mK, VAPOR DE AGUA MAIOR OU IGUAL A 10.000 | SINAPI | M | 1.0211 | 10.52 | 10.74
|  |  |  | TOTAL MATERIAL: |  | 34.28
SERVICO |  | FONTE | UNID | COEFICIENTE | PREÇO UNITÁRIO | TOTAL
88248 | AUXILIAR DE ENCANADOR OU BOMBEIRO HIDRÁULICO COM ENCARGOS COMPLEMENTARES | SINAPI | H | 0.061 | 10.18 | 0.62
88267 | ENCANADOR OU BOMBEIRO HIDRÁULICO COM ENCARGOS COMPLEMENTARES | SINAPI | H | 0.061 | 12.57 | 0.77
|  |  |  | TOTAL SERVICO: |  | 1.39
|  |  |  | VALOR: |  | 36.38
|  |  |  | VALOR SEM ENCARGOS: |  | 35.67
|  |  |  | VALOR ENCARGOS (85.64%): |  | 0.71
|  |  |  | VALOR COM ENCARGOS: |  | 36.38
|  |  |  | VALOR BDI (28.82%): |  | 10.4847
|  |  |  | VALOR COM BDI: |  | 46.86
|  |  |  | QUANTIDADE: |  | 26.75
|  |  |  | VALOR TOTAL: |  | 973.165
|  |  |  | VALOR BDI TOTAL: |  | 280.34
|  |  |  | VALOR TOTAL COM BDI: |  | 1253.51
14.4. 97330 - TUBO EM COBRE FLEXÍVEL, DN 5/8", COM ISOLAMENTO, INSTALADO EM RAMAL DE ALIMENTAÇÃO DE AR CONDICIONADO COM CONDENSADORA INDIVIDUAL ? FORNECIMENTO E INSTALAÇÃO. AF_12/2015 (M)
MATERIAL |  | FONTE | UNID | COEFICIENTE | PREÇO UNITÁRIO | TOTAL
00039665 | TUBO DE COBRE FLEXIVEL, D = 5/8 ", E = 0,79 MM, PARA AR-CONDICIONADO/ INSTALACOES GAS RESIDENCIAIS E COMERCIAIS | SINAPI | M | 1.0211 | 28.68 | 29.29
00039853 | TUBO DE BORRACHA ELASTOMERICA FLEXIVEL, PRETA, PARA ISOLAMENTO TERMICO DE TUBULACAO, DN 5/8" (15 MM), E= 19 MM, COEFICIENTE DE CONDUTIVIDADE TERMICA 0,036W/MK, VAPOR DE AGUA MAIOR OU IGUAL A 10.000 | SINAPI | M | 1.0211 | 12.57 | 12.84
|  |  |  | TOTAL MATERIAL: |  | 42.13
SERVICO |  | FONTE | UNID | COEFICIENTE | PREÇO UNITÁRIO | TOTAL
88248 | AUXILIAR DE ENCANADOR OU BOMBEIRO HIDRÁULICO COM ENCARGOS COMPLEMENTARES | SINAPI | H | 0.064 | 10.18 | 0.65
88267 | ENCANADOR OU BOMBEIRO HIDRÁULICO COM ENCARGOS COMPLEMENTARES | SINAPI | H | 0.064 | 12.57 | 0.8
|  |  |  | TOTAL SERVICO: |  | 1.45
|  |  |  | VALOR: |  | 44.32
|  |  |  | VALOR SEM ENCARGOS: |  | 43.58
|  |  |  | VALOR ENCARGOS (85.64%): |  | 0.74
|  |  |  | VALOR COM ENCARGOS: |  | 44.32
|  |  |  | VALOR BDI (28.82%): |  | 12.773
|  |  |  | VALOR COM BDI: |  | 57.09
|  |  |  | QUANTIDADE: |  | 121.1
|  |  |  | VALOR TOTAL: |  | 5367.152
|  |  |  | VALOR BDI TOTAL: |  | 1546.447
|  |  |  | VALOR TOTAL COM BDI: |  | 6913.6
14.5. 97335 - TUBO EM COBRE RÍGIDO, DN 22 MM, CLASSE A, SEM ISOLAMENTO, INSTALADO EM PRUMADA ? FORNECIMENTO E INSTALAÇÃO. AF_12/2015 (M)
MATERIAL |  | FONTE | UNID | COEFICIENTE | PREÇO UNITÁRIO | TOTAL
00039748 | TUBO DE COBRE CLASSE "A", DN = 3/4 " (22 MM), PARA INSTALACOES DE MEDIA PRESSAO PARA GASES COMBUSTIVEIS E MEDICINAIS | SINAPI | M | 1.0211 | 43.84 | 44.77
|  |  |  | TOTAL MATERIAL: |  | 44.77
SERVICO |  | FONTE | UNID | COEFICIENTE | PREÇO UNITÁRIO | TOTAL
88248 | AUXILIAR DE ENCANADOR OU BOMBEIRO HIDRÁULICO COM ENCARGOS COMPLEMENTARES | SINAPI | H | 0.047 | 10.18 | 0.48
88267 | ENCANADOR OU BOMBEIRO HIDRÁULICO COM ENCARGOS COMPLEMENTARES | SINAPI | H | 0.047 | 12.57 | 0.59
|  |  |  | TOTAL SERVICO: |  | 1.07
|  |  |  | VALOR: |  | 46.38
|  |  |  | VALOR SEM ENCARGOS: |  | 45.84
|  |  |  | VALOR ENCARGOS (85.64%): |  | 0.54
|  |  |  | VALOR COM ENCARGOS: |  | 46.38
|  |  |  | VALOR BDI (28.82%): |  | 13.3667
|  |  |  | VALOR COM BDI: |  | 59.75
|  |  |  | QUANTIDADE: |  | 172.15
|  |  |  | VALOR TOTAL: |  | 7984.317
|  |  |  | VALOR BDI TOTAL: |  | 2301.6455
|  |  |  | VALOR TOTAL COM BDI: |  | 10285.96
14.6. COMP-4346 - ESPUMA ELASTOMÉRICA ,INCLUSIVE FITA DE VEDAÇÃO PARA TUBULAÇÃO RÍGIDA DE 22MM (M)
MATERIAL |  | FONTE | UNID | COEFICIENTE | PREÇO UNITÁRIO | TOTAL
00039742 | TUBO DE BORRACHA ELASTOMERICA FLEXIVEL, PRETA, PARA ISOLAMENTO TERMICO DE TUBULACAO, DN 7/8" (22 MM), E= 32 MM, COEFICIENTE DE CONDUTIVIDADE TERMICA 0,036W/mK, VAPOR DE AGUA MAIOR OU IGUAL A 10.000 | SINAPI | M | 1 | 41.76 | 41.76
|  |  |  | TOTAL MATERIAL: |  | 41.76
SERVICO |  | FONTE | UNID | COEFICIENTE | PREÇO UNITÁRIO | TOTAL
100308 | MECÂNICO DE REFRIGERAÇÃO COM ENCARGOS COMPLEMENTARES | SINAPI | H | 0.2 | 9.88 | 1.98
88248 | AUXILIAR DE ENCANADOR OU BOMBEIRO HIDRÁULICO COM ENCARGOS COMPLEMENTARES | SINAPI | H | 0.2 | 10.18 | 2.04
|  |  |  | TOTAL SERVICO: |  | 4.02
|  |  |  | VALOR: |  | 47.63
|  |  |  | VALOR SEM ENCARGOS: |  | 45.78
|  |  |  | VALOR ENCARGOS (85.64%): |  | 1.85
|  |  |  | VALOR COM ENCARGOS: |  | 47.63
|  |  |  | VALOR BDI (28.82%): |  | 13.727
|  |  |  | VALOR COM BDI: |  | 61.36
|  |  |  | QUANTIDADE: |  | 172.15
|  |  |  | VALOR TOTAL: |  | 8199.5045
|  |  |  | VALOR BDI TOTAL: |  | 2363.6195
|  |  |  | VALOR TOTAL COM BDI: |  | 10563.12
15.1.1. 88411 - APLICAÇÃO MANUAL DE FUNDO SELADOR ACRÍLICO EM PANOS COM PRESENÇA DE VÃOS DE EDIFÍCIOS DE MÚLTIPLOS PAVIMENTOS. AF_06/2014 (M2)
MATERIAL |  | FONTE | UNID | COEFICIENTE | PREÇO UNITÁRIO | TOTAL
00006085 | SELADOR ACRILICO PAREDES INTERNAS/EXTERNAS | SINAPI | L | 0.16 | 4.78 | 0.76
|  |  |  | TOTAL MATERIAL: |  | 0.76
SERVICO |  | FONTE | UNID | COEFICIENTE | PREÇO UNITÁRIO | TOTAL
88310 | PINTOR COM ENCARGOS COMPLEMENTARES | SINAPI | H | 0.047 | 13.04 | 0.61
88316 | SERVENTE COM ENCARGOS COMPLEMENTARES | SINAPI | H | 0.012 | 10.38 | 0.12
|  |  |  | TOTAL SERVICO: |  | 0.73
|  |  |  | VALOR: |  | 1.83
|  |  |  | VALOR SEM ENCARGOS: |  | 1.49
|  |  |  | VALOR ENCARGOS (85.64%): |  | 0.34
|  |  |  | VALOR COM ENCARGOS: |  | 1.83
|  |  |  | VALOR BDI (28.82%): |  | 0.5274
|  |  |  | VALOR COM BDI: |  | 2.36
|  |  |  | QUANTIDADE: |  | 3620.57
|  |  |  | VALOR TOTAL: |  | 6625.6431
|  |  |  | VALOR BDI TOTAL: |  | 1918.9021
|  |  |  | VALOR TOTAL COM BDI: |  | 8544.55
15.1.2. 88497 - APLICAÇÃO E LIXAMENTO DE MASSA LÁTEX EM PAREDES, DUAS DEMÃOS. AF_06/2014 (M2)
MATERIAL |  | FONTE | UNID | COEFICIENTE | PREÇO UNITÁRIO | TOTAL
00003767 | LIXA EM FOLHA PARA PAREDE OU MADEIRA, NUMERO 120 (COR VERMELHA) | SINAPI | UN | 0.1 | 0.6 | 0.06
00004051 | MASSA CORRIDA PVA PARA PAREDES INTERNAS | SINAPI | 18L | 0.0489 | 68.9 | 3.37
|  |  |  | TOTAL MATERIAL: |  | 3.43
SERVICO |  | FONTE | UNID | COEFICIENTE | PREÇO UNITÁRIO | TOTAL
88310 | PINTOR COM ENCARGOS COMPLEMENTARES | SINAPI | H | 0.312 | 13.04 | 4.07
88316 | SERVENTE COM ENCARGOS COMPLEMENTARES | SINAPI | H | 0.114 | 10.38 | 1.18
|  |  |  | TOTAL SERVICO: |  | 5.25
|  |  |  | VALOR: |  | 11.1
|  |  |  | VALOR SEM ENCARGOS: |  | 8.68
|  |  |  | VALOR ENCARGOS (85.64%): |  | 2.42
|  |  |  | VALOR COM ENCARGOS: |  | 11.1
|  |  |  | VALOR BDI (28.82%): |  | 3.199
|  |  |  | VALOR COM BDI: |  | 14.3
|  |  |  | QUANTIDADE: |  | 3620.57
|  |  |  | VALOR TOTAL: |  | 40188.327
|  |  |  | VALOR BDI TOTAL: |  | 11585.824
|  |  |  | VALOR TOTAL COM BDI: |  | 51774.15
15.1.3. 88489 - APLICAÇÃO MANUAL DE PINTURA COM TINTA LÁTEX ACRÍLICA EM PAREDES, DUAS DEMÃOS. AF_06/2014 (M2)
MATERIAL |  | FONTE | UNID | COEFICIENTE | PREÇO UNITÁRIO | TOTAL
00007356 | TINTA ACRILICA PREMIUM, COR BRANCO FOSCO | SINAPI | L | 0.33 | 22.04 | 7.27
|  |  |  | TOTAL MATERIAL: |  | 7.27
SERVICO |  | FONTE | UNID | COEFICIENTE | PREÇO UNITÁRIO | TOTAL
88310 | PINTOR COM ENCARGOS COMPLEMENTARES | SINAPI | H | 0.187 | 13.04 | 2.44
88316 | SERVENTE COM ENCARGOS COMPLEMENTARES | SINAPI | H | 0.069 | 10.38 | 0.72
|  |  |  | TOTAL SERVICO: |  | 3.16
|  |  |  | VALOR: |  | 11.89
|  |  |  | VALOR SEM ENCARGOS: |  | 10.43
|  |  |  | VALOR ENCARGOS (85.64%): |  | 1.46
|  |  |  | VALOR COM ENCARGOS: |  | 11.89
|  |  |  | VALOR BDI (28.82%): |  | 3.4267
|  |  |  | VALOR COM BDI: |  | 15.32
|  |  |  | QUANTIDADE: |  | 3620.57
|  |  |  | VALOR TOTAL: |  | 43048.5773
|  |  |  | VALOR BDI TOTAL: |  | 12418.5551
|  |  |  | VALOR TOTAL COM BDI: |  | 55467.13
15.1.4. 88426 - APLICAÇÃO MANUAL DE PINTURA COM TINTA TEXTURIZADA ACRÍLICA EM PANOS CEGOS DE FACHADA (SEM PRESENÇA DE VÃOS) DE EDIFÍCIOS DE MÚLTIPLOS PAVIMENTOS, DUAS CORES. AF_06/2014 (M2)
MATERIAL |  | FONTE | UNID | COEFICIENTE | PREÇO UNITÁRIO | TOTAL
00038877 | MASSA PARA TEXTURA LISA DE BASE ACRILICA, USO INTERNO E EXTERNO | SINAPI | KG | 1.938 | 6.79 | 13.16
|  |  |  | TOTAL MATERIAL: |  | 13.16
SERVICO |  | FONTE | UNID | COEFICIENTE | PREÇO UNITÁRIO | TOTAL
88310 | PINTOR COM ENCARGOS COMPLEMENTARES | SINAPI | H | 0.123 | 13.04 | 1.6
88316 | SERVENTE COM ENCARGOS COMPLEMENTARES | SINAPI | H | 0.031 | 10.38 | 0.32
|  |  |  | TOTAL SERVICO: |  | 1.92
|  |  |  | VALOR: |  | 15.96
|  |  |  | VALOR SEM ENCARGOS: |  | 15.08
|  |  |  | VALOR ENCARGOS (85.64%): |  | 0.88
|  |  |  | VALOR COM ENCARGOS: |  | 15.96
|  |  |  | VALOR BDI (28.82%): |  | 4.5997
|  |  |  | VALOR COM BDI: |  | 20.56
|  |  |  | QUANTIDADE: |  | 1635.95
|  |  |  | VALOR TOTAL: |  | 26109.762
|  |  |  | VALOR BDI TOTAL: |  | 7525.37
|  |  |  | VALOR TOTAL COM BDI: |  | 33635.13
15.2.1. 79460 - PINTURA EPOXI, DUAS DEMAOS (SÍMBOLOS NO PAVIMENTO) (M2)
MATERIAL |  | FONTE | UNID | COEFICIENTE | PREÇO UNITÁRIO | TOTAL
00005318 | SOLVENTE DILUENTE A BASE DE AGUARRAS | SINAPI | L | 0.05 | 11.4 | 0.57
00007304 | TINTA EPOXI PREMIUM, BRANCA | SINAPI | L | 0.5 | 49.49 | 24.75
|  |  |  | TOTAL MATERIAL: |  | 25.32
SERVICO |  | FONTE | UNID | COEFICIENTE | PREÇO UNITÁRIO | TOTAL
88310 | PINTOR COM ENCARGOS COMPLEMENTARES | SINAPI | H | 0.4 | 13.04 | 5.22
88316 | SERVENTE COM ENCARGOS COMPLEMENTARES | SINAPI | H | 0.35 | 10.38 | 3.63
|  |  |  | TOTAL SERVICO: |  | 8.85
|  |  |  | VALOR: |  | 38.28
|  |  |  | VALOR SEM ENCARGOS: |  | 34.17
|  |  |  | VALOR ENCARGOS (85.64%): |  | 4.11
|  |  |  | VALOR COM ENCARGOS: |  | 38.28
|  |  |  | VALOR BDI (28.82%): |  | 11.0323
|  |  |  | VALOR COM BDI: |  | 49.31
|  |  |  | QUANTIDADE: |  | 3.84
|  |  |  | VALOR TOTAL: |  | 146.9952
|  |  |  | VALOR BDI TOTAL: |  | 42.3552
|  |  |  | VALOR TOTAL COM BDI: |  | 189.35
15.2.2. 41595 - PINTURA ACRILICA DE FAIXAS DE DEMARCACAO EM QUADRA POLIESPORTIVA, 5 CM DE LARGURA (M)
MATERIAL |  | FONTE | UNID | COEFICIENTE | PREÇO UNITÁRIO | TOTAL
00007348 | TINTA ACRILICA PREMIUM PARA PISO | SINAPI | L | 0.03 | 14.7 | 0.44
00012815 | FITA CREPE ROLO DE 25 MM X 50 M | SINAPI | UN | 0.02 | 6.81 | 0.14
|  |  |  | TOTAL MATERIAL: |  | 0.58
SERVICO |  | FONTE | UNID | COEFICIENTE | PREÇO UNITÁRIO | TOTAL
88310 | PINTOR COM ENCARGOS COMPLEMENTARES | SINAPI | H | 0.1 | 13.04 | 1.3
88316 | SERVENTE COM ENCARGOS COMPLEMENTARES | SINAPI | H | 0.5 | 10.38 | 5.19
|  |  |  | TOTAL SERVICO: |  | 6.49
|  |  |  | VALOR: |  | 10.1
|  |  |  | VALOR SEM ENCARGOS: |  | 7.07
|  |  |  | VALOR ENCARGOS (85.64%): |  | 3.03
|  |  |  | VALOR COM ENCARGOS: |  | 10.1
|  |  |  | VALOR BDI (28.82%): |  | 2.9108
|  |  |  | VALOR COM BDI: |  | 13.01
|  |  |  | QUANTIDADE: |  | 330.4
|  |  |  | VALOR TOTAL: |  | 3337.04
|  |  |  | VALOR BDI TOTAL: |  | 961.464
|  |  |  | VALOR TOTAL COM BDI: |  | 4298.5
15.3.1. 74145/001 - PINTURA ESMALTE FOSCO, DUAS DEMAOS, SOBRE SUPERFICIE METALICA, INCLUSO UMA DEMAO DE FUNDO ANTICORROSIVO. UTILIZACAO DE REVOLVER ( AR-COMPRIMIDO). (M2)
MATERIAL |  | FONTE | UNID | COEFICIENTE | PREÇO UNITÁRIO | TOTAL
00003768 | LIXA EM FOLHA PARA FERRO, NUMERO 150 | SINAPI | UN | 0.55 | 2.53 | 1.39
00005320 | REMOVEDOR DE TINTA OLEO/ESMALTE VERNIZ | SINAPI | L | 0.044 | 30.65 | 1.35
00007288 | TINTA ESMALTE SINTETICO PREMIUM FOSCO | SINAPI | L | 0.176 | 23.62 | 4.16
00007307 | FUNDO ANTICORROSIVO PARA METAIS FERROSOS (ZARCAO) | SINAPI | L | 0.132 | 21.65 | 2.86
|  |  |  | TOTAL MATERIAL: |  | 9.76
SERVICO |  | FONTE | UNID | COEFICIENTE | PREÇO UNITÁRIO | TOTAL
88310 | PINTOR COM ENCARGOS COMPLEMENTARES | SINAPI | H | 0.21 | 13.04 | 2.74
88316 | SERVENTE COM ENCARGOS COMPLEMENTARES | SINAPI | H | 0.11 | 10.38 | 1.14
|  |  |  | TOTAL SERVICO: |  | 3.88
|  |  |  | VALOR: |  | 15.41
|  |  |  | VALOR SEM ENCARGOS: |  | 13.64
|  |  |  | VALOR ENCARGOS (85.64%): |  | 1.77
|  |  |  | VALOR COM ENCARGOS: |  | 15.41
|  |  |  | VALOR BDI (28.82%): |  | 4.4412
|  |  |  | VALOR COM BDI: |  | 19.85
|  |  |  | QUANTIDADE: |  | 29.58
|  |  |  | VALOR TOTAL: |  | 455.8278
|  |  |  | VALOR BDI TOTAL: |  | 131.3352
|  |  |  | VALOR TOTAL COM BDI: |  | 587.16
15.3.2. 74145/001 - PINTURA ESMALTE FOSCO, DUAS DEMAOS, SOBRE SUPERFICIE METALICA, INCLUSO UMA DEMAO DE FUNDO ANTICORROSIVO. UTILIZACAO DE REVOLVER ( AR-COMPRIMIDO). (M2)
MATERIAL |  | FONTE | UNID | COEFICIENTE | PREÇO UNITÁRIO | TOTAL
00003768 | LIXA EM FOLHA PARA FERRO, NUMERO 150 | SINAPI | UN | 0.55 | 2.53 | 1.39
00005320 | REMOVEDOR DE TINTA OLEO/ESMALTE VERNIZ | SINAPI | L | 0.044 | 30.65 | 1.35
00007288 | TINTA ESMALTE SINTETICO PREMIUM FOSCO | SINAPI | L | 0.176 | 23.62 | 4.16
00007307 | FUNDO ANTICORROSIVO PARA METAIS FERROSOS (ZARCAO) | SINAPI | L | 0.132 | 21.65 | 2.86
|  |  |  | TOTAL MATERIAL: |  | 9.76
SERVICO |  | FONTE | UNID | COEFICIENTE | PREÇO UNITÁRIO | TOTAL
88310 | PINTOR COM ENCARGOS COMPLEMENTARES | SINAPI | H | 0.21 | 13.04 | 2.74
88316 | SERVENTE COM ENCARGOS COMPLEMENTARES | SINAPI | H | 0.11 | 10.38 | 1.14
|  |  |  | TOTAL SERVICO: |  | 3.88
|  |  |  | VALOR: |  | 15.41
|  |  |  | VALOR SEM ENCARGOS: |  | 13.64
|  |  |  | VALOR ENCARGOS (85.64%): |  | 1.77
|  |  |  | VALOR COM ENCARGOS: |  | 15.41
|  |  |  | VALOR BDI (28.82%): |  | 4.4412
|  |  |  | VALOR COM BDI: |  | 19.85
|  |  |  | QUANTIDADE: |  | 1612.53
|  |  |  | VALOR TOTAL: |  | 24849.0873
|  |  |  | VALOR BDI TOTAL: |  | 7159.6332
|  |  |  | VALOR TOTAL COM BDI: |  | 32008.72
15.3.3. 73865/001 - FUNDO PREPARADOR PRIMER A BASE DE EPOXI, PARA ESTRUTURA METALICA, UMA DEMAO, ESPESSURA DE 25 MICRA. (M2)
MATERIAL |  | FONTE | UNID | COEFICIENTE | PREÇO UNITÁRIO | TOTAL
00003768 | LIXA EM FOLHA PARA FERRO, NUMERO 150 | SINAPI | UN | 0.25 | 2.53 | 0.63
00005318 | SOLVENTE DILUENTE A BASE DE AGUARRAS | SINAPI | L | 0.03 | 11.4 | 0.34
00011149 | PRIMER EPOXI | SINAPI | GL | 0.033 | 161.27 | 5.32
|  |  |  | TOTAL MATERIAL: |  | 6.29
SERVICO |  | FONTE | UNID | COEFICIENTE | PREÇO UNITÁRIO | TOTAL
88310 | PINTOR COM ENCARGOS COMPLEMENTARES | SINAPI | H | 0.08 | 13.04 | 1.04
88316 | SERVENTE COM ENCARGOS COMPLEMENTARES | SINAPI | H | 0.04 | 10.38 | 0.42
|  |  |  | TOTAL SERVICO: |  | 1.46
|  |  |  | VALOR: |  | 8.41
|  |  |  | VALOR SEM ENCARGOS: |  | 7.75
|  |  |  | VALOR ENCARGOS (85.64%): |  | 0.66
|  |  |  | VALOR COM ENCARGOS: |  | 8.41
|  |  |  | VALOR BDI (28.82%): |  | 2.4238
|  |  |  | VALOR COM BDI: |  | 10.83
|  |  |  | QUANTIDADE: |  | 434.36
|  |  |  | VALOR TOTAL: |  | 3652.9676
|  |  |  | VALOR BDI TOTAL: |  | 1051.1512
|  |  |  | VALOR TOTAL COM BDI: |  | 4704.12
15.3.4. 74064/002 - FUNDO ANTICORROSIVO A BASE DE OXIDO DE FERRO (ZARCAO), UMA DEMAO (M2)
MATERIAL |  | FONTE | UNID | COEFICIENTE | PREÇO UNITÁRIO | TOTAL
00007307 | FUNDO ANTICORROSIVO PARA METAIS FERROSOS (ZARCAO) | SINAPI | L | 0.12 | 21.65 | 2.6
|  |  |  | TOTAL MATERIAL: |  | 2.6
SERVICO |  | FONTE | UNID | COEFICIENTE | PREÇO UNITÁRIO | TOTAL
88310 | PINTOR COM ENCARGOS COMPLEMENTARES | SINAPI | H | 0.3 | 13.04 | 3.91
88316 | SERVENTE COM ENCARGOS COMPLEMENTARES | SINAPI | H | 0.2 | 10.38 | 2.08
|  |  |  | TOTAL SERVICO: |  | 5.99
|  |  |  | VALOR: |  | 11.36
|  |  |  | VALOR SEM ENCARGOS: |  | 8.59
|  |  |  | VALOR ENCARGOS (85.64%): |  | 2.77
|  |  |  | VALOR COM ENCARGOS: |  | 11.36
|  |  |  | VALOR BDI (28.82%): |  | 3.274
|  |  |  | VALOR COM BDI: |  | 14.63
|  |  |  | QUANTIDADE: |  | 1390.22
|  |  |  | VALOR TOTAL: |  | 15792.8992
|  |  |  | VALOR BDI TOTAL: |  | 4546.0194
|  |  |  | VALOR TOTAL COM BDI: |  | 20338.92
15.4.1. 74133/002 - EMASSAMENTO COM MASSA A OLEO, DUAS DEMAOS (M2)
MATERIAL |  | FONTE | UNID | COEFICIENTE | PREÇO UNITÁRIO | TOTAL
00003767 | LIXA EM FOLHA PARA PAREDE OU MADEIRA, NUMERO 120 (COR VERMELHA) | SINAPI | UN | 0.5 | 0.6 | 0.3
00004053 | MASSA A OLEO PARA MADEIRA | SINAPI | GL | 0.16 | 52.49 | 8.4
|  |  |  | TOTAL MATERIAL: |  | 8.7
SERVICO |  | FONTE | UNID | COEFICIENTE | PREÇO UNITÁRIO | TOTAL
88310 | PINTOR COM ENCARGOS COMPLEMENTARES | SINAPI | H | 0.35 | 13.04 | 4.56
88316 | SERVENTE COM ENCARGOS COMPLEMENTARES | SINAPI | H | 0.25 | 10.38 | 2.6
|  |  |  | TOTAL SERVICO: |  | 7.16
|  |  |  | VALOR: |  | 19.18
|  |  |  | VALOR SEM ENCARGOS: |  | 15.86
|  |  |  | VALOR ENCARGOS (85.64%): |  | 3.32
|  |  |  | VALOR COM ENCARGOS: |  | 19.18
|  |  |  | VALOR BDI (28.82%): |  | 5.5277
|  |  |  | VALOR COM BDI: |  | 24.71
|  |  |  | QUANTIDADE: |  | 170.1
|  |  |  | VALOR TOTAL: |  | 3262.518
|  |  |  | VALOR BDI TOTAL: |  | 940.653
|  |  |  | VALOR TOTAL COM BDI: |  | 4203.17
15.4.2. 73739/001 - PINTURA ESMALTE ACETINADO EM MADEIRA, DUAS DEMAOS (M2)
MATERIAL |  | FONTE | UNID | COEFICIENTE | PREÇO UNITÁRIO | TOTAL
00003767 | LIXA EM FOLHA PARA PAREDE OU MADEIRA, NUMERO 120 (COR VERMELHA) | SINAPI | UN | 0.4 | 0.6 | 0.24
00005318 | SOLVENTE DILUENTE A BASE DE AGUARRAS | SINAPI | L | 0.04 | 11.4 | 0.46
00007311 | TINTA ESMALTE SINTETICO PREMIUM ACETINADO | SINAPI | L | 0.16 | 21.46 | 3.43
|  |  |  | TOTAL MATERIAL: |  | 4.13
SERVICO |  | FONTE | UNID | COEFICIENTE | PREÇO UNITÁRIO | TOTAL
88310 | PINTOR COM ENCARGOS COMPLEMENTARES | SINAPI | H | 0.4 | 13.04 | 5.22
88316 | SERVENTE COM ENCARGOS COMPLEMENTARES | SINAPI | H | 0.2 | 10.38 | 2.08
|  |  |  | TOTAL SERVICO: |  | 7.3
|  |  |  | VALOR: |  | 14.8
|  |  |  | VALOR SEM ENCARGOS: |  | 11.43
|  |  |  | VALOR ENCARGOS (85.64%): |  | 3.37
|  |  |  | VALOR COM ENCARGOS: |  | 14.8
|  |  |  | VALOR BDI (28.82%): |  | 4.2654
|  |  |  | VALOR COM BDI: |  | 19.07
|  |  |  | QUANTIDADE: |  | 170.1
|  |  |  | VALOR TOTAL: |  | 2517.48
|  |  |  | VALOR BDI TOTAL: |  | 726.327
|  |  |  | VALOR TOTAL COM BDI: |  | 3243.81
15.4.3. 6082 - PINTURA EM VERNIZ SINTETICO BRILHANTE EM MADEIRA, TRES DEMAOS (M2)
MATERIAL |  | FONTE | UNID | COEFICIENTE | PREÇO UNITÁRIO | TOTAL
00003767 | LIXA EM FOLHA PARA PAREDE OU MADEIRA, NUMERO 120 (COR VERMELHA) | SINAPI | UN | 1 | 0.6 | 0.6
00005318 | SOLVENTE DILUENTE A BASE DE AGUARRAS | SINAPI | L | 0.05 | 11.4 | 0.57
00010481 | VERNIZ SINTETICO BRILHANTE PARA MADEIRA, COM FILTRO SOLAR, USO INTERNO E EXTERNO (BASE SOLVENTE) | SINAPI | L | 0.075 | 25.86 | 1.94
|  |  |  | TOTAL MATERIAL: |  | 3.11
SERVICO |  | FONTE | UNID | COEFICIENTE | PREÇO UNITÁRIO | TOTAL
88310 | PINTOR COM ENCARGOS COMPLEMENTARES | SINAPI | H | 0.4 | 13.04 | 5.22
88316 | SERVENTE COM ENCARGOS COMPLEMENTARES | SINAPI | H | 0.3 | 10.38 | 3.11
|  |  |  | TOTAL SERVICO: |  | 8.33
|  |  |  | VALOR: |  | 15.31
|  |  |  | VALOR SEM ENCARGOS: |  | 11.44
|  |  |  | VALOR ENCARGOS (85.64%): |  | 3.87
|  |  |  | VALOR COM ENCARGOS: |  | 15.31
|  |  |  | VALOR BDI (28.82%): |  | 4.4123
|  |  |  | VALOR COM BDI: |  | 19.72
|  |  |  | QUANTIDADE: |  | 29.28
|  |  |  | VALOR TOTAL: |  | 448.2768
|  |  |  | VALOR BDI TOTAL: |  | 129.1248
|  |  |  | VALOR TOTAL COM BDI: |  | 577.4
15.4.4. 84679 - PINTURA IMUNIZANTE PARA MADEIRA, DUAS DEMAOS (M2)
MATERIAL |  | FONTE | UNID | COEFICIENTE | PREÇO UNITÁRIO | TOTAL
00007340 | IMUNIZANTE PARA MADEIRA, INCOLOR | SINAPI | L | 0.24 | 18 | 4.32
|  |  |  | TOTAL MATERIAL: |  | 4.32
SERVICO |  | FONTE | UNID | COEFICIENTE | PREÇO UNITÁRIO | TOTAL
88310 | PINTOR COM ENCARGOS COMPLEMENTARES | SINAPI | H | 0.4 | 13.04 | 5.22
88316 | SERVENTE COM ENCARGOS COMPLEMENTARES | SINAPI | H | 0.35 | 10.38 | 3.63
|  |  |  | TOTAL SERVICO: |  | 8.85
|  |  |  | VALOR: |  | 17.29
|  |  |  | VALOR SEM ENCARGOS: |  | 13.17
|  |  |  | VALOR ENCARGOS (85.64%): |  | 4.12
|  |  |  | VALOR COM ENCARGOS: |  | 17.29
|  |  |  | VALOR BDI (28.82%): |  | 4.983
|  |  |  | VALOR COM BDI: |  | 22.27
|  |  |  | QUANTIDADE: |  | 29.28
|  |  |  | VALOR TOTAL: |  | 506.2512
|  |  |  | VALOR BDI TOTAL: |  | 145.8144
|  |  |  | VALOR TOTAL COM BDI: |  | 652.07
16.1.1. 98504 - PLANTIO DE GRAMA EM PLACAS. AF_05/2018 (M2)
MATERIAL |  | FONTE | UNID | COEFICIENTE | PREÇO UNITÁRIO | TOTAL
00003324 | GRAMA BATATAIS EM PLACAS, SEM PLANTIO | SINAPI | M2 | 1 | 8.57 | 8.57
|  |  |  | TOTAL MATERIAL: |  | 8.57
SERVICO |  | FONTE | UNID | COEFICIENTE | PREÇO UNITÁRIO | TOTAL
88316 | SERVENTE COM ENCARGOS COMPLEMENTARES | SINAPI | H | 0.1564 | 10.38 | 1.62
88441 | JARDINEIRO COM ENCARGOS COMPLEMENTARES | SINAPI | H | 0.0391 | 11.73 | 0.46
|  |  |  | TOTAL SERVICO: |  | 2.08
|  |  |  | VALOR: |  | 11.64
|  |  |  | VALOR SEM ENCARGOS: |  | 10.65
|  |  |  | VALOR ENCARGOS (85.64%): |  | 0.99
|  |  |  | VALOR COM ENCARGOS: |  | 11.64
|  |  |  | VALOR BDI (28.82%): |  | 3.3546
|  |  |  | VALOR COM BDI: |  | 14.99
|  |  |  | QUANTIDADE: |  | 1889.7
|  |  |  | VALOR TOTAL: |  | 21996.108
|  |  |  | VALOR BDI TOTAL: |  | 6330.495
|  |  |  | VALOR TOTAL COM BDI: |  | 28326.6
17.1. COMP-389493 - CONJUNTO DE MASTRO P/ TRÊS BANDEIRAS E PEDESTAL (UN)
MATERIAL |  | FONTE | UNID | COEFICIENTE | PREÇO UNITÁRIO | TOTAL
00013388 | SOLDA EM BARRA DE ESTANHO-CHUMBO 50/50 | SINAPI | KG | 0.85 | 78.59 | 66.8
|  |  |  | TOTAL MATERIAL: |  | 66.8
SERVICO |  | FONTE | UNID | COEFICIENTE | PREÇO UNITÁRIO | TOTAL
88242 | AJUDANTE DE PEDREIRO COM ENCARGOS COMPLEMENTARES | SINAPI | H | 1 | 10.57 | 10.57
92778 | ARMAÇÃO DE PILAR OU VIGA DE UMA ESTRUTURA CONVENCIONAL DE CONCRETO ARMADO EM UMA EDIFICAÇÃO TÉRREA OU SOBRADO UTILIZANDO AÇO CA-50 DE 10,0 MM - MONTAGEM. AF_12/2015 | SINAPI | KG | 33.5 | 8.76 | 293.46
92421 | MONTAGEM E DESMONTAGEM DE FÔRMA DE PILARES RETANGULARES E ESTRUTURAS SIMILARES COM ÁREA MÉDIA DAS SEÇÕES MAIOR QUE 0,25 M², PÉ-DIREITO DUPLO, EM CHAPA DE MADEIRA COMPENSADA RESINADA, 4 UTILIZAÇÕES. AF_12/2015 | SINAPI | M2 | 3.3 | 45.33 | 149.59
COMP-086080 | CONCRETO USINADO BOMBEADO FCK=25MPA, INCLUSIVE LANCAMENTO E ADENSAMENTO | SINAPI | M³ | 0.5 | 654.69 | 327.35
74157/004 | LANCAMENTO/APLICACAO MANUAL DE CONCRETO EM FUNDACOES | SINAPI | M3 | 0.5 | 67 | 33.5
87878 | CHAPISCO APLICADO EM ALVENARIAS E ESTRUTURAS DE CONCRETO INTERNAS, COM COLHER DE PEDREIRO. ARGAMASSA TRAÇO 1:3 COM PREPARO MANUAL. AF_06/2014 | SINAPI | M2 | 4.35 | 2.89 | 12.57
87535 | EMBOÇO, PARA RECEBIMENTO DE CERÂMICA, EM ARGAMASSA TRAÇO 1:2:8, PREPARO MECÂNICO COM BETONEIRA 400L, APLICADO MANUALMENTE EM FACES INTERNAS DE PAREDES, PARA AMBIENTE COM ÁREA MAIOR QUE 10M2, ESPESSURA DE 20MM, COM EXECUÇÃO DE TALISCAS. AF_06/2014 | SINAPI | M2 | 4.35 | 20.42 | 88.83
87245 | REVESTIMENTO CERÂMICO PARA PAREDES EXTERNAS EM PASTILHAS DE PORCELANA 5 X 5 CM (PLACAS DE 30 X 30 CM), ALINHADAS A PRUMO, APLICADO EM SUPERFÍCIES INTERNAS DA SACADA. AF_06/2014 | SINAPI | M2 | 4.35 | 220.94 | 961.09
92367 | TUBO DE AÇO GALVANIZADO COM COSTURA, CLASSE MÉDIA, DN 65 (2 1/2"), CONEXÃO ROSQUEADA, INSTALADO EM REDE DE ALIMENTAÇÃO PARA HIDRANTE - FORNECIMENTO E INSTALAÇÃO. AF_12/2015 | SINAPI | M | 11 | 75.54 | 830.94
92368 | TUBO DE AÇO GALVANIZADO COM COSTURA, CLASSE MÉDIA, DN 80 (3"), CONEXÃO ROSQUEADA, INSTALADO EM REDE DE ALIMENTAÇÃO PARA HIDRANTE - FORNECIMENTO E INSTALAÇÃO. AF_12/2015 | SINAPI | M | 10.5 | 100.43 | 1054.52
95468 | PINTURA ESMALTE BRILHANTE (2 DEMAOS) SOBRE SUPERFICIE METALICA, INCLUSIVE PROTECAO COM ZARCAO (1 DEMAO) | SINAPI | M2 | 21.5 | 25.43 | 546.75
88315 | SERRALHEIRO COM ENCARGOS COMPLEMENTARES | SINAPI | H | 0.6 | 12.01 | 7.21
|  |  |  | TOTAL SERVICO: |  | 4316.38
|  |  |  | VALOR: |  | 4865.31
|  |  |  | VALOR SEM ENCARGOS: |  | 4383.18
|  |  |  | VALOR ENCARGOS (85.64%): |  | 482.13
|  |  |  | VALOR COM ENCARGOS: |  | 4865.31
|  |  |  | VALOR BDI (28.82%): |  | 1402.1823
|  |  |  | VALOR COM BDI: |  | 6267.49
|  |  |  | QUANTIDADE: |  | 1
|  |  |  | VALOR TOTAL: |  | 4865.31
|  |  |  | VALOR BDI TOTAL: |  | 1402.18
|  |  |  | VALOR TOTAL COM BDI: |  | 6267.49
17.2. COMP-1277 - ESCADA DE MARINHEIRO EM FERRO CHATO S/PROTEÇÃO (M)
MATERIAL |  | FONTE | UNID | COEFICIENTE | PREÇO UNITÁRIO | TOTAL
00011964 | PARAFUSO DE ACO TIPO CHUMBADOR PARABOLT, DIAMETRO 3/8", COMPRIMENTO 75 MM | SINAPI | UN | 4 | 1.87 | 7.48
00011002 | ELETRODO REVESTIDO AWS - E6013, DIAMETRO IGUAL A 2,50 MM | SINAPI | KG | 0.32 | 15.51 | 4.96
00000549 | BARRA DE FERRO RETANGULAR, BARRA CHATA, 2" X 1/2" (L X E), 5,06 KG/M | SINAPI | M | 0.19763 | 32.13 | 6.35
|  |  |  | TOTAL MATERIAL: |  | 18.79
SERVICO |  | FONTE | UNID | COEFICIENTE | PREÇO UNITÁRIO | TOTAL
88243 | AJUDANTE ESPECIALIZADO COM ENCARGOS COMPLEMENTARES | SINAPI | H | 2 | 12.01 | 24.02
88245 | ARMADOR COM ENCARGOS COMPLEMENTARES | SINAPI | H | 3 | 13.33 | 39.99
88317 | SOLDADOR COM ENCARGOS COMPLEMENTARES | SINAPI | H | 0.63 | 13 | 8.19
88309 | PEDREIRO COM ENCARGOS COMPLEMENTARES | SINAPI | H | 0.3 | 12.06 | 3.62
97498 | TUBO DE AÇO GALVANIZADO COM COSTURA, CLASSE MÉDIA, DN 25 (1"), CONEXÃO ROSQUEADA, INSTALADO EM REDE DE ALIMENTAÇÃO PARA HIDRANTE - FORNECIMENTO E INSTALAÇÃO. AF_12/2015 | SINAPI | M | 1.87 | 30.39 | 56.83
|  |  |  | TOTAL SERVICO: |  | 132.65
|  |  |  | VALOR: |  | 195.41
|  |  |  | VALOR SEM ENCARGOS: |  | 151.44
|  |  |  | VALOR ENCARGOS (85.64%): |  | 43.97
|  |  |  | VALOR COM ENCARGOS: |  | 195.41
|  |  |  | VALOR BDI (28.82%): |  | 56.3172
|  |  |  | VALOR COM BDI: |  | 251.73
|  |  |  | QUANTIDADE: |  | 9.5
|  |  |  | VALOR TOTAL: |  | 1856.395
|  |  |  | VALOR BDI TOTAL: |  | 535.04
|  |  |  | VALOR TOTAL COM BDI: |  | 2391.44
17.3. 73665 - ESCADA TIPO MARINHEIRO EM ACO CA-50 9,52MM INCLUSO PINTURA COM FUNDO ANTICORROSIVO TIPO ZARCAO (M)
MATERIAL |  | FONTE | UNID | COEFICIENTE | PREÇO UNITÁRIO | TOTAL
00000034 | ACO CA-50, 10,0 MM, VERGALHAO | SINAPI | KG | 2.8 | 6.1 | 17.08
00007307 | FUNDO ANTICORROSIVO PARA METAIS FERROSOS (ZARCAO) | SINAPI | L | 0.025 | 21.65 | 0.54
|  |  |  | TOTAL MATERIAL: |  | 17.62
SERVICO |  | FONTE | UNID | COEFICIENTE | PREÇO UNITÁRIO | TOTAL
88245 | ARMADOR COM ENCARGOS COMPLEMENTARES | SINAPI | H | 0.35 | 13.33 | 4.67
88309 | PEDREIRO COM ENCARGOS COMPLEMENTARES | SINAPI | H | 1.1 | 12.06 | 13.27
88316 | SERVENTE COM ENCARGOS COMPLEMENTARES | SINAPI | H | 1.13 | 10.38 | 11.73
88629 | ARGAMASSA TRAÇO 1:3 (EM VOLUME DE CIMENTO E AREIA MÉDIA ÚMIDA), PREPARO MANUAL. AF_08/2019 | SINAPI | M3 | 0.00345 | 496.06 | 1.71
|  |  |  | TOTAL SERVICO: |  | 31.38
|  |  |  | VALOR: |  | 64.04
|  |  |  | VALOR SEM ENCARGOS: |  | 49
|  |  |  | VALOR ENCARGOS (85.64%): |  | 15.04
|  |  |  | VALOR COM ENCARGOS: |  | 64.04
|  |  |  | VALOR BDI (28.82%): |  | 18.4563
|  |  |  | VALOR COM BDI: |  | 82.5
|  |  |  | QUANTIDADE: |  | 5.5
|  |  |  | VALOR TOTAL: |  | 352.22
|  |  |  | VALOR BDI TOTAL: |  | 101.53
|  |  |  | VALOR TOTAL COM BDI: |  | 453.75
18.1.1. 96523 - ESCAVAÇÃO MANUAL PARA BLOCO DE COROAMENTO OU SAPATA, COM PREVISÃO DE FÔRMA. AF_06/2017 (M3)
SERVICO |  | FONTE | UNID | COEFICIENTE | PREÇO UNITÁRIO | TOTAL
88309 | PEDREIRO COM ENCARGOS COMPLEMENTARES | SINAPI | H | 1.189 | 12.06 | 14.34
88316 | SERVENTE COM ENCARGOS COMPLEMENTARES | SINAPI | H | 3.053 | 10.38 | 31.69
|  |  |  | TOTAL SERVICO: |  | 46.03
|  |  |  | VALOR: |  | 68.27
|  |  |  | VALOR SEM ENCARGOS: |  | 46.03
|  |  |  | VALOR ENCARGOS (85.64%): |  | 22.24
|  |  |  | VALOR COM ENCARGOS: |  | 68.27
|  |  |  | VALOR BDI (28.82%): |  | 19.6754
|  |  |  | VALOR COM BDI: |  | 87.95
|  |  |  | QUANTIDADE: |  | 4.29
|  |  |  | VALOR TOTAL: |  | 292.8783
|  |  |  | VALOR BDI TOTAL: |  | 84.4272
|  |  |  | VALOR TOTAL COM BDI: |  | 377.31
18.1.2. 93382 - REATERRO MANUAL DE VALAS COM COMPACTAÇÃO MECANIZADA. AF_04/2016 (M3)
SERVICO |  | FONTE | UNID | COEFICIENTE | PREÇO UNITÁRIO | TOTAL
88316 | SERVENTE COM ENCARGOS COMPLEMENTARES | SINAPI | H | 0.65 | 10.38 | 6.75
91533 | COMPACTADOR DE SOLOS DE PERCUSSÃO (SOQUETE) COM MOTOR A GASOLINA 4 TEMPOS, POTÊNCIA 4 CV - CHP DIURNO. AF_08/2015 | SINAPI | CHP | 0.274 | 16.79 | 4.6
91534 | COMPACTADOR DE SOLOS DE PERCUSSÃO (SOQUETE) COM MOTOR A GASOLINA 4 TEMPOS, POTÊNCIA 4 CV - CHI DIURNO. AF_08/2015 | SINAPI | CHI | 0.254 | 13.29 | 3.38
95606 | UMIDIFICAÇÃO DE MATERIAL PARA VALAS COM CAMINHÃO PIPA 10000L. AF_11/2016 | SINAPI | M3 | 1 | 1.19 | 1.19
|  |  |  | TOTAL SERVICO: |  | 15.92
|  |  |  | VALOR: |  | 22.94
|  |  |  | VALOR SEM ENCARGOS: |  | 15.92
|  |  |  | VALOR ENCARGOS (85.64%): |  | 7.02
|  |  |  | VALOR COM ENCARGOS: |  | 22.94
|  |  |  | VALOR BDI (28.82%): |  | 6.6113
|  |  |  | VALOR COM BDI: |  | 29.55
|  |  |  | QUANTIDADE: |  | 4
|  |  |  | VALOR TOTAL: |  | 91.76
|  |  |  | VALOR BDI TOTAL: |  | 26.44
|  |  |  | VALOR TOTAL COM BDI: |  | 118.2
18.1.3. 96385 - EXECUÇÃO E COMPACTAÇÃO DE ATERRO COM SOLO PREDOMINANTEMENTE ARGILOSO - EXCLUSIVE ESCAVAÇÃO, CARGA E TRANSPORTE E SOLO. AF_09/2017 (M3)
SERVICO |  | FONTE | UNID | COEFICIENTE | PREÇO UNITÁRIO | TOTAL
5901 | CAMINHÃO PIPA 10.000 L TRUCADO, PESO BRUTO TOTAL 23.000 KG, CARGA ÚTIL MÁXIMA 15.935 KG, DISTÂNCIA ENTRE EIXOS 4,8 M, POTÊNCIA 230 CV, INCLUSIVE TANQUE DE AÇO PARA TRANSPORTE DE ÁGUA - CHP DIURNO. AF_06/2014 | SINAPI | CHP | 0.0059 | 169.16 | 1
5903 | CAMINHÃO PIPA 10.000 L TRUCADO, PESO BRUTO TOTAL 23.000 KG, CARGA ÚTIL MÁXIMA 15.935 KG, DISTÂNCIA ENTRE EIXOS 4,8 M, POTÊNCIA 230 CV, INCLUSIVE TANQUE DE AÇO PARA TRANSPORTE DE ÁGUA - CHI DIURNO. AF_06/2014 | SINAPI | CHI | 0.0065 | 28.96 | 0.19
5921 | GRADE DE DISCO REBOCÁVEL COM 20 DISCOS 24" X 6 MM COM PNEUS PARA TRANSPORTE - CHP DIURNO. AF_06/2014 | SINAPI | CHP | 0.0027 | 2.82 | 0.01
5923 | GRADE DE DISCO REBOCÁVEL COM 20 DISCOS 24" X 6 MM COM PNEUS PARA TRANSPORTE - CHI DIURNO. AF_06/2014 | SINAPI | CHI | 0.0098 | 1.82 | 0.02
5932 | MOTONIVELADORA POTÊNCIA BÁSICA LÍQUIDA (PRIMEIRA MARCHA) 125 HP, PESO BRUTO 13032 KG, LARGURA DA LÂMINA DE 3,7 M - CHP DIURNO. AF_06/2014 | SINAPI | CHP | 0.006 | 142.21 | 0.85
5934 | MOTONIVELADORA POTÊNCIA BÁSICA LÍQUIDA (PRIMEIRA MARCHA) 125 HP, PESO BRUTO 13032 KG, LARGURA DA LÂMINA DE 3,7 M - CHI DIURNO. AF_06/2014 | SINAPI | CHI | 0.0065 | 42.57 | 0.28
73436 | ROLO COMPACTADOR VIBRATÓRIO PÉ DE CARNEIRO PARA SOLOS, POTÊNCIA 80 HP, PESO OPERACIONAL SEM/COM LASTRO 7,4 / 8,8 T, LARGURA DE TRABALHO 1,68 M - CHP DIURNO. AF_02/2016 | SINAPI | CHP | 0.0055 | 115.57 | 0.64
88316 | SERVENTE COM ENCARGOS COMPLEMENTARES | SINAPI | H | 0.0436 | 10.38 | 0.45
89035 | TRATOR DE PNEUS, POTÊNCIA 85 CV, TRAÇÃO 4X4, PESO COM LASTRO DE 4.675 KG - CHP DIURNO. AF_06/2014 | SINAPI | CHP | 0.0027 | 74.78 | 0.2
89036 | TRATOR DE PNEUS, POTÊNCIA 85 CV, TRAÇÃO 4X4, PESO COM LASTRO DE 4.675 KG - CHI DIURNO. AF_06/2014 | SINAPI | CHI | 0.0098 | 22.36 | 0.22
93244 | ROLO COMPACTADOR VIBRATÓRIO PÉ DE CARNEIRO PARA SOLOS, POTÊNCIA 80 HP, PESO OPERACIONAL SEM/COM LASTRO 7,4 / 8,8 T, LARGURA DE TRABALHO 1,68 M - CHI DIURNO. AF_02/2016 | SINAPI | CHI | 0.0069 | 31.31 | 0.22
96463 | ROLO COMPACTADOR DE PNEUS, ESTATICO, PRESSAO VARIAVEL, POTENCIA 110 HP, PESO SEM/COM LASTRO 10,8/27 T, LARGURA DE ROLAGEM 2,30 M - CHP DIURNO. AF_06/2017 | SINAPI | CHP | 0.0009 | 130.34 | 0.12
96464 | ROLO COMPACTADOR DE PNEUS, ESTATICO, PRESSAO VARIAVEL, POTENCIA 110 HP, PESO SEM/COM LASTRO 10,8/27 T, LARGURA DE ROLAGEM 2,30 M - CHI DIURNO. AF_06/2017 | SINAPI | CHI | 0.0115 | 42.89 | 0.49
|  |  |  | TOTAL SERVICO: |  | 4.69
|  |  |  | VALOR: |  | 5.32
|  |  |  | VALOR SEM ENCARGOS: |  | 4.69
|  |  |  | VALOR ENCARGOS (85.64%): |  | 0.63
|  |  |  | VALOR COM ENCARGOS: |  | 5.32
|  |  |  | VALOR BDI (28.82%): |  | 1.5332
|  |  |  | VALOR COM BDI: |  | 6.85
|  |  |  | QUANTIDADE: |  | 6.79
|  |  |  | VALOR TOTAL: |  | 36.1228
|  |  |  | VALOR BDI TOTAL: |  | 10.3887
|  |  |  | VALOR TOTAL COM BDI: |  | 46.51
18.1.4. 00006081 - ARGILA OU BARRO PARA ATERRO/REATERRO (COM TRANSPORTE ATE 10 KM) (M3)
|  |  |  | VALOR: |  | 45.15
|  |  |  | VALOR SEM ENCARGOS: |  | 45.15
|  |  |  | VALOR ENCARGOS: |  | 0
|  |  |  | VALOR COM ENCARGOS: |  | 45.15
|  |  |  | VALOR BDI (28.82%): |  | 13.0122
|  |  |  | VALOR COM BDI: |  | 58.16
|  |  |  | QUANTIDADE: |  | 8.49
|  |  |  | VALOR TOTAL: |  | 383.3235
|  |  |  | VALOR BDI TOTAL: |  | 110.4549
|  |  |  | VALOR TOTAL COM BDI: |  | 493.78
18.1.5. 89913 - ESCAVAÇÃO VERTICAL A CÉU ABERTO, INCLUINDO CARGA, DESCARGA E TRANSPORTE, EM SOLO DE 1ª CATEGORIA COM ESCAVADEIRA HIDRÁULICA (CAÇAMBA: 0,8 M³ / 111 HP), FROTA DE 6 CAMINHÕES BASCULANTES DE 18 M³, DMT DE 6 KM E VELOCIDADE MÉDIA 22 KM/H. AF_12/2013 (M3)
SERVICO |  | FONTE | UNID | COEFICIENTE | PREÇO UNITÁRIO | TOTAL
5631 | ESCAVADEIRA HIDRÁULICA SOBRE ESTEIRAS, CAÇAMBA 0,80 M3, PESO OPERACIONAL 17 T, POTENCIA BRUTA 111 HP - CHP DIURNO. AF_06/2014 | SINAPI | CHP | 0.0107 | 135.34 | 1.45
5632 | ESCAVADEIRA HIDRÁULICA SOBRE ESTEIRAS, CAÇAMBA 0,80 M3, PESO OPERACIONAL 17 T, POTENCIA BRUTA 111 HP - CHI DIURNO. AF_06/2014 | SINAPI | CHI | 0.0027 | 45.19 | 0.12
88316 | SERVENTE COM ENCARGOS COMPLEMENTARES | SINAPI | H | 0.0134 | 10.38 | 0.14
89883 | CAMINHÃO BASCULANTE 18 M3, COM CAVALO MECÂNICO DE CAPACIDADE MÁXIMA DE TRAÇÃO COMBINADO DE 45000 KG, POTÊNCIA 330 CV, INCLUSIVE SEMIREBOQUE COM CAÇAMBA METÁLICA - CHP DIURNO. AF_12/2014 | SINAPI | CHP | 0.0605 | 237.13 | 14.35
89884 | CAMINHÃO BASCULANTE 18 M3, COM CAVALO MECÂNICO DE CAPACIDADE MÁXIMA DE TRAÇÃO COMBINADO DE 45000 KG, POTÊNCIA 330 CV, INCLUSIVE SEMIREBOQUE COM CAÇAMBA METÁLICA - CHI DIURNO. AF_12/2014 | SINAPI | CHI | 0.0198 | 35.7 | 0.71
|  |  |  | TOTAL SERVICO: |  | 16.77
|  |  |  | VALOR: |  | 17.33
|  |  |  | VALOR SEM ENCARGOS: |  | 16.77
|  |  |  | VALOR ENCARGOS (85.64%): |  | 0.56
|  |  |  | VALOR COM ENCARGOS: |  | 17.33
|  |  |  | VALOR BDI (28.82%): |  | 4.9945
|  |  |  | VALOR COM BDI: |  | 22.32
|  |  |  | QUANTIDADE: |  | 8.5
|  |  |  | VALOR TOTAL: |  | 147.305
|  |  |  | VALOR BDI TOTAL: |  | 42.415
|  |  |  | VALOR TOTAL COM BDI: |  | 189.72
18.2.1. 96616 - LASTRO DE CONCRETO MAGRO, APLICADO EM BLOCOS DE COROAMENTO OU SAPATAS. AF_08/2017 (M3)
SERVICO |  | FONTE | UNID | COEFICIENTE | PREÇO UNITÁRIO | TOTAL
88309 | PEDREIRO COM ENCARGOS COMPLEMENTARES | SINAPI | H | 6.212 | 12.06 | 74.92
88316 | SERVENTE COM ENCARGOS COMPLEMENTARES | SINAPI | H | 1.694 | 10.38 | 17.58
94968 | CONCRETO MAGRO PARA LASTRO, TRAÇO 1:4,5:4,5 (CIMENTO/ AREIA MÉDIA/ BRITA 1) - PREPARO MECÂNICO COM BETONEIRA 600 L. AF_07/2016 | SINAPI | M3 | 1.13 | 288.83 | 326.38
|  |  |  | TOTAL SERVICO: |  | 418.88
|  |  |  | VALOR: |  | 484.85
|  |  |  | VALOR SEM ENCARGOS: |  | 418.88
|  |  |  | VALOR ENCARGOS (85.64%): |  | 65.97
|  |  |  | VALOR COM ENCARGOS: |  | 484.85
|  |  |  | VALOR BDI (28.82%): |  | 139.7338
|  |  |  | VALOR COM BDI: |  | 624.58
|  |  |  | QUANTIDADE: |  | 2.9
|  |  |  | VALOR TOTAL: |  | 1406.065
|  |  |  | VALOR BDI TOTAL: |  | 405.217
|  |  |  | VALOR TOTAL COM BDI: |  | 1811.28
18.2.2. 96543 - ARMAÇÃO DE BLOCO, VIGA BALDRAME E SAPATA UTILIZANDO AÇO CA-60 DE 5 MM - MONTAGEM. AF_06/2017 (KG)
MATERIAL |  | FONTE | UNID | COEFICIENTE | PREÇO UNITÁRIO | TOTAL
00000337 | ARAME RECOZIDO 18 BWG, 1,25 MM (0,01 KG/M) | SINAPI | KG | 0.025 | 12.15 | 0.3
00039017 | ESPACADOR / DISTANCIADOR CIRCULAR COM ENTRADA LATERAL, EM PLASTICO, PARA VERGALHAO *4,2 A 12,5* MM, COBRIMENTO 20 MM | SINAPI | UN | 1.9665 | 0.14 | 0.28
|  |  |  | TOTAL MATERIAL: |  | 0.58
SERVICO |  | FONTE | UNID | COEFICIENTE | PREÇO UNITÁRIO | TOTAL
88238 | AJUDANTE DE ARMADOR COM ENCARGOS COMPLEMENTARES | SINAPI | H | 0.0635 | 9.82 | 0.62
88245 | ARMADOR COM ENCARGOS COMPLEMENTARES | SINAPI | H | 0.1945 | 13.33 | 2.59
92791 | CORTE E DOBRA DE AÇO CA-60, DIÂMETRO DE 5,0 MM, UTILIZADO EM ESTRUTURAS DIVERSAS, EXCETO LAJES. AF_12/2015 | SINAPI | KG | 1 | 7.6 | 7.6
|  |  |  | TOTAL SERVICO: |  | 10.81
|  |  |  | VALOR: |  | 13.66
|  |  |  | VALOR SEM ENCARGOS: |  | 11.39
|  |  |  | VALOR ENCARGOS (85.64%): |  | 2.27
|  |  |  | VALOR COM ENCARGOS: |  | 13.66
|  |  |  | VALOR BDI (28.82%): |  | 3.9368
|  |  |  | VALOR COM BDI: |  | 17.6
|  |  |  | QUANTIDADE: |  | 23.4
|  |  |  | VALOR TOTAL: |  | 319.644
|  |  |  | VALOR BDI TOTAL: |  | 92.196
|  |  |  | VALOR TOTAL COM BDI: |  | 411.84
18.2.3. 96544 - ARMAÇÃO DE BLOCO, VIGA BALDRAME OU SAPATA UTILIZANDO AÇO CA-50 DE 6,3 MM - MONTAGEM. AF_06/2017 (KG)
MATERIAL |  | FONTE | UNID | COEFICIENTE | PREÇO UNITÁRIO | TOTAL
00000337 | ARAME RECOZIDO 18 BWG, 1,25 MM (0,01 KG/M) | SINAPI | KG | 0.025 | 12.15 | 0.3
00039017 | ESPACADOR / DISTANCIADOR CIRCULAR COM ENTRADA LATERAL, EM PLASTICO, PARA VERGALHAO *4,2 A 12,5* MM, COBRIMENTO 20 MM | SINAPI | UN | 1.19 | 0.14 | 0.17
|  |  |  | TOTAL MATERIAL: |  | 0.47
SERVICO |  | FONTE | UNID | COEFICIENTE | PREÇO UNITÁRIO | TOTAL
88238 | AJUDANTE DE ARMADOR COM ENCARGOS COMPLEMENTARES | SINAPI | H | 0.049 | 9.82 | 0.48
88245 | ARMADOR COM ENCARGOS COMPLEMENTARES | SINAPI | H | 0.151 | 13.33 | 2.01
92792 | CORTE E DOBRA DE AÇO CA-50, DIÂMETRO DE 6,3 MM, UTILIZADO EM ESTRUTURAS DIVERSAS, EXCETO LAJES. AF_12/2015 | SINAPI | KG | 1 | 7.45 | 7.45
|  |  |  | TOTAL SERVICO: |  | 9.94
|  |  |  | VALOR: |  | 12.02
|  |  |  | VALOR SEM ENCARGOS: |  | 10.41
|  |  |  | VALOR ENCARGOS (85.64%): |  | 1.61
|  |  |  | VALOR COM ENCARGOS: |  | 12.02
|  |  |  | VALOR BDI (28.82%): |  | 3.4642
|  |  |  | VALOR COM BDI: |  | 15.48
|  |  |  | QUANTIDADE: |  | 23.4
|  |  |  | VALOR TOTAL: |  | 281.268
|  |  |  | VALOR BDI TOTAL: |  | 80.964
|  |  |  | VALOR TOTAL COM BDI: |  | 362.23
18.2.4. 96546 - ARMAÇÃO DE BLOCO, VIGA BALDRAME OU SAPATA UTILIZANDO AÇO CA-50 DE 10 MM - MONTAGEM. AF_06/2017 (KG)
MATERIAL |  | FONTE | UNID | COEFICIENTE | PREÇO UNITÁRIO | TOTAL
00000337 | ARAME RECOZIDO 18 BWG, 1,25 MM (0,01 KG/M) | SINAPI | KG | 0.025 | 12.15 | 0.3
00039017 | ESPACADOR / DISTANCIADOR CIRCULAR COM ENTRADA LATERAL, EM PLASTICO, PARA VERGALHAO *4,2 A 12,5* MM, COBRIMENTO 20 MM | SINAPI | UN | 0.4655 | 0.14 | 0.07
|  |  |  | TOTAL MATERIAL: |  | 0.37
SERVICO |  | FONTE | UNID | COEFICIENTE | PREÇO UNITÁRIO | TOTAL
88238 | AJUDANTE DE ARMADOR COM ENCARGOS COMPLEMENTARES | SINAPI | H | 0.029 | 9.82 | 0.28
88245 | ARMADOR COM ENCARGOS COMPLEMENTARES | SINAPI | H | 0.089 | 13.33 | 1.19
92794 | CORTE E DOBRA DE AÇO CA-50, DIÂMETRO DE 10,0 MM, UTILIZADO EM ESTRUTURAS DIVERSAS, EXCETO LAJES. AF_12/2015 | SINAPI | KG | 1 | 6.96 | 6.96
|  |  |  | TOTAL SERVICO: |  | 8.43
|  |  |  | VALOR: |  | 9.63
|  |  |  | VALOR SEM ENCARGOS: |  | 8.8
|  |  |  | VALOR ENCARGOS (85.64%): |  | 0.83
|  |  |  | VALOR COM ENCARGOS: |  | 9.63
|  |  |  | VALOR BDI (28.82%): |  | 2.7754
|  |  |  | VALOR COM BDI: |  | 12.41
|  |  |  | QUANTIDADE: |  | 30.1
|  |  |  | VALOR TOTAL: |  | 289.863
|  |  |  | VALOR BDI TOTAL: |  | 83.678
|  |  |  | VALOR TOTAL COM BDI: |  | 373.54
18.2.5. 92269 - FABRICAÇÃO DE FÔRMA PARA PILARES E ESTRUTURAS SIMILARES, EM MADEIRA SERRADA, E=25 MM. AF_12/2015 (M2)
MATERIAL |  | FONTE | UNID | COEFICIENTE | PREÇO UNITÁRIO | TOTAL
00004517 | SARRAFO DE MADEIRA NAO APARELHADA *2,5 X 7,5* CM (1 X 3 ") PINUS, MISTA OU EQUIVALENTE DA REGIAO | SINAPI | M | 7.165 | 1.06 | 7.59
00005068 | PREGO DE ACO POLIDO COM CABECA 17 X 21 (2 X 11) | SINAPI | KG | 0.059 | 10.63 | 0.63
00006189 | TABUA DE MADEIRA NAO APARELHADA *2,5 X 30* CM, CEDRINHO OU EQUIVALENTE DA REGIAO | SINAPI | M | 4.009 | 9.14 | 36.64
|  |  |  | TOTAL MATERIAL: |  | 44.86
SERVICO |  | FONTE | UNID | COEFICIENTE | PREÇO UNITÁRIO | TOTAL
88239 | AJUDANTE DE CARPINTEIRO COM ENCARGOS COMPLEMENTARES | SINAPI | H | 0.135 | 10.31 | 1.39
88262 | CARPINTEIRO DE FORMAS COM ENCARGOS COMPLEMENTARES | SINAPI | H | 0.675 | 11.8 | 7.97
91692 | SERRA CIRCULAR DE BANCADA COM MOTOR ELÉTRICO POTÊNCIA DE 5HP, COM COIFA PARA DISCO 10" - CHP DIURNO. AF_08/2015 | SINAPI | CHP | 0.063 | 14.61 | 0.92
91693 | SERRA CIRCULAR DE BANCADA COM MOTOR ELÉTRICO POTÊNCIA DE 5HP, COM COIFA PARA DISCO 10" - CHI DIURNO. AF_08/2015 | SINAPI | CHI | 0.072 | 12.53 | 0.9
|  |  |  | TOTAL SERVICO: |  | 11.18
|  |  |  | VALOR: |  | 61.71
|  |  |  | VALOR SEM ENCARGOS: |  | 56.04
|  |  |  | VALOR ENCARGOS (85.64%): |  | 5.67
|  |  |  | VALOR COM ENCARGOS: |  | 61.71
|  |  |  | VALOR BDI (28.82%): |  | 17.7848
|  |  |  | VALOR COM BDI: |  | 79.49
|  |  |  | QUANTIDADE: |  | 6.8
|  |  |  | VALOR TOTAL: |  | 419.628
|  |  |  | VALOR BDI TOTAL: |  | 120.904
|  |  |  | VALOR TOTAL COM BDI: |  | 540.53
18.2.6. 94965 - CONCRETO FCK = 25MPA, TRAÇO 1:2,3:2,7 (CIMENTO/ AREIA MÉDIA/ BRITA 1) - PREPARO MECÂNICO COM BETONEIRA 400 L. AF_07/2016 (M3)
MATERIAL |  | FONTE | UNID | COEFICIENTE | PREÇO UNITÁRIO | TOTAL
00000370 | AREIA MEDIA - POSTO JAZIDA/FORNECEDOR (RETIRADO NA JAZIDA, SEM TRANSPORTE) | SINAPI | M3 | 0.723 | 60 | 43.38
00001379 | CIMENTO PORTLAND COMPOSTO CP II-32 | SINAPI | KG | 362.66 | 0.71 | 257.49
00004721 | PEDRA BRITADA N. 1 (9,5 a 19 MM) POSTO PEDREIRA/FORNECEDOR, SEM FRETE | SINAPI | M3 | 0.593 | 85 | 50.41
|  |  |  | TOTAL MATERIAL: |  | 351.28
SERVICO |  | FONTE | UNID | COEFICIENTE | PREÇO UNITÁRIO | TOTAL
88316 | SERVENTE COM ENCARGOS COMPLEMENTARES | SINAPI | H | 2.31 | 10.38 | 23.98
88377 | OPERADOR DE BETONEIRA ESTACIONÁRIA/MISTURADOR COM ENCARGOS COMPLEMENTARES | SINAPI | H | 1.46 | 9.78 | 14.28
88830 | BETONEIRA CAPACIDADE NOMINAL DE 400 L, CAPACIDADE DE MISTURA 280 L, MOTOR ELÉTRICO TRIFÁSICO POTÊNCIA DE 2 CV, SEM CARREGADOR - CHP DIURNO. AF_10/2014 | SINAPI | CHP | 0.75 | 1.24 | 0.93
88831 | BETONEIRA CAPACIDADE NOMINAL DE 400 L, CAPACIDADE DE MISTURA 280 L, MOTOR ELÉTRICO TRIFÁSICO POTÊNCIA DE 2 CV, SEM CARREGADOR - CHI DIURNO. AF_10/2014 | SINAPI | CHI | 0.71 | 0.25 | 0.18
|  |  |  | TOTAL SERVICO: |  | 39.37
|  |  |  | VALOR: |  | 409.06
|  |  |  | VALOR SEM ENCARGOS: |  | 390.65
|  |  |  | VALOR ENCARGOS (85.64%): |  | 18.41
|  |  |  | VALOR COM ENCARGOS: |  | 409.06
|  |  |  | VALOR BDI (28.82%): |  | 117.8911
|  |  |  | VALOR COM BDI: |  | 526.95
|  |  |  | QUANTIDADE: |  | 1.1
|  |  |  | VALOR TOTAL: |  | 449.966
|  |  |  | VALOR BDI TOTAL: |  | 129.679
|  |  |  | VALOR TOTAL COM BDI: |  | 579.65
18.2.7. 74157/004 - LANCAMENTO/APLICACAO MANUAL DE CONCRETO EM FUNDACOES (M3)
SERVICO |  | FONTE | UNID | COEFICIENTE | PREÇO UNITÁRIO | TOTAL
88309 | PEDREIRO COM ENCARGOS COMPLEMENTARES | SINAPI | H | 1.65 | 12.06 | 19.9
88316 | SERVENTE COM ENCARGOS COMPLEMENTARES | SINAPI | H | 4.5 | 10.38 | 46.71
90586 | VIBRADOR DE IMERSÃO, DIÂMETRO DE PONTEIRA 45MM, MOTOR ELÉTRICO TRIFÁSICO POTÊNCIA DE 2 CV - CHP DIURNO. AF_06/2015 | SINAPI | CHP | 0.3 | 1.3 | 0.39
|  |  |  | TOTAL SERVICO: |  | 67
|  |  |  | VALOR: |  | 99.15
|  |  |  | VALOR SEM ENCARGOS: |  | 67
|  |  |  | VALOR ENCARGOS (85.64%): |  | 32.15
|  |  |  | VALOR COM ENCARGOS: |  | 99.15
|  |  |  | VALOR BDI (28.82%): |  | 28.575
|  |  |  | VALOR COM BDI: |  | 127.73
|  |  |  | QUANTIDADE: |  | 1.1
|  |  |  | VALOR TOTAL: |  | 109.065
|  |  |  | VALOR BDI TOTAL: |  | 31.438
|  |  |  | VALOR TOTAL COM BDI: |  | 140.5
18.2.8. 96543 - ARMAÇÃO DE BLOCO, VIGA BALDRAME E SAPATA UTILIZANDO AÇO CA-60 DE 5 MM - MONTAGEM. AF_06/2017 (KG)
MATERIAL |  | FONTE | UNID | COEFICIENTE | PREÇO UNITÁRIO | TOTAL
00000337 | ARAME RECOZIDO 18 BWG, 1,25 MM (0,01 KG/M) | SINAPI | KG | 0.025 | 12.15 | 0.3
00039017 | ESPACADOR / DISTANCIADOR CIRCULAR COM ENTRADA LATERAL, EM PLASTICO, PARA VERGALHAO *4,2 A 12,5* MM, COBRIMENTO 20 MM | SINAPI | UN | 1.9665 | 0.14 | 0.28
|  |  |  | TOTAL MATERIAL: |  | 0.58
SERVICO |  | FONTE | UNID | COEFICIENTE | PREÇO UNITÁRIO | TOTAL
88238 | AJUDANTE DE ARMADOR COM ENCARGOS COMPLEMENTARES | SINAPI | H | 0.0635 | 9.82 | 0.62
88245 | ARMADOR COM ENCARGOS COMPLEMENTARES | SINAPI | H | 0.1945 | 13.33 | 2.59
92791 | CORTE E DOBRA DE AÇO CA-60, DIÂMETRO DE 5,0 MM, UTILIZADO EM ESTRUTURAS DIVERSAS, EXCETO LAJES. AF_12/2015 | SINAPI | KG | 1 | 7.6 | 7.6
|  |  |  | TOTAL SERVICO: |  | 10.81
|  |  |  | VALOR: |  | 13.66
|  |  |  | VALOR SEM ENCARGOS: |  | 11.39
|  |  |  | VALOR ENCARGOS (85.64%): |  | 2.27
|  |  |  | VALOR COM ENCARGOS: |  | 13.66
|  |  |  | VALOR BDI (28.82%): |  | 3.9368
|  |  |  | VALOR COM BDI: |  | 17.6
|  |  |  | QUANTIDADE: |  | 13.1
|  |  |  | VALOR TOTAL: |  | 178.946
|  |  |  | VALOR BDI TOTAL: |  | 51.614
|  |  |  | VALOR TOTAL COM BDI: |  | 230.56
18.2.9. 96545 - ARMAÇÃO DE BLOCO, VIGA BALDRAME OU SAPATA UTILIZANDO AÇO CA-50 DE 8 MM - MONTAGEM. AF_06/2017 (KG)
MATERIAL |  | FONTE | UNID | COEFICIENTE | PREÇO UNITÁRIO | TOTAL
00000337 | ARAME RECOZIDO 18 BWG, 1,25 MM (0,01 KG/M) | SINAPI | KG | 0.025 | 12.15 | 0.3
00039017 | ESPACADOR / DISTANCIADOR CIRCULAR COM ENTRADA LATERAL, EM PLASTICO, PARA VERGALHAO *4,2 A 12,5* MM, COBRIMENTO 20 MM | SINAPI | UN | 0.724 | 0.14 | 0.1
|  |  |  | TOTAL MATERIAL: |  | 0.4
SERVICO |  | FONTE | UNID | COEFICIENTE | PREÇO UNITÁRIO | TOTAL
88238 | AJUDANTE DE ARMADOR COM ENCARGOS COMPLEMENTARES | SINAPI | H | 0.0375 | 9.82 | 0.37
88245 | ARMADOR COM ENCARGOS COMPLEMENTARES | SINAPI | H | 0.1155 | 13.33 | 1.54
92793 | CORTE E DOBRA DE AÇO CA-50, DIÂMETRO DE 8,0 MM, UTILIZADO EM ESTRUTURAS DIVERSAS, EXCETO LAJES. AF_12/2015 | SINAPI | KG | 1 | 8.29 | 8.29
|  |  |  | TOTAL SERVICO: |  | 10.2
|  |  |  | VALOR: |  | 11.75
|  |  |  | VALOR SEM ENCARGOS: |  | 10.6
|  |  |  | VALOR ENCARGOS (85.64%): |  | 1.15
|  |  |  | VALOR COM ENCARGOS: |  | 11.75
|  |  |  | VALOR BDI (28.82%): |  | 3.3864
|  |  |  | VALOR COM BDI: |  | 15.14
|  |  |  | QUANTIDADE: |  | 26.9
|  |  |  | VALOR TOTAL: |  | 316.075
|  |  |  | VALOR BDI TOTAL: |  | 91.191
|  |  |  | VALOR TOTAL COM BDI: |  | 407.27
18.2.10. 96546 - ARMAÇÃO DE BLOCO, VIGA BALDRAME OU SAPATA UTILIZANDO AÇO CA-50 DE 10 MM - MONTAGEM. AF_06/2017 (KG)
MATERIAL |  | FONTE | UNID | COEFICIENTE | PREÇO UNITÁRIO | TOTAL
00000337 | ARAME RECOZIDO 18 BWG, 1,25 MM (0,01 KG/M) | SINAPI | KG | 0.025 | 12.15 | 0.3
00039017 | ESPACADOR / DISTANCIADOR CIRCULAR COM ENTRADA LATERAL, EM PLASTICO, PARA VERGALHAO *4,2 A 12,5* MM, COBRIMENTO 20 MM | SINAPI | UN | 0.4655 | 0.14 | 0.07
|  |  |  | TOTAL MATERIAL: |  | 0.37
SERVICO |  | FONTE | UNID | COEFICIENTE | PREÇO UNITÁRIO | TOTAL
88238 | AJUDANTE DE ARMADOR COM ENCARGOS COMPLEMENTARES | SINAPI | H | 0.029 | 9.82 | 0.28
88245 | ARMADOR COM ENCARGOS COMPLEMENTARES | SINAPI | H | 0.089 | 13.33 | 1.19
92794 | CORTE E DOBRA DE AÇO CA-50, DIÂMETRO DE 10,0 MM, UTILIZADO EM ESTRUTURAS DIVERSAS, EXCETO LAJES. AF_12/2015 | SINAPI | KG | 1 | 6.96 | 6.96
|  |  |  | TOTAL SERVICO: |  | 8.43
|  |  |  | VALOR: |  | 9.63
|  |  |  | VALOR SEM ENCARGOS: |  | 8.8
|  |  |  | VALOR ENCARGOS (85.64%): |  | 0.83
|  |  |  | VALOR COM ENCARGOS: |  | 9.63
|  |  |  | VALOR BDI (28.82%): |  | 2.7754
|  |  |  | VALOR COM BDI: |  | 12.41
|  |  |  | QUANTIDADE: |  | 4.7
|  |  |  | VALOR TOTAL: |  | 45.261
|  |  |  | VALOR BDI TOTAL: |  | 13.066
|  |  |  | VALOR TOTAL COM BDI: |  | 58.33
18.2.11. 92269 - FABRICAÇÃO DE FÔRMA PARA PILARES E ESTRUTURAS SIMILARES, EM MADEIRA SERRADA, E=25 MM. AF_12/2015 (M2)
MATERIAL |  | FONTE | UNID | COEFICIENTE | PREÇO UNITÁRIO | TOTAL
00004517 | SARRAFO DE MADEIRA NAO APARELHADA *2,5 X 7,5* CM (1 X 3 ") PINUS, MISTA OU EQUIVALENTE DA REGIAO | SINAPI | M | 7.165 | 1.06 | 7.59
00005068 | PREGO DE ACO POLIDO COM CABECA 17 X 21 (2 X 11) | SINAPI | KG | 0.059 | 10.63 | 0.63
00006189 | TABUA DE MADEIRA NAO APARELHADA *2,5 X 30* CM, CEDRINHO OU EQUIVALENTE DA REGIAO | SINAPI | M | 4.009 | 9.14 | 36.64
|  |  |  | TOTAL MATERIAL: |  | 44.86
SERVICO |  | FONTE | UNID | COEFICIENTE | PREÇO UNITÁRIO | TOTAL
88239 | AJUDANTE DE CARPINTEIRO COM ENCARGOS COMPLEMENTARES | SINAPI | H | 0.135 | 10.31 | 1.39
88262 | CARPINTEIRO DE FORMAS COM ENCARGOS COMPLEMENTARES | SINAPI | H | 0.675 | 11.8 | 7.97
91692 | SERRA CIRCULAR DE BANCADA COM MOTOR ELÉTRICO POTÊNCIA DE 5HP, COM COIFA PARA DISCO 10" - CHP DIURNO. AF_08/2015 | SINAPI | CHP | 0.063 | 14.61 | 0.92
91693 | SERRA CIRCULAR DE BANCADA COM MOTOR ELÉTRICO POTÊNCIA DE 5HP, COM COIFA PARA DISCO 10" - CHI DIURNO. AF_08/2015 | SINAPI | CHI | 0.072 | 12.53 | 0.9
|  |  |  | TOTAL SERVICO: |  | 11.18
|  |  |  | VALOR: |  | 61.71
|  |  |  | VALOR SEM ENCARGOS: |  | 56.04
|  |  |  | VALOR ENCARGOS (85.64%): |  | 5.67
|  |  |  | VALOR COM ENCARGOS: |  | 61.71
|  |  |  | VALOR BDI (28.82%): |  | 17.7848
|  |  |  | VALOR COM BDI: |  | 79.49
|  |  |  | QUANTIDADE: |  | 13.9
|  |  |  | VALOR TOTAL: |  | 857.769
|  |  |  | VALOR BDI TOTAL: |  | 247.142
|  |  |  | VALOR TOTAL COM BDI: |  | 1104.91
18.2.12. 94965 - CONCRETO FCK = 25MPA, TRAÇO 1:2,3:2,7 (CIMENTO/ AREIA MÉDIA/ BRITA 1) - PREPARO MECÂNICO COM BETONEIRA 400 L. AF_07/2016 (M3)
MATERIAL |  | FONTE | UNID | COEFICIENTE | PREÇO UNITÁRIO | TOTAL
00000370 | AREIA MEDIA - POSTO JAZIDA/FORNECEDOR (RETIRADO NA JAZIDA, SEM TRANSPORTE) | SINAPI | M3 | 0.723 | 60 | 43.38
00001379 | CIMENTO PORTLAND COMPOSTO CP II-32 | SINAPI | KG | 362.66 | 0.71 | 257.49
00004721 | PEDRA BRITADA N. 1 (9,5 a 19 MM) POSTO PEDREIRA/FORNECEDOR, SEM FRETE | SINAPI | M3 | 0.593 | 85 | 50.41
|  |  |  | TOTAL MATERIAL: |  | 351.28
SERVICO |  | FONTE | UNID | COEFICIENTE | PREÇO UNITÁRIO | TOTAL
88316 | SERVENTE COM ENCARGOS COMPLEMENTARES | SINAPI | H | 2.31 | 10.38 | 23.98
88377 | OPERADOR DE BETONEIRA ESTACIONÁRIA/MISTURADOR COM ENCARGOS COMPLEMENTARES | SINAPI | H | 1.46 | 9.78 | 14.28
88830 | BETONEIRA CAPACIDADE NOMINAL DE 400 L, CAPACIDADE DE MISTURA 280 L, MOTOR ELÉTRICO TRIFÁSICO POTÊNCIA DE 2 CV, SEM CARREGADOR - CHP DIURNO. AF_10/2014 | SINAPI | CHP | 0.75 | 1.24 | 0.93
88831 | BETONEIRA CAPACIDADE NOMINAL DE 400 L, CAPACIDADE DE MISTURA 280 L, MOTOR ELÉTRICO TRIFÁSICO POTÊNCIA DE 2 CV, SEM CARREGADOR - CHI DIURNO. AF_10/2014 | SINAPI | CHI | 0.71 | 0.25 | 0.18
|  |  |  | TOTAL SERVICO: |  | 39.37
|  |  |  | VALOR: |  | 409.06
|  |  |  | VALOR SEM ENCARGOS: |  | 390.65
|  |  |  | VALOR ENCARGOS (85.64%): |  | 18.41
|  |  |  | VALOR COM ENCARGOS: |  | 409.06
|  |  |  | VALOR BDI (28.82%): |  | 117.8911
|  |  |  | VALOR COM BDI: |  | 526.95
|  |  |  | QUANTIDADE: |  | 0.8
|  |  |  | VALOR TOTAL: |  | 327.248
|  |  |  | VALOR BDI TOTAL: |  | 94.312
|  |  |  | VALOR TOTAL COM BDI: |  | 421.56
18.2.13. 74157/004 - LANCAMENTO/APLICACAO MANUAL DE CONCRETO EM FUNDACOES (M3)
SERVICO |  | FONTE | UNID | COEFICIENTE | PREÇO UNITÁRIO | TOTAL
88309 | PEDREIRO COM ENCARGOS COMPLEMENTARES | SINAPI | H | 1.65 | 12.06 | 19.9
88316 | SERVENTE COM ENCARGOS COMPLEMENTARES | SINAPI | H | 4.5 | 10.38 | 46.71
90586 | VIBRADOR DE IMERSÃO, DIÂMETRO DE PONTEIRA 45MM, MOTOR ELÉTRICO TRIFÁSICO POTÊNCIA DE 2 CV - CHP DIURNO. AF_06/2015 | SINAPI | CHP | 0.3 | 1.3 | 0.39
|  |  |  | TOTAL SERVICO: |  | 67
|  |  |  | VALOR: |  | 99.15
|  |  |  | VALOR SEM ENCARGOS: |  | 67
|  |  |  | VALOR ENCARGOS (85.64%): |  | 32.15
|  |  |  | VALOR COM ENCARGOS: |  | 99.15
|  |  |  | VALOR BDI (28.82%): |  | 28.575
|  |  |  | VALOR COM BDI: |  | 127.73
|  |  |  | QUANTIDADE: |  | 0.8
|  |  |  | VALOR TOTAL: |  | 79.32
|  |  |  | VALOR BDI TOTAL: |  | 22.864
|  |  |  | VALOR TOTAL COM BDI: |  | 102.18
18.3.1. 92775 - ARMAÇÃO DE PILAR OU VIGA DE UMA ESTRUTURA CONVENCIONAL DE CONCRETO ARMADO EM UMA EDIFICAÇÃO TÉRREA OU SOBRADO UTILIZANDO AÇO CA-60 DE 5,0 MM - MONTAGEM. AF_12/2015 (KG)
MATERIAL |  | FONTE | UNID | COEFICIENTE | PREÇO UNITÁRIO | TOTAL
00000337 | ARAME RECOZIDO 18 BWG, 1,25 MM (0,01 KG/M) | SINAPI | KG | 0.025 | 12.15 | 0.3
00039017 | ESPACADOR / DISTANCIADOR CIRCULAR COM ENTRADA LATERAL, EM PLASTICO, PARA VERGALHAO *4,2 A 12,5* MM, COBRIMENTO 20 MM | SINAPI | UN | 1.19 | 0.14 | 0.17
|  |  |  | TOTAL MATERIAL: |  | 0.47
SERVICO |  | FONTE | UNID | COEFICIENTE | PREÇO UNITÁRIO | TOTAL
88238 | AJUDANTE DE ARMADOR COM ENCARGOS COMPLEMENTARES | SINAPI | H | 0.0367 | 9.82 | 0.36
88245 | ARMADOR COM ENCARGOS COMPLEMENTARES | SINAPI | H | 0.2245 | 13.33 | 2.99
92791 | CORTE E DOBRA DE AÇO CA-60, DIÂMETRO DE 5,0 MM, UTILIZADO EM ESTRUTURAS DIVERSAS, EXCETO LAJES. AF_12/2015 | SINAPI | KG | 1 | 7.6 | 7.6
|  |  |  | TOTAL SERVICO: |  | 10.95
|  |  |  | VALOR: |  | 13.79
|  |  |  | VALOR SEM ENCARGOS: |  | 11.42
|  |  |  | VALOR ENCARGOS (85.64%): |  | 2.37
|  |  |  | VALOR COM ENCARGOS: |  | 13.79
|  |  |  | VALOR BDI (28.82%): |  | 3.9743
|  |  |  | VALOR COM BDI: |  | 17.76
|  |  |  | QUANTIDADE: |  | 20.6
|  |  |  | VALOR TOTAL: |  | 284.074
|  |  |  | VALOR BDI TOTAL: |  | 81.782
|  |  |  | VALOR TOTAL COM BDI: |  | 365.86
18.3.2. 92778 - ARMAÇÃO DE PILAR OU VIGA DE UMA ESTRUTURA CONVENCIONAL DE CONCRETO ARMADO EM UMA EDIFICAÇÃO TÉRREA OU SOBRADO UTILIZANDO AÇO CA-50 DE 10,0 MM - MONTAGEM. AF_12/2015 (KG)
MATERIAL |  | FONTE | UNID | COEFICIENTE | PREÇO UNITÁRIO | TOTAL
00000337 | ARAME RECOZIDO 18 BWG, 1,25 MM (0,01 KG/M) | SINAPI | KG | 0.025 | 12.15 | 0.3
00039017 | ESPACADOR / DISTANCIADOR CIRCULAR COM ENTRADA LATERAL, EM PLASTICO, PARA VERGALHAO *4,2 A 12,5* MM, COBRIMENTO 20 MM | SINAPI | UN | 0.543 | 0.14 | 0.08
|  |  |  | TOTAL MATERIAL: |  | 0.38
SERVICO |  | FONTE | UNID | COEFICIENTE | PREÇO UNITÁRIO | TOTAL
88238 | AJUDANTE DE ARMADOR COM ENCARGOS COMPLEMENTARES | SINAPI | H | 0.0156 | 9.82 | 0.15
88245 | ARMADOR COM ENCARGOS COMPLEMENTARES | SINAPI | H | 0.0956 | 13.33 | 1.27
92794 | CORTE E DOBRA DE AÇO CA-50, DIÂMETRO DE 10,0 MM, UTILIZADO EM ESTRUTURAS DIVERSAS, EXCETO LAJES. AF_12/2015 | SINAPI | KG | 1 | 6.96 | 6.96
|  |  |  | TOTAL SERVICO: |  | 8.38
|  |  |  | VALOR: |  | 9.6
|  |  |  | VALOR SEM ENCARGOS: |  | 8.76
|  |  |  | VALOR ENCARGOS (85.64%): |  | 0.84
|  |  |  | VALOR COM ENCARGOS: |  | 9.6
|  |  |  | VALOR BDI (28.82%): |  | 2.7667
|  |  |  | VALOR COM BDI: |  | 12.37
|  |  |  | QUANTIDADE: |  | 47.1
|  |  |  | VALOR TOTAL: |  | 452.16
|  |  |  | VALOR BDI TOTAL: |  | 130.467
|  |  |  | VALOR TOTAL COM BDI: |  | 582.63
18.3.3. 92269 - FABRICAÇÃO DE FÔRMA PARA PILARES E ESTRUTURAS SIMILARES, EM MADEIRA SERRADA, E=25 MM. AF_12/2015 (M2)
MATERIAL |  | FONTE | UNID | COEFICIENTE | PREÇO UNITÁRIO | TOTAL
00004517 | SARRAFO DE MADEIRA NAO APARELHADA *2,5 X 7,5* CM (1 X 3 ") PINUS, MISTA OU EQUIVALENTE DA REGIAO | SINAPI | M | 7.165 | 1.06 | 7.59
00005068 | PREGO DE ACO POLIDO COM CABECA 17 X 21 (2 X 11) | SINAPI | KG | 0.059 | 10.63 | 0.63
00006189 | TABUA DE MADEIRA NAO APARELHADA *2,5 X 30* CM, CEDRINHO OU EQUIVALENTE DA REGIAO | SINAPI | M | 4.009 | 9.14 | 36.64
|  |  |  | TOTAL MATERIAL: |  | 44.86
SERVICO |  | FONTE | UNID | COEFICIENTE | PREÇO UNITÁRIO | TOTAL
88239 | AJUDANTE DE CARPINTEIRO COM ENCARGOS COMPLEMENTARES | SINAPI | H | 0.135 | 10.31 | 1.39
88262 | CARPINTEIRO DE FORMAS COM ENCARGOS COMPLEMENTARES | SINAPI | H | 0.675 | 11.8 | 7.97
91692 | SERRA CIRCULAR DE BANCADA COM MOTOR ELÉTRICO POTÊNCIA DE 5HP, COM COIFA PARA DISCO 10" - CHP DIURNO. AF_08/2015 | SINAPI | CHP | 0.063 | 14.61 | 0.92
91693 | SERRA CIRCULAR DE BANCADA COM MOTOR ELÉTRICO POTÊNCIA DE 5HP, COM COIFA PARA DISCO 10" - CHI DIURNO. AF_08/2015 | SINAPI | CHI | 0.072 | 12.53 | 0.9
|  |  |  | TOTAL SERVICO: |  | 11.18
|  |  |  | VALOR: |  | 61.71
|  |  |  | VALOR SEM ENCARGOS: |  | 56.04
|  |  |  | VALOR ENCARGOS (85.64%): |  | 5.67
|  |  |  | VALOR COM ENCARGOS: |  | 61.71
|  |  |  | VALOR BDI (28.82%): |  | 17.7848
|  |  |  | VALOR COM BDI: |  | 79.49
|  |  |  | QUANTIDADE: |  | 15.8
|  |  |  | VALOR TOTAL: |  | 975.018
|  |  |  | VALOR BDI TOTAL: |  | 280.924
|  |  |  | VALOR TOTAL COM BDI: |  | 1255.94
18.3.4. 94965 - CONCRETO FCK = 25MPA, TRAÇO 1:2,3:2,7 (CIMENTO/ AREIA MÉDIA/ BRITA 1) - PREPARO MECÂNICO COM BETONEIRA 400 L. AF_07/2016 (M3)
MATERIAL |  | FONTE | UNID | COEFICIENTE | PREÇO UNITÁRIO | TOTAL
00000370 | AREIA MEDIA - POSTO JAZIDA/FORNECEDOR (RETIRADO NA JAZIDA, SEM TRANSPORTE) | SINAPI | M3 | 0.723 | 60 | 43.38
00001379 | CIMENTO PORTLAND COMPOSTO CP II-32 | SINAPI | KG | 362.66 | 0.71 | 257.49
00004721 | PEDRA BRITADA N. 1 (9,5 a 19 MM) POSTO PEDREIRA/FORNECEDOR, SEM FRETE | SINAPI | M3 | 0.593 | 85 | 50.41
|  |  |  | TOTAL MATERIAL: |  | 351.28
SERVICO |  | FONTE | UNID | COEFICIENTE | PREÇO UNITÁRIO | TOTAL
88316 | SERVENTE COM ENCARGOS COMPLEMENTARES | SINAPI | H | 2.31 | 10.38 | 23.98
88377 | OPERADOR DE BETONEIRA ESTACIONÁRIA/MISTURADOR COM ENCARGOS COMPLEMENTARES | SINAPI | H | 1.46 | 9.78 | 14.28
88830 | BETONEIRA CAPACIDADE NOMINAL DE 400 L, CAPACIDADE DE MISTURA 280 L, MOTOR ELÉTRICO TRIFÁSICO POTÊNCIA DE 2 CV, SEM CARREGADOR - CHP DIURNO. AF_10/2014 | SINAPI | CHP | 0.75 | 1.24 | 0.93
88831 | BETONEIRA CAPACIDADE NOMINAL DE 400 L, CAPACIDADE DE MISTURA 280 L, MOTOR ELÉTRICO TRIFÁSICO POTÊNCIA DE 2 CV, SEM CARREGADOR - CHI DIURNO. AF_10/2014 | SINAPI | CHI | 0.71 | 0.25 | 0.18
|  |  |  | TOTAL SERVICO: |  | 39.37
|  |  |  | VALOR: |  | 409.06
|  |  |  | VALOR SEM ENCARGOS: |  | 390.65
|  |  |  | VALOR ENCARGOS (85.64%): |  | 18.41
|  |  |  | VALOR COM ENCARGOS: |  | 409.06
|  |  |  | VALOR BDI (28.82%): |  | 117.8911
|  |  |  | VALOR COM BDI: |  | 526.95
|  |  |  | QUANTIDADE: |  | 0.8
|  |  |  | VALOR TOTAL: |  | 327.248
|  |  |  | VALOR BDI TOTAL: |  | 94.312
|  |  |  | VALOR TOTAL COM BDI: |  | 421.56
18.3.5. 92873 - LANÇAMENTO COM USO DE BALDES, ADENSAMENTO E ACABAMENTO DE CONCRETO EM ESTRUTURAS. AF_12/2015 (M3)
SERVICO |  | FONTE | UNID | COEFICIENTE | PREÇO UNITÁRIO | TOTAL
88262 | CARPINTEIRO DE FORMAS COM ENCARGOS COMPLEMENTARES | SINAPI | H | 1.846 | 11.8 | 21.78
88309 | PEDREIRO COM ENCARGOS COMPLEMENTARES | SINAPI | H | 1.846 | 12.06 | 22.26
88316 | SERVENTE COM ENCARGOS COMPLEMENTARES | SINAPI | H | 5.538 | 10.38 | 57.48
90586 | VIBRADOR DE IMERSÃO, DIÂMETRO DE PONTEIRA 45MM, MOTOR ELÉTRICO TRIFÁSICO POTÊNCIA DE 2 CV - CHP DIURNO. AF_06/2015 | SINAPI | CHP | 0.672 | 1.3 | 0.87
90587 | VIBRADOR DE IMERSÃO, DIÂMETRO DE PONTEIRA 45MM, MOTOR ELÉTRICO TRIFÁSICO POTÊNCIA DE 2 CV - CHI DIURNO. AF_06/2015 | SINAPI | CHI | 1.174 | 0.31 | 0.36
|  |  |  | TOTAL SERVICO: |  | 102.75
|  |  |  | VALOR: |  | 152.3
|  |  |  | VALOR SEM ENCARGOS: |  | 102.75
|  |  |  | VALOR ENCARGOS (85.64%): |  | 49.55
|  |  |  | VALOR COM ENCARGOS: |  | 152.3
|  |  |  | VALOR BDI (28.82%): |  | 43.8929
|  |  |  | VALOR COM BDI: |  | 196.19
|  |  |  | QUANTIDADE: |  | 0.8
|  |  |  | VALOR TOTAL: |  | 121.84
|  |  |  | VALOR BDI TOTAL: |  | 35.112
|  |  |  | VALOR TOTAL COM BDI: |  | 156.95
18.3.6. 92775 - ARMAÇÃO DE PILAR OU VIGA DE UMA ESTRUTURA CONVENCIONAL DE CONCRETO ARMADO EM UMA EDIFICAÇÃO TÉRREA OU SOBRADO UTILIZANDO AÇO CA-60 DE 5,0 MM - MONTAGEM. AF_12/2015 (KG)
MATERIAL |  | FONTE | UNID | COEFICIENTE | PREÇO UNITÁRIO | TOTAL
00000337 | ARAME RECOZIDO 18 BWG, 1,25 MM (0,01 KG/M) | SINAPI | KG | 0.025 | 12.15 | 0.3
00039017 | ESPACADOR / DISTANCIADOR CIRCULAR COM ENTRADA LATERAL, EM PLASTICO, PARA VERGALHAO *4,2 A 12,5* MM, COBRIMENTO 20 MM | SINAPI | UN | 1.19 | 0.14 | 0.17
|  |  |  | TOTAL MATERIAL: |  | 0.47
SERVICO |  | FONTE | UNID | COEFICIENTE | PREÇO UNITÁRIO | TOTAL
88238 | AJUDANTE DE ARMADOR COM ENCARGOS COMPLEMENTARES | SINAPI | H | 0.0367 | 9.82 | 0.36
88245 | ARMADOR COM ENCARGOS COMPLEMENTARES | SINAPI | H | 0.2245 | 13.33 | 2.99
92791 | CORTE E DOBRA DE AÇO CA-60, DIÂMETRO DE 5,0 MM, UTILIZADO EM ESTRUTURAS DIVERSAS, EXCETO LAJES. AF_12/2015 | SINAPI | KG | 1 | 7.6 | 7.6
|  |  |  | TOTAL SERVICO: |  | 10.95
|  |  |  | VALOR: |  | 13.79
|  |  |  | VALOR SEM ENCARGOS: |  | 11.42
|  |  |  | VALOR ENCARGOS (85.64%): |  | 2.37
|  |  |  | VALOR COM ENCARGOS: |  | 13.79
|  |  |  | VALOR BDI (28.82%): |  | 3.9743
|  |  |  | VALOR COM BDI: |  | 17.76
|  |  |  | QUANTIDADE: |  | 14.2
|  |  |  | VALOR TOTAL: |  | 195.818
|  |  |  | VALOR BDI TOTAL: |  | 56.374
|  |  |  | VALOR TOTAL COM BDI: |  | 252.19
18.3.7. 92777 - ARMAÇÃO DE PILAR OU VIGA DE UMA ESTRUTURA CONVENCIONAL DE CONCRETO ARMADO EM UMA EDIFICAÇÃO TÉRREA OU SOBRADO UTILIZANDO AÇO CA-50 DE 8,0 MM - MONTAGEM. AF_12/2015 (KG)
MATERIAL |  | FONTE | UNID | COEFICIENTE | PREÇO UNITÁRIO | TOTAL
00000337 | ARAME RECOZIDO 18 BWG, 1,25 MM (0,01 KG/M) | SINAPI | KG | 0.025 | 12.15 | 0.3
00039017 | ESPACADOR / DISTANCIADOR CIRCULAR COM ENTRADA LATERAL, EM PLASTICO, PARA VERGALHAO *4,2 A 12,5* MM, COBRIMENTO 20 MM | SINAPI | UN | 0.743 | 0.14 | 0.1
|  |  |  | TOTAL MATERIAL: |  | 0.4
SERVICO |  | FONTE | UNID | COEFICIENTE | PREÇO UNITÁRIO | TOTAL
88238 | AJUDANTE DE ARMADOR COM ENCARGOS COMPLEMENTARES | SINAPI | H | 0.0209 | 9.82 | 0.21
88245 | ARMADOR COM ENCARGOS COMPLEMENTARES | SINAPI | H | 0.1278 | 13.33 | 1.7
92793 | CORTE E DOBRA DE AÇO CA-50, DIÂMETRO DE 8,0 MM, UTILIZADO EM ESTRUTURAS DIVERSAS, EXCETO LAJES. AF_12/2015 | SINAPI | KG | 1 | 8.29 | 8.29
|  |  |  | TOTAL SERVICO: |  | 10.2
|  |  |  | VALOR: |  | 11.77
|  |  |  | VALOR SEM ENCARGOS: |  | 10.6
|  |  |  | VALOR ENCARGOS (85.64%): |  | 1.17
|  |  |  | VALOR COM ENCARGOS: |  | 11.77
|  |  |  | VALOR BDI (28.82%): |  | 3.3921
|  |  |  | VALOR COM BDI: |  | 15.16
|  |  |  | QUANTIDADE: |  | 31.2
|  |  |  | VALOR TOTAL: |  | 367.224
|  |  |  | VALOR BDI TOTAL: |  | 105.768
|  |  |  | VALOR TOTAL COM BDI: |  | 472.99
18.3.8. 92778 - ARMAÇÃO DE PILAR OU VIGA DE UMA ESTRUTURA CONVENCIONAL DE CONCRETO ARMADO EM UMA EDIFICAÇÃO TÉRREA OU SOBRADO UTILIZANDO AÇO CA-50 DE 10,0 MM - MONTAGEM. AF_12/2015 (KG)
MATERIAL |  | FONTE | UNID | COEFICIENTE | PREÇO UNITÁRIO | TOTAL
00000337 | ARAME RECOZIDO 18 BWG, 1,25 MM (0,01 KG/M) | SINAPI | KG | 0.025 | 12.15 | 0.3
00039017 | ESPACADOR / DISTANCIADOR CIRCULAR COM ENTRADA LATERAL, EM PLASTICO, PARA VERGALHAO *4,2 A 12,5* MM, COBRIMENTO 20 MM | SINAPI | UN | 0.543 | 0.14 | 0.08
|  |  |  | TOTAL MATERIAL: |  | 0.38
SERVICO |  | FONTE | UNID | COEFICIENTE | PREÇO UNITÁRIO | TOTAL
88238 | AJUDANTE DE ARMADOR COM ENCARGOS COMPLEMENTARES | SINAPI | H | 0.0156 | 9.82 | 0.15
88245 | ARMADOR COM ENCARGOS COMPLEMENTARES | SINAPI | H | 0.0956 | 13.33 | 1.27
92794 | CORTE E DOBRA DE AÇO CA-50, DIÂMETRO DE 10,0 MM, UTILIZADO EM ESTRUTURAS DIVERSAS, EXCETO LAJES. AF_12/2015 | SINAPI | KG | 1 | 6.96 | 6.96
|  |  |  | TOTAL SERVICO: |  | 8.38
|  |  |  | VALOR: |  | 9.6
|  |  |  | VALOR SEM ENCARGOS: |  | 8.76
|  |  |  | VALOR ENCARGOS (85.64%): |  | 0.84
|  |  |  | VALOR COM ENCARGOS: |  | 9.6
|  |  |  | VALOR BDI (28.82%): |  | 2.7667
|  |  |  | VALOR COM BDI: |  | 12.37
|  |  |  | QUANTIDADE: |  | 7.1
|  |  |  | VALOR TOTAL: |  | 68.16
|  |  |  | VALOR BDI TOTAL: |  | 19.667
|  |  |  | VALOR TOTAL COM BDI: |  | 87.83
18.3.9. 92270 - FABRICAÇÃO DE FÔRMA PARA VIGAS, COM MADEIRA SERRADA, E = 25 MM. AF_12/2015 (M2)
MATERIAL |  | FONTE | UNID | COEFICIENTE | PREÇO UNITÁRIO | TOTAL
00004517 | SARRAFO DE MADEIRA NAO APARELHADA *2,5 X 7,5* CM (1 X 3 ") PINUS, MISTA OU EQUIVALENTE DA REGIAO | SINAPI | M | 4.118 | 1.06 | 4.37
00005068 | PREGO DE ACO POLIDO COM CABECA 17 X 21 (2 X 11) | SINAPI | KG | 0.031 | 10.63 | 0.33
00006189 | TABUA DE MADEIRA NAO APARELHADA *2,5 X 30* CM, CEDRINHO OU EQUIVALENTE DA REGIAO | SINAPI | M | 3.707 | 9.14 | 33.88
|  |  |  | TOTAL MATERIAL: |  | 38.58
SERVICO |  | FONTE | UNID | COEFICIENTE | PREÇO UNITÁRIO | TOTAL
88239 | AJUDANTE DE CARPINTEIRO COM ENCARGOS COMPLEMENTARES | SINAPI | H | 0.088 | 10.31 | 0.91
88262 | CARPINTEIRO DE FORMAS COM ENCARGOS COMPLEMENTARES | SINAPI | H | 0.438 | 11.8 | 5.17
91692 | SERRA CIRCULAR DE BANCADA COM MOTOR ELÉTRICO POTÊNCIA DE 5HP, COM COIFA PARA DISCO 10" - CHP DIURNO. AF_08/2015 | SINAPI | CHP | 0.05 | 14.61 | 0.73
91693 | SERRA CIRCULAR DE BANCADA COM MOTOR ELÉTRICO POTÊNCIA DE 5HP, COM COIFA PARA DISCO 10" - CHI DIURNO. AF_08/2015 | SINAPI | CHI | 0.038 | 12.53 | 0.48
|  |  |  | TOTAL SERVICO: |  | 7.29
|  |  |  | VALOR: |  | 49.52
|  |  |  | VALOR SEM ENCARGOS: |  | 45.87
|  |  |  | VALOR ENCARGOS (85.64%): |  | 3.65
|  |  |  | VALOR COM ENCARGOS: |  | 49.52
|  |  |  | VALOR BDI (28.82%): |  | 14.2717
|  |  |  | VALOR COM BDI: |  | 63.79
|  |  |  | QUANTIDADE: |  | 14.8
|  |  |  | VALOR TOTAL: |  | 732.896
|  |  |  | VALOR BDI TOTAL: |  | 211.196
|  |  |  | VALOR TOTAL COM BDI: |  | 944.09
18.3.10. 94965 - CONCRETO FCK = 25MPA, TRAÇO 1:2,3:2,7 (CIMENTO/ AREIA MÉDIA/ BRITA 1) - PREPARO MECÂNICO COM BETONEIRA 400 L. AF_07/2016 (M3)
MATERIAL |  | FONTE | UNID | COEFICIENTE | PREÇO UNITÁRIO | TOTAL
00000370 | AREIA MEDIA - POSTO JAZIDA/FORNECEDOR (RETIRADO NA JAZIDA, SEM TRANSPORTE) | SINAPI | M3 | 0.723 | 60 | 43.38
00001379 | CIMENTO PORTLAND COMPOSTO CP II-32 | SINAPI | KG | 362.66 | 0.71 | 257.49
00004721 | PEDRA BRITADA N. 1 (9,5 a 19 MM) POSTO PEDREIRA/FORNECEDOR, SEM FRETE | SINAPI | M3 | 0.593 | 85 | 50.41
|  |  |  | TOTAL MATERIAL: |  | 351.28
SERVICO |  | FONTE | UNID | COEFICIENTE | PREÇO UNITÁRIO | TOTAL
88316 | SERVENTE COM ENCARGOS COMPLEMENTARES | SINAPI | H | 2.31 | 10.38 | 23.98
88377 | OPERADOR DE BETONEIRA ESTACIONÁRIA/MISTURADOR COM ENCARGOS COMPLEMENTARES | SINAPI | H | 1.46 | 9.78 | 14.28
88830 | BETONEIRA CAPACIDADE NOMINAL DE 400 L, CAPACIDADE DE MISTURA 280 L, MOTOR ELÉTRICO TRIFÁSICO POTÊNCIA DE 2 CV, SEM CARREGADOR - CHP DIURNO. AF_10/2014 | SINAPI | CHP | 0.75 | 1.24 | 0.93
88831 | BETONEIRA CAPACIDADE NOMINAL DE 400 L, CAPACIDADE DE MISTURA 280 L, MOTOR ELÉTRICO TRIFÁSICO POTÊNCIA DE 2 CV, SEM CARREGADOR - CHI DIURNO. AF_10/2014 | SINAPI | CHI | 0.71 | 0.25 | 0.18
|  |  |  | TOTAL SERVICO: |  | 39.37
|  |  |  | VALOR: |  | 409.06
|  |  |  | VALOR SEM ENCARGOS: |  | 390.65
|  |  |  | VALOR ENCARGOS (85.64%): |  | 18.41
|  |  |  | VALOR COM ENCARGOS: |  | 409.06
|  |  |  | VALOR BDI (28.82%): |  | 117.8911
|  |  |  | VALOR COM BDI: |  | 526.95
|  |  |  | QUANTIDADE: |  | 0.9
|  |  |  | VALOR TOTAL: |  | 368.154
|  |  |  | VALOR BDI TOTAL: |  | 106.101
|  |  |  | VALOR TOTAL COM BDI: |  | 474.26
18.3.11. 92873 - LANÇAMENTO COM USO DE BALDES, ADENSAMENTO E ACABAMENTO DE CONCRETO EM ESTRUTURAS. AF_12/2015 (M3)
SERVICO |  | FONTE | UNID | COEFICIENTE | PREÇO UNITÁRIO | TOTAL
88262 | CARPINTEIRO DE FORMAS COM ENCARGOS COMPLEMENTARES | SINAPI | H | 1.846 | 11.8 | 21.78
88309 | PEDREIRO COM ENCARGOS COMPLEMENTARES | SINAPI | H | 1.846 | 12.06 | 22.26
88316 | SERVENTE COM ENCARGOS COMPLEMENTARES | SINAPI | H | 5.538 | 10.38 | 57.48
90586 | VIBRADOR DE IMERSÃO, DIÂMETRO DE PONTEIRA 45MM, MOTOR ELÉTRICO TRIFÁSICO POTÊNCIA DE 2 CV - CHP DIURNO. AF_06/2015 | SINAPI | CHP | 0.672 | 1.3 | 0.87
90587 | VIBRADOR DE IMERSÃO, DIÂMETRO DE PONTEIRA 45MM, MOTOR ELÉTRICO TRIFÁSICO POTÊNCIA DE 2 CV - CHI DIURNO. AF_06/2015 | SINAPI | CHI | 1.174 | 0.31 | 0.36
|  |  |  | TOTAL SERVICO: |  | 102.75
|  |  |  | VALOR: |  | 152.3
|  |  |  | VALOR SEM ENCARGOS: |  | 102.75
|  |  |  | VALOR ENCARGOS (85.64%): |  | 49.55
|  |  |  | VALOR COM ENCARGOS: |  | 152.3
|  |  |  | VALOR BDI (28.82%): |  | 43.8929
|  |  |  | VALOR COM BDI: |  | 196.19
|  |  |  | QUANTIDADE: |  | 0.9
|  |  |  | VALOR TOTAL: |  | 137.07
|  |  |  | VALOR BDI TOTAL: |  | 39.501
|  |  |  | VALOR TOTAL COM BDI: |  | 176.57
18.3.12. 92784 - ARMAÇÃO DE LAJE DE UMA ESTRUTURA CONVENCIONAL DE CONCRETO ARMADO EM UMA EDIFICAÇÃO TÉRREA OU SOBRADO UTILIZANDO AÇO CA-60 DE 5,0 MM - MONTAGEM. AF_12/2015 (KG)
MATERIAL |  | FONTE | UNID | COEFICIENTE | PREÇO UNITÁRIO | TOTAL
00000337 | ARAME RECOZIDO 18 BWG, 1,25 MM (0,01 KG/M) | SINAPI | KG | 0.025 | 12.15 | 0.3
00039017 | ESPACADOR / DISTANCIADOR CIRCULAR COM ENTRADA LATERAL, EM PLASTICO, PARA VERGALHAO *4,2 A 12,5* MM, COBRIMENTO 20 MM | SINAPI | UN | 2.118 | 0.14 | 0.3
|  |  |  | TOTAL MATERIAL: |  | 0.6
SERVICO |  | FONTE | UNID | COEFICIENTE | PREÇO UNITÁRIO | TOTAL
88238 | AJUDANTE DE ARMADOR COM ENCARGOS COMPLEMENTARES | SINAPI | H | 0.0253 | 9.82 | 0.25
88245 | ARMADOR COM ENCARGOS COMPLEMENTARES | SINAPI | H | 0.1547 | 13.33 | 2.06
92800 | CORTE E DOBRA DE AÇO CA-60, DIÂMETRO DE 5,0 MM, UTILIZADO EM LAJE. AF_12/2015 | SINAPI | KG | 1 | 7.31 | 7.31
|  |  |  | TOTAL SERVICO: |  | 9.62
|  |  |  | VALOR: |  | 11.89
|  |  |  | VALOR SEM ENCARGOS: |  | 10.22
|  |  |  | VALOR ENCARGOS (85.64%): |  | 1.67
|  |  |  | VALOR COM ENCARGOS: |  | 11.89
|  |  |  | VALOR BDI (28.82%): |  | 3.4267
|  |  |  | VALOR COM BDI: |  | 15.32
|  |  |  | QUANTIDADE: |  | 46.3
|  |  |  | VALOR TOTAL: |  | 550.507
|  |  |  | VALOR BDI TOTAL: |  | 158.809
|  |  |  | VALOR TOTAL COM BDI: |  | 709.32
18.3.13. 92786 - ARMAÇÃO DE LAJE DE UMA ESTRUTURA CONVENCIONAL DE CONCRETO ARMADO EM UMA EDIFICAÇÃO TÉRREA OU SOBRADO UTILIZANDO AÇO CA-50 DE 8,0 MM - MONTAGEM. AF_12/2015 (KG)
MATERIAL |  | FONTE | UNID | COEFICIENTE | PREÇO UNITÁRIO | TOTAL
00000337 | ARAME RECOZIDO 18 BWG, 1,25 MM (0,01 KG/M) | SINAPI | KG | 0.025 | 12.15 | 0.3
00039017 | ESPACADOR / DISTANCIADOR CIRCULAR COM ENTRADA LATERAL, EM PLASTICO, PARA VERGALHAO *4,2 A 12,5* MM, COBRIMENTO 20 MM | SINAPI | UN | 0.728 | 0.14 | 0.1
|  |  |  | TOTAL MATERIAL: |  | 0.4
SERVICO |  | FONTE | UNID | COEFICIENTE | PREÇO UNITÁRIO | TOTAL
88238 | AJUDANTE DE ARMADOR COM ENCARGOS COMPLEMENTARES | SINAPI | H | 0.014 | 9.82 | 0.14
88245 | ARMADOR COM ENCARGOS COMPLEMENTARES | SINAPI | H | 0.0859 | 13.33 | 1.15
92802 | CORTE E DOBRA DE AÇO CA-50, DIÂMETRO DE 8,0 MM, UTILIZADO EM LAJE. AF_12/2015 | SINAPI | KG | 1 | 8.2 | 8.2
|  |  |  | TOTAL SERVICO: |  | 9.49
|  |  |  | VALOR: |  | 10.67
|  |  |  | VALOR SEM ENCARGOS: |  | 9.89
|  |  |  | VALOR ENCARGOS (85.64%): |  | 0.78
|  |  |  | VALOR COM ENCARGOS: |  | 10.67
|  |  |  | VALOR BDI (28.82%): |  | 3.0751
|  |  |  | VALOR COM BDI: |  | 13.75
|  |  |  | QUANTIDADE: |  | 253.1
|  |  |  | VALOR TOTAL: |  | 2700.577
|  |  |  | VALOR BDI TOTAL: |  | 779.548
|  |  |  | VALOR TOTAL COM BDI: |  | 3480.13
18.3.14. 94965 - CONCRETO FCK = 25MPA, TRAÇO 1:2,3:2,7 (CIMENTO/ AREIA MÉDIA/ BRITA 1) - PREPARO MECÂNICO COM BETONEIRA 400 L. AF_07/2016 (M3)
MATERIAL |  | FONTE | UNID | COEFICIENTE | PREÇO UNITÁRIO | TOTAL
00000370 | AREIA MEDIA - POSTO JAZIDA/FORNECEDOR (RETIRADO NA JAZIDA, SEM TRANSPORTE) | SINAPI | M3 | 0.723 | 60 | 43.38
00001379 | CIMENTO PORTLAND COMPOSTO CP II-32 | SINAPI | KG | 362.66 | 0.71 | 257.49
00004721 | PEDRA BRITADA N. 1 (9,5 a 19 MM) POSTO PEDREIRA/FORNECEDOR, SEM FRETE | SINAPI | M3 | 0.593 | 85 | 50.41
|  |  |  | TOTAL MATERIAL: |  | 351.28
SERVICO |  | FONTE | UNID | COEFICIENTE | PREÇO UNITÁRIO | TOTAL
88316 | SERVENTE COM ENCARGOS COMPLEMENTARES | SINAPI | H | 2.31 | 10.38 | 23.98
88377 | OPERADOR DE BETONEIRA ESTACIONÁRIA/MISTURADOR COM ENCARGOS COMPLEMENTARES | SINAPI | H | 1.46 | 9.78 | 14.28
88830 | BETONEIRA CAPACIDADE NOMINAL DE 400 L, CAPACIDADE DE MISTURA 280 L, MOTOR ELÉTRICO TRIFÁSICO POTÊNCIA DE 2 CV, SEM CARREGADOR - CHP DIURNO. AF_10/2014 | SINAPI | CHP | 0.75 | 1.24 | 0.93
88831 | BETONEIRA CAPACIDADE NOMINAL DE 400 L, CAPACIDADE DE MISTURA 280 L, MOTOR ELÉTRICO TRIFÁSICO POTÊNCIA DE 2 CV, SEM CARREGADOR - CHI DIURNO. AF_10/2014 | SINAPI | CHI | 0.71 | 0.25 | 0.18
|  |  |  | TOTAL SERVICO: |  | 39.37
|  |  |  | VALOR: |  | 409.06
|  |  |  | VALOR SEM ENCARGOS: |  | 390.65
|  |  |  | VALOR ENCARGOS (85.64%): |  | 18.41
|  |  |  | VALOR COM ENCARGOS: |  | 409.06
|  |  |  | VALOR BDI (28.82%): |  | 117.8911
|  |  |  | VALOR COM BDI: |  | 526.95
|  |  |  | QUANTIDADE: |  | 3
|  |  |  | VALOR TOTAL: |  | 1227.18
|  |  |  | VALOR BDI TOTAL: |  | 353.67
|  |  |  | VALOR TOTAL COM BDI: |  | 1580.85
18.3.15. 92873 - LANÇAMENTO COM USO DE BALDES, ADENSAMENTO E ACABAMENTO DE CONCRETO EM ESTRUTURAS. AF_12/2015 (M3)
SERVICO |  | FONTE | UNID | COEFICIENTE | PREÇO UNITÁRIO | TOTAL
88262 | CARPINTEIRO DE FORMAS COM ENCARGOS COMPLEMENTARES | SINAPI | H | 1.846 | 11.8 | 21.78
88309 | PEDREIRO COM ENCARGOS COMPLEMENTARES | SINAPI | H | 1.846 | 12.06 | 22.26
88316 | SERVENTE COM ENCARGOS COMPLEMENTARES | SINAPI | H | 5.538 | 10.38 | 57.48
90586 | VIBRADOR DE IMERSÃO, DIÂMETRO DE PONTEIRA 45MM, MOTOR ELÉTRICO TRIFÁSICO POTÊNCIA DE 2 CV - CHP DIURNO. AF_06/2015 | SINAPI | CHP | 0.672 | 1.3 | 0.87
90587 | VIBRADOR DE IMERSÃO, DIÂMETRO DE PONTEIRA 45MM, MOTOR ELÉTRICO TRIFÁSICO POTÊNCIA DE 2 CV - CHI DIURNO. AF_06/2015 | SINAPI | CHI | 1.174 | 0.31 | 0.36
|  |  |  | TOTAL SERVICO: |  | 102.75
|  |  |  | VALOR: |  | 152.3
|  |  |  | VALOR SEM ENCARGOS: |  | 102.75
|  |  |  | VALOR ENCARGOS (85.64%): |  | 49.55
|  |  |  | VALOR COM ENCARGOS: |  | 152.3
|  |  |  | VALOR BDI (28.82%): |  | 43.8929
|  |  |  | VALOR COM BDI: |  | 196.19
|  |  |  | QUANTIDADE: |  | 3
|  |  |  | VALOR TOTAL: |  | 456.9
|  |  |  | VALOR BDI TOTAL: |  | 131.67
|  |  |  | VALOR TOTAL COM BDI: |  | 588.57
18.3.16. 73301 - ESCORAMENTO FORMAS ATE H = 3,30M, COM MADEIRA DE 3A QUALIDADE, NAO APARELHADA, APROVEITAMENTO TABUAS 3X E PRUMOS 4X. (M3)
MATERIAL |  | FONTE | UNID | COEFICIENTE | PREÇO UNITÁRIO | TOTAL
00004491 | PONTALETE DE MADEIRA NAO APARELHADA *7,5 X 7,5* CM (3 X 3 ") PINUS, MISTA OU EQUIVALENTE DA REGIAO | SINAPI | M | 0.4 | 2.96 | 1.18
00005075 | PREGO DE ACO POLIDO COM CABECA 18 X 30 (2 3/4 X 10) | SINAPI | KG | 0.033 | 10.63 | 0.35
00010567 | TABUA DE MADEIRA NAO APARELHADA *2,5 X 23* CM (1 x 9 ") PINUS, MISTA OU EQUIVALENTE DA REGIAO | SINAPI | M | 0.244 | 3.66 | 0.89
|  |  |  | TOTAL MATERIAL: |  | 2.42
SERVICO |  | FONTE | UNID | COEFICIENTE | PREÇO UNITÁRIO | TOTAL
88262 | CARPINTEIRO DE FORMAS COM ENCARGOS COMPLEMENTARES | SINAPI | H | 0.17 | 11.8 | 2.01
88316 | SERVENTE COM ENCARGOS COMPLEMENTARES | SINAPI | H | 0.17 | 10.38 | 1.76
|  |  |  | TOTAL SERVICO: |  | 3.77
|  |  |  | VALOR: |  | 8.04
|  |  |  | VALOR SEM ENCARGOS: |  | 6.19
|  |  |  | VALOR ENCARGOS (85.64%): |  | 1.85
|  |  |  | VALOR COM ENCARGOS: |  | 8.04
|  |  |  | VALOR BDI (28.82%): |  | 2.3171
|  |  |  | VALOR COM BDI: |  | 10.36
|  |  |  | QUANTIDADE: |  | 24.8
|  |  |  | VALOR TOTAL: |  | 199.392
|  |  |  | VALOR BDI TOTAL: |  | 57.536
|  |  |  | VALOR TOTAL COM BDI: |  | 256.93
18.3.17. 93186 - VERGA MOLDADA IN LOCO EM CONCRETO PARA JANELAS COM ATÉ 1,5 M DE VÃO. AF_03/2016 (M)
MATERIAL |  | FONTE | UNID | COEFICIENTE | PREÇO UNITÁRIO | TOTAL
00002692 | DESMOLDANTE PROTETOR PARA FORMAS DE MADEIRA, DE BASE OLEOSA EMULSIONADA EM AGUA | SINAPI | L | 0.006 | 7.46 | 0.04
00004491 | PONTALETE DE MADEIRA NAO APARELHADA *7,5 X 7,5* CM (3 X 3 ") PINUS, MISTA OU EQUIVALENTE DA REGIAO | SINAPI | M | 0.352 | 2.96 | 1.04
00039017 | ESPACADOR / DISTANCIADOR CIRCULAR COM ENTRADA LATERAL, EM PLASTICO, PARA VERGALHAO *4,2 A 12,5* MM, COBRIMENTO 20 MM | SINAPI | UN | 6 | 0.14 | 0.84
|  |  |  | TOTAL MATERIAL: |  | 1.92
SERVICO |  | FONTE | UNID | COEFICIENTE | PREÇO UNITÁRIO | TOTAL
88309 | PEDREIRO COM ENCARGOS COMPLEMENTARES | SINAPI | H | 0.376 | 12.06 | 4.53
88316 | SERVENTE COM ENCARGOS COMPLEMENTARES | SINAPI | H | 0.188 | 10.38 | 1.95
92270 | FABRICAÇÃO DE FÔRMA PARA VIGAS, COM MADEIRA SERRADA, E = 25 MM. AF_12/2015 | SINAPI | M2 | 0.35 | 45.87 | 16.05
92792 | CORTE E DOBRA DE AÇO CA-50, DIÂMETRO DE 6,3 MM, UTILIZADO EM ESTRUTURAS DIVERSAS, EXCETO LAJES. AF_12/2015 | SINAPI | KG | 0.49 | 7.45 | 3.65
94970 | CONCRETO FCK = 20MPA, TRAÇO 1:2,7:3 (CIMENTO/ AREIA MÉDIA/ BRITA 1) - PREPARO MECÂNICO COM BETONEIRA 600 L. AF_07/2016 | SINAPI | M3 | 0.018 | 363.19 | 6.54
|  |  |  | TOTAL SERVICO: |  | 32.72
|  |  |  | VALOR: |  | 39.61
|  |  |  | VALOR SEM ENCARGOS: |  | 34.64
|  |  |  | VALOR ENCARGOS (85.64%): |  | 4.97
|  |  |  | VALOR COM ENCARGOS: |  | 39.61
|  |  |  | VALOR BDI (28.82%): |  | 11.4156
|  |  |  | VALOR COM BDI: |  | 51.03
|  |  |  | QUANTIDADE: |  | 1.4
|  |  |  | VALOR TOTAL: |  | 55.454
|  |  |  | VALOR BDI TOTAL: |  | 15.988
|  |  |  | VALOR TOTAL COM BDI: |  | 71.44
18.3.18. 93187 - VERGA MOLDADA IN LOCO EM CONCRETO PARA JANELAS COM MAIS DE 1,5 M DE VÃO. AF_03/2016 (M)
MATERIAL |  | FONTE | UNID | COEFICIENTE | PREÇO UNITÁRIO | TOTAL
00002692 | DESMOLDANTE PROTETOR PARA FORMAS DE MADEIRA, DE BASE OLEOSA EMULSIONADA EM AGUA | SINAPI | L | 0.007 | 7.46 | 0.05
00004491 | PONTALETE DE MADEIRA NAO APARELHADA *7,5 X 7,5* CM (3 X 3 ") PINUS, MISTA OU EQUIVALENTE DA REGIAO | SINAPI | M | 0.22 | 2.96 | 0.65
00039017 | ESPACADOR / DISTANCIADOR CIRCULAR COM ENTRADA LATERAL, EM PLASTICO, PARA VERGALHAO *4,2 A 12,5* MM, COBRIMENTO 20 MM | SINAPI | UN | 6 | 0.14 | 0.84
|  |  |  | TOTAL MATERIAL: |  | 1.54
SERVICO |  | FONTE | UNID | COEFICIENTE | PREÇO UNITÁRIO | TOTAL
88309 | PEDREIRO COM ENCARGOS COMPLEMENTARES | SINAPI | H | 0.36 | 12.06 | 4.34
88316 | SERVENTE COM ENCARGOS COMPLEMENTARES | SINAPI | H | 0.18 | 10.38 | 1.87
92270 | FABRICAÇÃO DE FÔRMA PARA VIGAS, COM MADEIRA SERRADA, E = 25 MM. AF_12/2015 | SINAPI | M2 | 0.4 | 45.87 | 18.35
92793 | CORTE E DOBRA DE AÇO CA-50, DIÂMETRO DE 8,0 MM, UTILIZADO EM ESTRUTURAS DIVERSAS, EXCETO LAJES. AF_12/2015 | SINAPI | KG | 0.79 | 8.29 | 6.55
94970 | CONCRETO FCK = 20MPA, TRAÇO 1:2,7:3 (CIMENTO/ AREIA MÉDIA/ BRITA 1) - PREPARO MECÂNICO COM BETONEIRA 600 L. AF_07/2016 | SINAPI | M3 | 0.024 | 363.19 | 8.72
|  |  |  | TOTAL SERVICO: |  | 39.83
|  |  |  | VALOR: |  | 46.43
|  |  |  | VALOR SEM ENCARGOS: |  | 41.37
|  |  |  | VALOR ENCARGOS (85.64%): |  | 5.06
|  |  |  | VALOR COM ENCARGOS: |  | 46.43
|  |  |  | VALOR BDI (28.82%): |  | 13.3811
|  |  |  | VALOR COM BDI: |  | 59.81
|  |  |  | QUANTIDADE: |  | 3.2
|  |  |  | VALOR TOTAL: |  | 148.576
|  |  |  | VALOR BDI TOTAL: |  | 42.816
|  |  |  | VALOR TOTAL COM BDI: |  | 191.39
18.3.19. 93188 - VERGA MOLDADA IN LOCO EM CONCRETO PARA PORTAS COM ATÉ 1,5 M DE VÃO. AF_03/2016 (M)
MATERIAL |  | FONTE | UNID | COEFICIENTE | PREÇO UNITÁRIO | TOTAL
00002692 | DESMOLDANTE PROTETOR PARA FORMAS DE MADEIRA, DE BASE OLEOSA EMULSIONADA EM AGUA | SINAPI | L | 0.005 | 7.46 | 0.04
00004491 | PONTALETE DE MADEIRA NAO APARELHADA *7,5 X 7,5* CM (3 X 3 ") PINUS, MISTA OU EQUIVALENTE DA REGIAO | SINAPI | M | 1.222 | 2.96 | 3.62
00039017 | ESPACADOR / DISTANCIADOR CIRCULAR COM ENTRADA LATERAL, EM PLASTICO, PARA VERGALHAO *4,2 A 12,5* MM, COBRIMENTO 20 MM | SINAPI | UN | 6 | 0.14 | 0.84
|  |  |  | TOTAL MATERIAL: |  | 4.5
SERVICO |  | FONTE | UNID | COEFICIENTE | PREÇO UNITÁRIO | TOTAL
88309 | PEDREIRO COM ENCARGOS COMPLEMENTARES | SINAPI | H | 0.386 | 12.06 | 4.66
88316 | SERVENTE COM ENCARGOS COMPLEMENTARES | SINAPI | H | 0.193 | 10.38 | 2
92270 | FABRICAÇÃO DE FÔRMA PARA VIGAS, COM MADEIRA SERRADA, E = 25 MM. AF_12/2015 | SINAPI | M2 | 0.3 | 45.87 | 13.76
92791 | CORTE E DOBRA DE AÇO CA-60, DIÂMETRO DE 5,0 MM, UTILIZADO EM ESTRUTURAS DIVERSAS, EXCETO LAJES. AF_12/2015 | SINAPI | KG | 0.308 | 7.6 | 2.34
94970 | CONCRETO FCK = 20MPA, TRAÇO 1:2,7:3 (CIMENTO/ AREIA MÉDIA/ BRITA 1) - PREPARO MECÂNICO COM BETONEIRA 600 L. AF_07/2016 | SINAPI | M3 | 0.012 | 363.19 | 4.36
|  |  |  | TOTAL SERVICO: |  | 27.12
|  |  |  | VALOR: |  | 36.4
|  |  |  | VALOR SEM ENCARGOS: |  | 31.62
|  |  |  | VALOR ENCARGOS (85.64%): |  | 4.78
|  |  |  | VALOR COM ENCARGOS: |  | 36.4
|  |  |  | VALOR BDI (28.82%): |  | 10.4905
|  |  |  | VALOR COM BDI: |  | 46.89
|  |  |  | QUANTIDADE: |  | 1.6
|  |  |  | VALOR TOTAL: |  | 58.24
|  |  |  | VALOR BDI TOTAL: |  | 16.784
|  |  |  | VALOR TOTAL COM BDI: |  | 75.02
18.3.20. 93196 - CONTRAVERGA MOLDADA IN LOCO EM CONCRETO PARA VÃOS DE ATÉ 1,5 M DE COMPRIMENTO. AF_03/2016 (M)
MATERIAL |  | FONTE | UNID | COEFICIENTE | PREÇO UNITÁRIO | TOTAL
00002692 | DESMOLDANTE PROTETOR PARA FORMAS DE MADEIRA, DE BASE OLEOSA EMULSIONADA EM AGUA | SINAPI | L | 0.006 | 7.46 | 0.04
00039017 | ESPACADOR / DISTANCIADOR CIRCULAR COM ENTRADA LATERAL, EM PLASTICO, PARA VERGALHAO *4,2 A 12,5* MM, COBRIMENTO 20 MM | SINAPI | UN | 6 | 0.14 | 0.84
|  |  |  | TOTAL MATERIAL: |  | 0.88
SERVICO |  | FONTE | UNID | COEFICIENTE | PREÇO UNITÁRIO | TOTAL
88309 | PEDREIRO COM ENCARGOS COMPLEMENTARES | SINAPI | H | 0.376 | 12.06 | 4.53
88316 | SERVENTE COM ENCARGOS COMPLEMENTARES | SINAPI | H | 0.188 | 10.38 | 1.95
92270 | FABRICAÇÃO DE FÔRMA PARA VIGAS, COM MADEIRA SERRADA, E = 25 MM. AF_12/2015 | SINAPI | M2 | 0.35 | 45.87 | 16.05
92792 | CORTE E DOBRA DE AÇO CA-50, DIÂMETRO DE 6,3 MM, UTILIZADO EM ESTRUTURAS DIVERSAS, EXCETO LAJES. AF_12/2015 | SINAPI | KG | 0.49 | 7.45 | 3.65
94970 | CONCRETO FCK = 20MPA, TRAÇO 1:2,7:3 (CIMENTO/ AREIA MÉDIA/ BRITA 1) - PREPARO MECÂNICO COM BETONEIRA 600 L. AF_07/2016 | SINAPI | M3 | 0.018 | 363.19 | 6.54
|  |  |  | TOTAL SERVICO: |  | 32.72
|  |  |  | VALOR: |  | 38.57
|  |  |  | VALOR SEM ENCARGOS: |  | 33.6
|  |  |  | VALOR ENCARGOS (85.64%): |  | 4.97
|  |  |  | VALOR COM ENCARGOS: |  | 38.57
|  |  |  | VALOR BDI (28.82%): |  | 11.1159
|  |  |  | VALOR COM BDI: |  | 49.69
|  |  |  | QUANTIDADE: |  | 1.4
|  |  |  | VALOR TOTAL: |  | 53.998
|  |  |  | VALOR BDI TOTAL: |  | 15.568
|  |  |  | VALOR TOTAL COM BDI: |  | 69.57
18.3.21. 93197 - CONTRAVERGA MOLDADA IN LOCO EM CONCRETO PARA VÃOS DE MAIS DE 1,5 M DE COMPRIMENTO. AF_03/2016 (M)
MATERIAL |  | FONTE | UNID | COEFICIENTE | PREÇO UNITÁRIO | TOTAL
00002692 | DESMOLDANTE PROTETOR PARA FORMAS DE MADEIRA, DE BASE OLEOSA EMULSIONADA EM AGUA | SINAPI | L | 0.007 | 7.46 | 0.05
00039017 | ESPACADOR / DISTANCIADOR CIRCULAR COM ENTRADA LATERAL, EM PLASTICO, PARA VERGALHAO *4,2 A 12,5* MM, COBRIMENTO 20 MM | SINAPI | UN | 6 | 0.14 | 0.84
|  |  |  | TOTAL MATERIAL: |  | 0.89
SERVICO |  | FONTE | UNID | COEFICIENTE | PREÇO UNITÁRIO | TOTAL
88309 | PEDREIRO COM ENCARGOS COMPLEMENTARES | SINAPI | H | 0.36 | 12.06 | 4.34
88316 | SERVENTE COM ENCARGOS COMPLEMENTARES | SINAPI | H | 0.18 | 10.38 | 1.87
92270 | FABRICAÇÃO DE FÔRMA PARA VIGAS, COM MADEIRA SERRADA, E = 25 MM. AF_12/2015 | SINAPI | M2 | 0.4 | 45.87 | 18.35
92792 | CORTE E DOBRA DE AÇO CA-50, DIÂMETRO DE 6,3 MM, UTILIZADO EM ESTRUTURAS DIVERSAS, EXCETO LAJES. AF_12/2015 | SINAPI | KG | 0.49 | 7.45 | 3.65
94970 | CONCRETO FCK = 20MPA, TRAÇO 1:2,7:3 (CIMENTO/ AREIA MÉDIA/ BRITA 1) - PREPARO MECÂNICO COM BETONEIRA 600 L. AF_07/2016 | SINAPI | M3 | 0.024 | 363.19 | 8.72
|  |  |  | TOTAL SERVICO: |  | 36.93
|  |  |  | VALOR: |  | 42.91
|  |  |  | VALOR SEM ENCARGOS: |  | 37.82
|  |  |  | VALOR ENCARGOS (85.64%): |  | 5.09
|  |  |  | VALOR COM ENCARGOS: |  | 42.91
|  |  |  | VALOR BDI (28.82%): |  | 12.3667
|  |  |  | VALOR COM BDI: |  | 55.28
|  |  |  | QUANTIDADE: |  | 3.2
|  |  |  | VALOR TOTAL: |  | 137.312
|  |  |  | VALOR BDI TOTAL: |  | 39.584
|  |  |  | VALOR TOTAL COM BDI: |  | 176.9
18.4.1. 74106/001 - IMPERMEABILIZACAO DE ESTRUTURAS ENTERRADAS, COM TINTA ASFALTICA, DUAS DEMAOS. (M2)
MATERIAL |  | FONTE | UNID | COEFICIENTE | PREÇO UNITÁRIO | TOTAL
00007319 | TINTA ASFALTICA IMPERMEABILIZANTE DISPERSA EM AGUA, PARA MATERIAIS CIMENTICIOS | SINAPI | L | 0.4 | 7.58 | 3.03
|  |  |  | TOTAL MATERIAL: |  | 3.03
SERVICO |  | FONTE | UNID | COEFICIENTE | PREÇO UNITÁRIO | TOTAL
88316 | SERVENTE COM ENCARGOS COMPLEMENTARES | SINAPI | H | 0.4 | 10.38 | 4.15
|  |  |  | TOTAL SERVICO: |  | 4.15
|  |  |  | VALOR: |  | 9.12
|  |  |  | VALOR SEM ENCARGOS: |  | 7.18
|  |  |  | VALOR ENCARGOS (85.64%): |  | 1.94
|  |  |  | VALOR COM ENCARGOS: |  | 9.12
|  |  |  | VALOR BDI (28.82%): |  | 2.6284
|  |  |  | VALOR COM BDI: |  | 11.75
|  |  |  | QUANTIDADE: |  | 14.8
|  |  |  | VALOR TOTAL: |  | 134.976
|  |  |  | VALOR BDI TOTAL: |  | 38.924
|  |  |  | VALOR TOTAL COM BDI: |  | 173.9
18.4.2. 98546 - IMPERMEABILIZAÇÃO DE SUPERFÍCIE COM MANTA ASFÁLTICA, UMA CAMADA, INCLUSIVE APLICAÇÃO DE PRIMER ASFÁLTICO, E=3MM. AF_06/2018 (M2)
MATERIAL |  | FONTE | UNID | COEFICIENTE | PREÇO UNITÁRIO | TOTAL
00000511 | PRIMER PARA MANTA ASFALTICA A BASE DE ASFALTO MODIFICADO DILUIDO EM SOLVENTE, APLICACAO A FRIO | SINAPI | L | 0.615 | 14.63 | 9
00004014 | MANTA ASFALTICA ELASTOMERICA EM POLIESTER 3 MM, TIPO III, CLASSE B, ACABAMENTO PP (NBR 9952) | SINAPI | M2 | 1.125 | 39.67 | 44.63
00004226 | GAS DE COZINHA - GLP | SINAPI | KG | 0.26 | 6.01 | 1.56
|  |  |  | TOTAL MATERIAL: |  | 55.19
SERVICO |  | FONTE | UNID | COEFICIENTE | PREÇO UNITÁRIO | TOTAL
88243 | AJUDANTE ESPECIALIZADO COM ENCARGOS COMPLEMENTARES | SINAPI | H | 0.192 | 12.01 | 2.31
88270 | IMPERMEABILIZADOR COM ENCARGOS COMPLEMENTARES | SINAPI | H | 0.948 | 12.1 | 11.47
|  |  |  | TOTAL SERVICO: |  | 13.78
|  |  |  | VALOR: |  | 76.08
|  |  |  | VALOR SEM ENCARGOS: |  | 68.97
|  |  |  | VALOR ENCARGOS (85.64%): |  | 7.11
|  |  |  | VALOR COM ENCARGOS: |  | 76.08
|  |  |  | VALOR BDI (28.82%): |  | 21.9263
|  |  |  | VALOR COM BDI: |  | 98.01
|  |  |  | QUANTIDADE: |  | 24.8
|  |  |  | VALOR TOTAL: |  | 1886.784
|  |  |  | VALOR BDI TOTAL: |  | 543.864
|  |  |  | VALOR TOTAL COM BDI: |  | 2430.65
18.4.3. 98565 - PROTEÇÃO MECÂNICA DE SUPERFICIE HORIZONTAL COM ARGAMASSA DE CIMENTO E AREIA, TRAÇO 1:3, E=3CM. AF_06/2018 (M2)
MATERIAL |  | FONTE | UNID | COEFICIENTE | PREÇO UNITÁRIO | TOTAL
00038365 | CAMADA SEPARADORA DE FILME DE POLIETILENO 20 A 25 MICRA | SINAPI | M2 | 1.04 | 1.53 | 1.59
|  |  |  | TOTAL MATERIAL: |  | 1.59
SERVICO |  | FONTE | UNID | COEFICIENTE | PREÇO UNITÁRIO | TOTAL
87372 | ARGAMASSA TRAÇO 1:3 (EM VOLUME DE CIMENTO E AREIA MÉDIA ÚMIDA) PARA CONTRAPISO, PREPARO MANUAL. AF_08/2019 | SINAPI | M3 | 0.035 | 596.08 | 20.86
88309 | PEDREIRO COM ENCARGOS COMPLEMENTARES | SINAPI | H | 0.659 | 12.06 | 7.95
88316 | SERVENTE COM ENCARGOS COMPLEMENTARES | SINAPI | H | 0.133 | 10.38 | 1.38
|  |  |  | TOTAL SERVICO: |  | 30.19
|  |  |  | VALOR: |  | 38.5
|  |  |  | VALOR SEM ENCARGOS: |  | 31.78
|  |  |  | VALOR ENCARGOS (85.64%): |  | 6.72
|  |  |  | VALOR COM ENCARGOS: |  | 38.5
|  |  |  | VALOR BDI (28.82%): |  | 11.0957
|  |  |  | VALOR COM BDI: |  | 49.6
|  |  |  | QUANTIDADE: |  | 24.8
|  |  |  | VALOR TOTAL: |  | 954.8
|  |  |  | VALOR BDI TOTAL: |  | 275.28
|  |  |  | VALOR TOTAL COM BDI: |  | 1230.08
18.5.1. 87504 - ALVENARIA DE VEDAÇÃO DE BLOCOS CERÂMICOS FURADOS NA HORIZONTAL DE 9X19X19CM (ESPESSURA 9CM) DE PAREDES COM ÁREA LÍQUIDA MAIOR OU IGUAL A 6M² SEM VÃOS E ARGAMASSA DE ASSENTAMENTO COM PREPARO MANUAL. AF_06/2014 (M2)
MATERIAL |  | FONTE | UNID | COEFICIENTE | PREÇO UNITÁRIO | TOTAL
00007266 | BLOCO CERAMICO (ALVENARIA DE VEDACAO), DE 9 X 19 X 19 CM | SINAPI | MIL | 0.02793 | 482.74 | 13.48
00034557 | TELA DE ACO SOLDADA GALVANIZADA/ZINCADA PARA ALVENARIA, FIO D = *1,20 A 1,70* MM, MALHA 15 X 15 MM, (C X L) *50 X 7,5* CM | SINAPI | M | 0.42 | 1.66 | 0.7
00037395 | PINO DE ACO COM FURO, HASTE = 27 MM (ACAO DIRETA) | SINAPI | CENTO | 0.005 | 26.57 | 0.13
|  |  |  | TOTAL MATERIAL: |  | 14.31
SERVICO |  | FONTE | UNID | COEFICIENTE | PREÇO UNITÁRIO | TOTAL
87369 | ARGAMASSA TRAÇO 1:2:8 (EM VOLUME DE CIMENTO, CAL E AREIA MÉDIA ÚMIDA) PARA EMBOÇO/MASSA ÚNICA/ASSENTAMENTO DE ALVENARIA DE VEDAÇÃO, PREPARO MANUAL. AF_08/2019 | SINAPI | M3 | 0.0098 | 470.9 | 4.61
88309 | PEDREIRO COM ENCARGOS COMPLEMENTARES | SINAPI | H | 1.37 | 12.06 | 16.52
88316 | SERVENTE COM ENCARGOS COMPLEMENTARES | SINAPI | H | 0.685 | 10.38 | 7.11
|  |  |  | TOTAL SERVICO: |  | 28.24
|  |  |  | VALOR: |  | 54.94
|  |  |  | VALOR SEM ENCARGOS: |  | 42.55
|  |  |  | VALOR ENCARGOS (85.64%): |  | 12.39
|  |  |  | VALOR COM ENCARGOS: |  | 54.94
|  |  |  | VALOR BDI (28.82%): |  | 15.8337
|  |  |  | VALOR COM BDI: |  | 70.77
|  |  |  | QUANTIDADE: |  | 21.3
|  |  |  | VALOR TOTAL: |  | 1170.222
|  |  |  | VALOR BDI TOTAL: |  | 337.179
|  |  |  | VALOR TOTAL COM BDI: |  | 1507.4
18.6.1. 87507 - ALVENARIA DE VEDAÇÃO DE BLOCOS CERÂMICOS FURADOS NA HORIZONTAL DE 9X14X19CM (ESPESSURA 9CM) DE PAREDES COM ÁREA LÍQUIDA MAIOR OU IGUAL A 6M² SEM VÃOS E ARGAMASSA DE ASSENTAMENTO COM PREPARO EM BETONEIRA. AF_06/2014 (M2)
MATERIAL |  | FONTE | UNID | COEFICIENTE | PREÇO UNITÁRIO | TOTAL
00007267 | BLOCO CERAMICO (ALVENARIA VEDACAO), 6 FUROS, DE 9 X 14 X 19 CM | SINAPI | UN | 37.24 | 0.33 | 12.29
00034557 | TELA DE ACO SOLDADA GALVANIZADA/ZINCADA PARA ALVENARIA, FIO D = *1,20 A 1,70* MM, MALHA 15 X 15 MM, (C X L) *50 X 7,5* CM | SINAPI | M | 0.58 | 1.66 | 0.96
00037395 | PINO DE ACO COM FURO, HASTE = 27 MM (ACAO DIRETA) | SINAPI | CENTO | 0.0069 | 26.57 | 0.18
|  |  |  | TOTAL MATERIAL: |  | 13.43
SERVICO |  | FONTE | UNID | COEFICIENTE | PREÇO UNITÁRIO | TOTAL
87292 | ARGAMASSA TRAÇO 1:2:8 (EM VOLUME DE CIMENTO, CAL E AREIA MÉDIA ÚMIDA) PARA EMBOÇO/MASSA ÚNICA/ASSENTAMENTO DE ALVENARIA DE VEDAÇÃO, PREPARO MECÂNICO COM BETONEIRA 400 L. AF_08/2019 | SINAPI | M3 | 0.0106 | 408.04 | 4.33
88309 | PEDREIRO COM ENCARGOS COMPLEMENTARES | SINAPI | H | 1.506 | 12.06 | 18.16
88316 | SERVENTE COM ENCARGOS COMPLEMENTARES | SINAPI | H | 0.753 | 10.38 | 7.82
|  |  |  | TOTAL SERVICO: |  | 30.31
|  |  |  | VALOR: |  | 57
|  |  |  | VALOR SEM ENCARGOS: |  | 43.74
|  |  |  | VALOR ENCARGOS (85.64%): |  | 13.26
|  |  |  | VALOR COM ENCARGOS: |  | 57
|  |  |  | VALOR BDI (28.82%): |  | 16.4274
|  |  |  | VALOR COM BDI: |  | 73.43
|  |  |  | QUANTIDADE: |  | 9.2
|  |  |  | VALOR TOTAL: |  | 524.4
|  |  |  | VALOR BDI TOTAL: |  | 151.156
|  |  |  | VALOR TOTAL COM BDI: |  | 675.56
18.6.2. COMP-387398 - VIGA MOLDADA IN LOCO EM CONCRETO ARMADO, FCK 20 MPA - 10 X 10 CM (M)
MATERIAL |  | FONTE | UNID | COEFICIENTE | PREÇO UNITÁRIO | TOTAL
00002692 | DESMOLDANTE PROTETOR PARA FORMAS DE MADEIRA, DE BASE OLEOSA EMULSIONADA EM AGUA | SINAPI | L | 0.007 | 7.46 | 0.05
00004491 | PONTALETE DE MADEIRA NAO APARELHADA *7,5 X 7,5* CM (3 X 3 ") PINUS, MISTA OU EQUIVALENTE DA REGIAO | SINAPI | M | 0.22 | 2.96 | 0.65
00039017 | ESPACADOR / DISTANCIADOR CIRCULAR COM ENTRADA LATERAL, EM PLASTICO, PARA VERGALHAO *4,2 A 12,5* MM, COBRIMENTO 20 MM | SINAPI | UN | 6 | 0.14 | 0.84
|  |  |  | TOTAL MATERIAL: |  | 1.54
SERVICO |  | FONTE | UNID | COEFICIENTE | PREÇO UNITÁRIO | TOTAL
88309 | PEDREIRO COM ENCARGOS COMPLEMENTARES | SINAPI | H | 0.36 | 12.06 | 4.34
88316 | SERVENTE COM ENCARGOS COMPLEMENTARES | SINAPI | H | 0.18 | 10.38 | 1.87
92270 | FABRICAÇÃO DE FÔRMA PARA VIGAS, COM MADEIRA SERRADA, E = 25 MM. AF_12/2015 | SINAPI | M2 | 0.4 | 45.87 | 18.35
92793 | CORTE E DOBRA DE AÇO CA-50, DIÂMETRO DE 8,0 MM, UTILIZADO EM ESTRUTURAS DIVERSAS, EXCETO LAJES. AF_12/2015 | SINAPI | KG | 0.79 | 8.29 | 6.55
94970 | CONCRETO FCK = 20MPA, TRAÇO 1:2,7:3 (CIMENTO/ AREIA MÉDIA/ BRITA 1) - PREPARO MECÂNICO COM BETONEIRA 600 L. AF_07/2016 | SINAPI | M3 | 0.024 | 363.19 | 8.72
|  |  |  | TOTAL SERVICO: |  | 39.83
|  |  |  | VALOR: |  | 46.46
|  |  |  | VALOR SEM ENCARGOS: |  | 41.37
|  |  |  | VALOR ENCARGOS (85.64%): |  | 5.09
|  |  |  | VALOR COM ENCARGOS: |  | 46.46
|  |  |  | VALOR BDI (28.82%): |  | 13.3898
|  |  |  | VALOR COM BDI: |  | 59.85
|  |  |  | QUANTIDADE: |  | 10.2
|  |  |  | VALOR TOTAL: |  | 473.892
|  |  |  | VALOR BDI TOTAL: |  | 136.578
|  |  |  | VALOR TOTAL COM BDI: |  | 610.47
18.6.3. COMP-477074 - TELHAMENTO EM CHAPA DE POLICARBONATO ALVEOLAR 6MM FUMÊ (M²)
MATERIAL |  | FONTE | UNID | COEFICIENTE | PREÇO UNITÁRIO | TOTAL
I0544 | CHAPA POLICARBONATO 6MM,ALVEOLAR CRISTAL | SEINFRA | M2 | 1 | 96.58 | 96.58
I1627 | PERFIL ESTRUTURAL 35X35X7X1.5MM | SEINFRA | M | 1 | 2.82 | 2.82
00040552 | PARAFUSO, AUTO ATARRACHANTE, CABECA CHATA, FENDA SIMPLES, 1/4? (6,35 MM) X 25 MM | SINAPI | CENTO | 0.4 | 36.79 | 14.72
|  |  |  | TOTAL MATERIAL: |  | 114.12
SERVICO |  | FONTE | UNID | COEFICIENTE | PREÇO UNITÁRIO | TOTAL
88278 | MONTADOR DE ESTRUTURA METÁLICA COM ENCARGOS COMPLEMENTARES | SINAPI | H | 1 | 11.14 | 11.14
88316 | SERVENTE COM ENCARGOS COMPLEMENTARES | SINAPI | H | 1 | 10.38 | 10.38
|  |  |  | TOTAL SERVICO: |  | 21.52
|  |  |  | VALOR: |  | 146.62
|  |  |  | VALOR SEM ENCARGOS: |  | 135.64
|  |  |  | VALOR ENCARGOS (85.64%): |  | 10.98
|  |  |  | VALOR COM ENCARGOS: |  | 146.62
|  |  |  | VALOR BDI (28.82%): |  | 42.2559
|  |  |  | VALOR COM BDI: |  | 188.88
|  |  |  | QUANTIDADE: |  | 14.1
|  |  |  | VALOR TOTAL: |  | 2067.342
|  |  |  | VALOR BDI TOTAL: |  | 595.866
|  |  |  | VALOR TOTAL COM BDI: |  | 2663.21
18.6.4. 94964 - CONCRETO FCK = 20MPA, TRAÇO 1:2,7:3 (CIMENTO/ AREIA MÉDIA/ BRITA 1) - PREPARO MECÂNICO COM BETONEIRA 400 L. AF_07/2016 (M3)
MATERIAL |  | FONTE | UNID | COEFICIENTE | PREÇO UNITÁRIO | TOTAL
00000370 | AREIA MEDIA - POSTO JAZIDA/FORNECEDOR (RETIRADO NA JAZIDA, SEM TRANSPORTE) | SINAPI | M3 | 0.7558 | 60 | 45.35
00001379 | CIMENTO PORTLAND COMPOSTO CP II-32 | SINAPI | KG | 322.98 | 0.71 | 229.32
00004721 | PEDRA BRITADA N. 1 (9,5 a 19 MM) POSTO PEDREIRA/FORNECEDOR, SEM FRETE | SINAPI | M3 | 0.587 | 85 | 49.9
|  |  |  | TOTAL MATERIAL: |  | 324.57
SERVICO |  | FONTE | UNID | COEFICIENTE | PREÇO UNITÁRIO | TOTAL
88316 | SERVENTE COM ENCARGOS COMPLEMENTARES | SINAPI | H | 2.53 | 10.38 | 26.26
88377 | OPERADOR DE BETONEIRA ESTACIONÁRIA/MISTURADOR COM ENCARGOS COMPLEMENTARES | SINAPI | H | 1.6 | 9.78 | 15.65
88830 | BETONEIRA CAPACIDADE NOMINAL DE 400 L, CAPACIDADE DE MISTURA 280 L, MOTOR ELÉTRICO TRIFÁSICO POTÊNCIA DE 2 CV, SEM CARREGADOR - CHP DIURNO. AF_10/2014 | SINAPI | CHP | 0.83 | 1.24 | 1.03
88831 | BETONEIRA CAPACIDADE NOMINAL DE 400 L, CAPACIDADE DE MISTURA 280 L, MOTOR ELÉTRICO TRIFÁSICO POTÊNCIA DE 2 CV, SEM CARREGADOR - CHI DIURNO. AF_10/2014 | SINAPI | CHI | 0.78 | 0.25 | 0.2
|  |  |  | TOTAL SERVICO: |  | 43.14
|  |  |  | VALOR: |  | 387.86
|  |  |  | VALOR SEM ENCARGOS: |  | 367.71
|  |  |  | VALOR ENCARGOS (85.64%): |  | 20.15
|  |  |  | VALOR COM ENCARGOS: |  | 387.86
|  |  |  | VALOR BDI (28.82%): |  | 111.7813
|  |  |  | VALOR COM BDI: |  | 499.64
|  |  |  | QUANTIDADE: |  | 0.4
|  |  |  | VALOR TOTAL: |  | 155.144
|  |  |  | VALOR BDI TOTAL: |  | 44.712
|  |  |  | VALOR TOTAL COM BDI: |  | 199.86
18.6.5. 74157/004 - LANCAMENTO/APLICACAO MANUAL DE CONCRETO EM FUNDACOES (M3)
SERVICO |  | FONTE | UNID | COEFICIENTE | PREÇO UNITÁRIO | TOTAL
88309 | PEDREIRO COM ENCARGOS COMPLEMENTARES | SINAPI | H | 1.65 | 12.06 | 19.9
88316 | SERVENTE COM ENCARGOS COMPLEMENTARES | SINAPI | H | 4.5 | 10.38 | 46.71
90586 | VIBRADOR DE IMERSÃO, DIÂMETRO DE PONTEIRA 45MM, MOTOR ELÉTRICO TRIFÁSICO POTÊNCIA DE 2 CV - CHP DIURNO. AF_06/2015 | SINAPI | CHP | 0.3 | 1.3 | 0.39
|  |  |  | TOTAL SERVICO: |  | 67
|  |  |  | VALOR: |  | 99.15
|  |  |  | VALOR SEM ENCARGOS: |  | 67
|  |  |  | VALOR ENCARGOS (85.64%): |  | 32.15
|  |  |  | VALOR COM ENCARGOS: |  | 99.15
|  |  |  | VALOR BDI (28.82%): |  | 28.575
|  |  |  | VALOR COM BDI: |  | 127.73
|  |  |  | QUANTIDADE: |  | 0.4
|  |  |  | VALOR TOTAL: |  | 39.66
|  |  |  | VALOR BDI TOTAL: |  | 11.432
|  |  |  | VALOR TOTAL COM BDI: |  | 51.09
18.6.6. COMP-718213 - FABRICAÇÃO E INSTALAÇÃO DE TESOURA INTEIRA EM AÇO, VÃO DE 3.70 M, PARA COBERTURA EM POLICARBONATO, INCLUSO IÇAMENTO. (UN)
MATERIAL |  | FONTE | UNID | COEFICIENTE | PREÇO UNITÁRIO | TOTAL
00004777 | CANTONEIRA ACO ABAS IGUAIS (QUALQUER BITOLA), ESPESSURA ENTRE 1/8" E 1/4" | SINAPI | KG | 16 | 4.91 | 78.56
00010997 | ELETRODO REVESTIDO AWS - E7018, DIAMETRO IGUAL A 4,00 MM | SINAPI | KG | 0.234 | 16.15 | 3.78
00040598 | PERFIL UDC ("U" DOBRADO DE CHAPA) SIMPLES DE ACO LAMINADO, GALVANIZADO, ASTM A36, 127 X 50 MM, E= 3 MM | SINAPI | KG | 41.04 | 7.24 | 297.13
|  |  |  | TOTAL MATERIAL: |  | 379.47
SERVICO |  | FONTE | UNID | COEFICIENTE | PREÇO UNITÁRIO | TOTAL
88278 | MONTADOR DE ESTRUTURA METÁLICA COM ENCARGOS COMPLEMENTARES | SINAPI | H | 1.422 | 11.14 | 15.84
88316 | SERVENTE COM ENCARGOS COMPLEMENTARES | SINAPI | H | 0.328 | 10.38 | 3.4
92255 | INSTALAÇÃO DE TESOURA (INTEIRA OU MEIA), EM AÇO, PARA VÃOS MAIORES OU IGUAIS A 3,0 M E MENORES QUE 6,0 M, INCLUSO IÇAMENTO. AF_07/2019 | SINAPI | UN | 1 | 113.4 | 113.4
|  |  |  | TOTAL SERVICO: |  | 132.64
|  |  |  | VALOR: |  | 547.13
|  |  |  | VALOR SEM ENCARGOS: |  | 512.11
|  |  |  | VALOR ENCARGOS (85.64%): |  | 35.02
|  |  |  | VALOR COM ENCARGOS: |  | 547.13
|  |  |  | VALOR BDI (28.82%): |  | 157.6829
|  |  |  | VALOR COM BDI: |  | 704.81
|  |  |  | QUANTIDADE: |  | 2
|  |  |  | VALOR TOTAL: |  | 1094.26
|  |  |  | VALOR BDI TOTAL: |  | 315.36
|  |  |  | VALOR TOTAL COM BDI: |  | 1409.62
18.6.7. COMP-0813 - FABRICAÇÃO E INSTALAÇÃO DE TESOURA INTEIRA EM AÇO, VÃO DE 3.84 M, PARA COBERTURA EM POLICARBONATO, INCLUSO IÇAMENTO. (UN)
MATERIAL |  | FONTE | UNID | COEFICIENTE | PREÇO UNITÁRIO | TOTAL
00004777 | CANTONEIRA ACO ABAS IGUAIS (QUALQUER BITOLA), ESPESSURA ENTRE 1/8" E 1/4" | SINAPI | KG | 16.61 | 4.91 | 81.56
00010997 | ELETRODO REVESTIDO AWS - E7018, DIAMETRO IGUAL A 4,00 MM | SINAPI | KG | 0.234 | 16.15 | 3.78
00040598 | PERFIL UDC ("U" DOBRADO DE CHAPA) SIMPLES DE ACO LAMINADO, GALVANIZADO, ASTM A36, 127 X 50 MM, E= 3 MM | SINAPI | KG | 51.3 | 7.24 | 371.41
|  |  |  | TOTAL MATERIAL: |  | 456.75
SERVICO |  | FONTE | UNID | COEFICIENTE | PREÇO UNITÁRIO | TOTAL
88278 | MONTADOR DE ESTRUTURA METÁLICA COM ENCARGOS COMPLEMENTARES | SINAPI | H | 1.422 | 11.14 | 15.84
88316 | SERVENTE COM ENCARGOS COMPLEMENTARES | SINAPI | H | 0.328 | 10.38 | 3.4
92255 | INSTALAÇÃO DE TESOURA (INTEIRA OU MEIA), EM AÇO, PARA VÃOS MAIORES OU IGUAIS A 3,0 M E MENORES QUE 6,0 M, INCLUSO IÇAMENTO. AF_07/2019 | SINAPI | UN | 1 | 113.4 | 113.4
|  |  |  | TOTAL SERVICO: |  | 132.64
|  |  |  | VALOR: |  | 624.41
|  |  |  | VALOR SEM ENCARGOS: |  | 589.39
|  |  |  | VALOR ENCARGOS (85.64%): |  | 35.02
|  |  |  | VALOR COM ENCARGOS: |  | 624.41
|  |  |  | VALOR BDI (28.82%): |  | 179.955
|  |  |  | VALOR COM BDI: |  | 804.37
|  |  |  | QUANTIDADE: |  | 6
|  |  |  | VALOR TOTAL: |  | 3746.46
|  |  |  | VALOR BDI TOTAL: |  | 1079.76
|  |  |  | VALOR TOTAL COM BDI: |  | 4826.22
18.6.8. COMP-131375 - PILAR METALICO EM PERFIL UDC ("U" DOBRADO DE CHAPA) SIMPLES DE ACO LAMINADO, GALVANIZADO, ASTM A36, 100 X 50 MM, E= 3 MM (UN)
MATERIAL |  | FONTE | UNID | COEFICIENTE | PREÇO UNITÁRIO | TOTAL
00004777 | CANTONEIRA ACO ABAS IGUAIS (QUALQUER BITOLA), ESPESSURA ENTRE 1/8" E 1/4" | SINAPI | KG | 5.85 | 4.91 | 28.72
00010997 | ELETRODO REVESTIDO AWS - E7018, DIAMETRO IGUAL A 4,00 MM | SINAPI | KG | 0.234 | 16.15 | 3.78
00040536 | PERFIL "U" ENRIJECIDO DE ACO GALVANIZADO, DOBRADO, 150 X 60 X 20 MM, E = 3,00 MM | SINAPI | KG | 11.2 | 7.24 | 81.09
|  |  |  | TOTAL MATERIAL: |  | 113.59
SERVICO |  | FONTE | UNID | COEFICIENTE | PREÇO UNITÁRIO | TOTAL
88278 | MONTADOR DE ESTRUTURA METÁLICA COM ENCARGOS COMPLEMENTARES | SINAPI | H | 1.422 | 11.14 | 15.84
88316 | SERVENTE COM ENCARGOS COMPLEMENTARES | SINAPI | H | 0.328 | 10.38 | 3.4
92255 | INSTALAÇÃO DE TESOURA (INTEIRA OU MEIA), EM AÇO, PARA VÃOS MAIORES OU IGUAIS A 3,0 M E MENORES QUE 6,0 M, INCLUSO IÇAMENTO. AF_07/2019 | SINAPI | UN | 1 | 113.4 | 113.4
|  |  |  | TOTAL SERVICO: |  | 132.64
|  |  |  | VALOR: |  | 281.25
|  |  |  | VALOR SEM ENCARGOS: |  | 246.23
|  |  |  | VALOR ENCARGOS (85.64%): |  | 35.02
|  |  |  | VALOR COM ENCARGOS: |  | 281.25
|  |  |  | VALOR BDI (28.82%): |  | 81.0563
|  |  |  | VALOR COM BDI: |  | 362.31
|  |  |  | QUANTIDADE: |  | 2
|  |  |  | VALOR TOTAL: |  | 562.5
|  |  |  | VALOR BDI TOTAL: |  | 162.12
|  |  |  | VALOR TOTAL COM BDI: |  | 724.62
18.6.9. 73924/002 - PINTURA ESMALTE ACETINADO, DUAS DEMAOS, SOBRE SUPERFICIE METALICA (M2)
MATERIAL |  | FONTE | UNID | COEFICIENTE | PREÇO UNITÁRIO | TOTAL
00003768 | LIXA EM FOLHA PARA FERRO, NUMERO 150 | SINAPI | UN | 0.6 | 2.53 | 1.52
00005318 | SOLVENTE DILUENTE A BASE DE AGUARRAS | SINAPI | L | 0.07 | 11.4 | 0.8
00007311 | TINTA ESMALTE SINTETICO PREMIUM ACETINADO | SINAPI | L | 0.16 | 21.46 | 3.43
|  |  |  | TOTAL MATERIAL: |  | 5.75
SERVICO |  | FONTE | UNID | COEFICIENTE | PREÇO UNITÁRIO | TOTAL
88310 | PINTOR COM ENCARGOS COMPLEMENTARES | SINAPI | H | 0.5 | 13.04 | 6.52
88316 | SERVENTE COM ENCARGOS COMPLEMENTARES | SINAPI | H | 0.5 | 10.38 | 5.19
|  |  |  | TOTAL SERVICO: |  | 11.71
|  |  |  | VALOR: |  | 22.9
|  |  |  | VALOR SEM ENCARGOS: |  | 17.46
|  |  |  | VALOR ENCARGOS (85.64%): |  | 5.44
|  |  |  | VALOR COM ENCARGOS: |  | 22.9
|  |  |  | VALOR BDI (28.82%): |  | 6.5998
|  |  |  | VALOR COM BDI: |  | 29.5
|  |  |  | QUANTIDADE: |  | 17.5
|  |  |  | VALOR TOTAL: |  | 400.75
|  |  |  | VALOR BDI TOTAL: |  | 115.5
|  |  |  | VALOR TOTAL COM BDI: |  | 516.25
18.6.10. 74064/001 - FUNDO ANTICORROSIVO A BASE DE OXIDO DE FERRO (ZARCAO), DUAS DEMAOS (M2)
MATERIAL |  | FONTE | UNID | COEFICIENTE | PREÇO UNITÁRIO | TOTAL
00007307 | FUNDO ANTICORROSIVO PARA METAIS FERROSOS (ZARCAO) | SINAPI | L | 0.24 | 21.65 | 5.2
|  |  |  | TOTAL MATERIAL: |  | 5.2
SERVICO |  | FONTE | UNID | COEFICIENTE | PREÇO UNITÁRIO | TOTAL
88310 | PINTOR COM ENCARGOS COMPLEMENTARES | SINAPI | H | 0.4 | 13.04 | 5.22
88316 | SERVENTE COM ENCARGOS COMPLEMENTARES | SINAPI | H | 0.3 | 10.38 | 3.11
|  |  |  | TOTAL SERVICO: |  | 8.33
|  |  |  | VALOR: |  | 17.4
|  |  |  | VALOR SEM ENCARGOS: |  | 13.53
|  |  |  | VALOR ENCARGOS (85.64%): |  | 3.87
|  |  |  | VALOR COM ENCARGOS: |  | 17.4
|  |  |  | VALOR BDI (28.82%): |  | 5.0147
|  |  |  | VALOR COM BDI: |  | 22.41
|  |  |  | QUANTIDADE: |  | 17.5
|  |  |  | VALOR TOTAL: |  | 304.5
|  |  |  | VALOR BDI TOTAL: |  | 87.675
|  |  |  | VALOR TOTAL COM BDI: |  | 392.18
18.7.1. 87879 - CHAPISCO APLICADO EM ALVENARIAS E ESTRUTURAS DE CONCRETO INTERNAS, COM COLHER DE PEDREIRO. ARGAMASSA TRAÇO 1:3 COM PREPARO EM BETONEIRA 400L. AF_06/2014 (M2)
SERVICO |  | FONTE | UNID | COEFICIENTE | PREÇO UNITÁRIO | TOTAL
87313 | ARGAMASSA TRAÇO 1:3 (EM VOLUME DE CIMENTO E AREIA GROSSA ÚMIDA) PARA CHAPISCO CONVENCIONAL, PREPARO MECÂNICO COM BETONEIRA 400 L. AF_08/2019 | SINAPI | M3 | 0.0042 | 404.14 | 1.7
88309 | PEDREIRO COM ENCARGOS COMPLEMENTARES | SINAPI | H | 0.07 | 12.06 | 0.84
88316 | SERVENTE COM ENCARGOS COMPLEMENTARES | SINAPI | H | 0.007 | 10.38 | 0.07
|  |  |  | TOTAL SERVICO: |  | 2.61
|  |  |  | VALOR: |  | 3.16
|  |  |  | VALOR SEM ENCARGOS: |  | 2.61
|  |  |  | VALOR ENCARGOS (85.64%): |  | 0.55
|  |  |  | VALOR COM ENCARGOS: |  | 3.16
|  |  |  | VALOR BDI (28.82%): |  | 0.9107
|  |  |  | VALOR COM BDI: |  | 4.07
|  |  |  | QUANTIDADE: |  | 104.4
|  |  |  | VALOR TOTAL: |  | 329.904
|  |  |  | VALOR BDI TOTAL: |  | 95.004
|  |  |  | VALOR TOTAL COM BDI: |  | 424.91
18.7.2. 87905 - CHAPISCO APLICADO EM ALVENARIA (COM PRESENÇA DE VÃOS) E ESTRUTURAS DE CONCRETO DE FACHADA, COM COLHER DE PEDREIRO. ARGAMASSA TRAÇO 1:3 COM PREPARO EM BETONEIRA 400L. AF_06/2014 (M2)
SERVICO |  | FONTE | UNID | COEFICIENTE | PREÇO UNITÁRIO | TOTAL
87313 | ARGAMASSA TRAÇO 1:3 (EM VOLUME DE CIMENTO E AREIA GROSSA ÚMIDA) PARA CHAPISCO CONVENCIONAL, PREPARO MECÂNICO COM BETONEIRA 400 L. AF_08/2019 | SINAPI | M3 | 0.0042 | 404.14 | 1.7
88309 | PEDREIRO COM ENCARGOS COMPLEMENTARES | SINAPI | H | 0.183 | 12.06 | 2.21
88316 | SERVENTE COM ENCARGOS COMPLEMENTARES | SINAPI | H | 0.091 | 10.38 | 0.94
|  |  |  | TOTAL SERVICO: |  | 4.85
|  |  |  | VALOR: |  | 6.5
|  |  |  | VALOR SEM ENCARGOS: |  | 4.85
|  |  |  | VALOR ENCARGOS (85.64%): |  | 1.65
|  |  |  | VALOR COM ENCARGOS: |  | 6.5
|  |  |  | VALOR BDI (28.82%): |  | 1.8733
|  |  |  | VALOR COM BDI: |  | 8.37
|  |  |  | QUANTIDADE: |  | 70.5
|  |  |  | VALOR TOTAL: |  | 458.25
|  |  |  | VALOR BDI TOTAL: |  | 131.835
|  |  |  | VALOR TOTAL COM BDI: |  | 590.09
18.7.3. 87527 - EMBOÇO, PARA RECEBIMENTO DE CERÂMICA, EM ARGAMASSA TRAÇO 1:2:8, PREPARO MECÂNICO COM BETONEIRA 400L, APLICADO MANUALMENTE EM FACES INTERNAS DE PAREDES, PARA AMBIENTE COM ÁREA MENOR QUE 5M2, ESPESSURA DE 20MM, COM EXECUÇÃO DE TALISCAS. AF_06/2014 (M2)
SERVICO |  | FONTE | UNID | COEFICIENTE | PREÇO UNITÁRIO | TOTAL
87292 | ARGAMASSA TRAÇO 1:2:8 (EM VOLUME DE CIMENTO, CAL E AREIA MÉDIA ÚMIDA) PARA EMBOÇO/MASSA ÚNICA/ASSENTAMENTO DE ALVENARIA DE VEDAÇÃO, PREPARO MECÂNICO COM BETONEIRA 400 L. AF_08/2019 | SINAPI | M3 | 0.0376 | 408.04 | 15.34
88309 | PEDREIRO COM ENCARGOS COMPLEMENTARES | SINAPI | H | 0.58 | 12.06 | 6.99
88316 | SERVENTE COM ENCARGOS COMPLEMENTARES | SINAPI | H | 0.211 | 10.38 | 2.19
|  |  |  | TOTAL SERVICO: |  | 24.52
|  |  |  | VALOR: |  | 29.99
|  |  |  | VALOR SEM ENCARGOS: |  | 24.52
|  |  |  | VALOR ENCARGOS (85.64%): |  | 5.47
|  |  |  | VALOR COM ENCARGOS: |  | 29.99
|  |  |  | VALOR BDI (28.82%): |  | 8.6431
|  |  |  | VALOR COM BDI: |  | 38.63
|  |  |  | QUANTIDADE: |  | 17.4
|  |  |  | VALOR TOTAL: |  | 521.826
|  |  |  | VALOR BDI TOTAL: |  | 150.336
|  |  |  | VALOR TOTAL COM BDI: |  | 672.16
18.7.4. 87529 - MASSA ÚNICA, PARA RECEBIMENTO DE PINTURA, EM ARGAMASSA TRAÇO 1:2:8, PREPARO MECÂNICO COM BETONEIRA 400L, APLICADA MANUALMENTE EM FACES INTERNAS DE PAREDES, ESPESSURA DE 20MM, COM EXECUÇÃO DE TALISCAS. AF_06/2014 (M2)
SERVICO |  | FONTE | UNID | COEFICIENTE | PREÇO UNITÁRIO | TOTAL
87292 | ARGAMASSA TRAÇO 1:2:8 (EM VOLUME DE CIMENTO, CAL E AREIA MÉDIA ÚMIDA) PARA EMBOÇO/MASSA ÚNICA/ASSENTAMENTO DE ALVENARIA DE VEDAÇÃO, PREPARO MECÂNICO COM BETONEIRA 400 L. AF_08/2019 | SINAPI | M3 | 0.0376 | 408.04 | 15.34
88309 | PEDREIRO COM ENCARGOS COMPLEMENTARES | SINAPI | H | 0.47 | 12.06 | 5.67
88316 | SERVENTE COM ENCARGOS COMPLEMENTARES | SINAPI | H | 0.171 | 10.38 | 1.77
|  |  |  | TOTAL SERVICO: |  | 22.78
|  |  |  | VALOR: |  | 27.37
|  |  |  | VALOR SEM ENCARGOS: |  | 22.78
|  |  |  | VALOR ENCARGOS (85.64%): |  | 4.59
|  |  |  | VALOR COM ENCARGOS: |  | 27.37
|  |  |  | VALOR BDI (28.82%): |  | 7.888
|  |  |  | VALOR COM BDI: |  | 35.26
|  |  |  | QUANTIDADE: |  | 62.1
|  |  |  | VALOR TOTAL: |  | 1699.677
|  |  |  | VALOR BDI TOTAL: |  | 489.969
|  |  |  | VALOR TOTAL COM BDI: |  | 2189.65
18.7.5. 87775 - EMBOÇO OU MASSA ÚNICA EM ARGAMASSA TRAÇO 1:2:8, PREPARO MECÂNICO COM BETONEIRA 400 L, APLICADA MANUALMENTE EM PANOS DE FACHADA COM PRESENÇA DE VÃOS, ESPESSURA DE 25 MM. AF_06/2014 (M2)
MATERIAL |  | FONTE | UNID | COEFICIENTE | PREÇO UNITÁRIO | TOTAL
00037411 | TELA DE ACO SOLDADA GALVANIZADA/ZINCADA PARA ALVENARIA, FIO D = *1,24 MM, MALHA 25 X 25 MM | SINAPI | M2 | 0.1388 | 13.32 | 1.85
|  |  |  | TOTAL MATERIAL: |  | 1.85
SERVICO |  | FONTE | UNID | COEFICIENTE | PREÇO UNITÁRIO | TOTAL
87292 | ARGAMASSA TRAÇO 1:2:8 (EM VOLUME DE CIMENTO, CAL E AREIA MÉDIA ÚMIDA) PARA EMBOÇO/MASSA ÚNICA/ASSENTAMENTO DE ALVENARIA DE VEDAÇÃO, PREPARO MECÂNICO COM BETONEIRA 400 L. AF_08/2019 | SINAPI | M3 | 0.0314 | 408.04 | 12.81
88309 | PEDREIRO COM ENCARGOS COMPLEMENTARES | SINAPI | H | 0.78 | 12.06 | 9.41
88316 | SERVENTE COM ENCARGOS COMPLEMENTARES | SINAPI | H | 0.78 | 10.38 | 8.1
|  |  |  | TOTAL SERVICO: |  | 30.32
|  |  |  | VALOR: |  | 41.5
|  |  |  | VALOR SEM ENCARGOS: |  | 32.17
|  |  |  | VALOR ENCARGOS (85.64%): |  | 9.33
|  |  |  | VALOR COM ENCARGOS: |  | 41.5
|  |  |  | VALOR BDI (28.82%): |  | 11.9603
|  |  |  | VALOR COM BDI: |  | 53.46
|  |  |  | QUANTIDADE: |  | 42.32
|  |  |  | VALOR TOTAL: |  | 1756.28
|  |  |  | VALOR BDI TOTAL: |  | 506.1472
|  |  |  | VALOR TOTAL COM BDI: |  | 2262.43
18.7.6. 90408 - MASSA ÚNICA, PARA RECEBIMENTO DE PINTURA, EM ARGAMASSA TRAÇO 1:2:8, PREPARO MECÂNICO COM BETONEIRA 400L, APLICADA MANUALMENTE EM TETO, ESPESSURA DE 10MM, COM EXECUÇÃO DE TALISCAS. AF_03/2015 (M2)
SERVICO |  | FONTE | UNID | COEFICIENTE | PREÇO UNITÁRIO | TOTAL
87292 | ARGAMASSA TRAÇO 1:2:8 (EM VOLUME DE CIMENTO, CAL E AREIA MÉDIA ÚMIDA) PARA EMBOÇO/MASSA ÚNICA/ASSENTAMENTO DE ALVENARIA DE VEDAÇÃO, PREPARO MECÂNICO COM BETONEIRA 400 L. AF_08/2019 | SINAPI | M3 | 0.0213 | 408.04 | 8.69
88309 | PEDREIRO COM ENCARGOS COMPLEMENTARES | SINAPI | H | 0.66 | 12.06 | 7.96
88316 | SERVENTE COM ENCARGOS COMPLEMENTARES | SINAPI | H | 0.243 | 10.38 | 2.52
|  |  |  | TOTAL SERVICO: |  | 19.17
|  |  |  | VALOR: |  | 24.93
|  |  |  | VALOR SEM ENCARGOS: |  | 19.17
|  |  |  | VALOR ENCARGOS (85.64%): |  | 5.76
|  |  |  | VALOR COM ENCARGOS: |  | 24.93
|  |  |  | VALOR BDI (28.82%): |  | 7.1848
|  |  |  | VALOR COM BDI: |  | 32.11
|  |  |  | QUANTIDADE: |  | 24.9
|  |  |  | VALOR TOTAL: |  | 620.757
|  |  |  | VALOR BDI TOTAL: |  | 178.782
|  |  |  | VALOR TOTAL COM BDI: |  | 799.54
18.7.7. 99198 - REVESTIMENTO CERÂMICO PARA PAREDES INTERNAS COM PLACAS TIPO ESMALTADA PADRÃO POPULAR DE DIMENSÕES 20X20 CM, ARGAMASSA TIPO AC III, APLICADAS EM AMBIENTES DE ÁREA MAIOR QUE 5 M2 A MEIA ALTURA DAS PAREDES. AF_06/2014 (M2)
MATERIAL |  | FONTE | UNID | COEFICIENTE | PREÇO UNITÁRIO | TOTAL
00000533 | REVESTIMENTO EM CERAMICA ESMALTADA COMERCIAL, PEI MENOR OU IGUAL A 3, FORMATO MENOR OU IGUAL A 2025 CM2 | SINAPI | M2 | 1.06 | 13.51 | 14.32
00034357 | REJUNTE COLORIDO, CIMENTICIO | SINAPI | KG | 0.42 | 4.32 | 1.81
00037595 | ARGAMASSA COLANTE TIPO ACIII | SINAPI | KG | 4.86 | 2.07 | 10.06
|  |  |  | TOTAL MATERIAL: |  | 26.19
SERVICO |  | FONTE | UNID | COEFICIENTE | PREÇO UNITÁRIO | TOTAL
88256 | AZULEJISTA OU LADRILHISTA COM ENCARGOS COMPLEMENTARES | SINAPI | H | 0.7 | 12.69 | 8.88
88316 | SERVENTE COM ENCARGOS COMPLEMENTARES | SINAPI | H | 0.37 | 10.38 | 3.84
|  |  |  | TOTAL SERVICO: |  | 12.72
|  |  |  | VALOR: |  | 45.44
|  |  |  | VALOR SEM ENCARGOS: |  | 38.91
|  |  |  | VALOR ENCARGOS (85.64%): |  | 6.53
|  |  |  | VALOR COM ENCARGOS: |  | 45.44
|  |  |  | VALOR BDI (28.82%): |  | 13.0958
|  |  |  | VALOR COM BDI: |  | 58.54
|  |  |  | QUANTIDADE: |  | 13
|  |  |  | VALOR TOTAL: |  | 590.72
|  |  |  | VALOR BDI TOTAL: |  | 170.3
|  |  |  | VALOR TOTAL COM BDI: |  | 761.02
18.8.1. 90842 - KIT DE PORTA DE MADEIRA PARA PINTURA, SEMI-OCA (LEVE OU MÉDIA), PADRÃO MÉDIO, 70X210CM, ESPESSURA DE 3,5CM, ITENS INCLUSOS: DOBRADIÇAS, MONTAGEM E INSTALAÇÃO DO BATENTE, FECHADURA COM EXECUÇÃO DO FURO - FORNECIMENTO E INSTALAÇÃO. AF_08/2015 (UN)
SERVICO |  | FONTE | UNID | COEFICIENTE | PREÇO UNITÁRIO | TOTAL
90801 | ADUELA / MARCO / BATENTE PARA PORTA DE 70X210CM, PADRÃO MÉDIO - FORNECIMENTO E MONTAGEM. AF_08/2015 | SINAPI | UN | 1 | 106.52 | 106.52
90807 | ADUELA / MARCO / BATENTE PARA PORTA DE 70X210CM, FIXAÇÃO COM ARGAMASSA - SOMENTE INSTALAÇÃO. AF_08/2015_P | SINAPI | UN | 1 | 47.29 | 47.29
90821 | PORTA DE MADEIRA PARA PINTURA, SEMI-OCA (LEVE OU MÉDIA), 70X210CM, ESPESSURA DE 3,5CM, INCLUSO DOBRADIÇAS - FORNECIMENTO E INSTALAÇÃO. AF_08/2015 | SINAPI | UN | 1 | 238.14 | 238.14
90827 | ALIZAR / GUARNIÇÃO DE 5X1,5CM PARA PORTA DE 70X210CM FIXADO COM PREGOS, PADRÃO MÉDIO - FORNECIMENTO E INSTALAÇÃO. AF_08/2015 | SINAPI | UN | 2 | 16.31 | 32.62
91306 | FECHADURA DE EMBUTIR PARA PORTAS INTERNAS, COMPLETA, ACABAMENTO PADRÃO MÉDIO, COM EXECUÇÃO DE FURO - FORNECIMENTO E INSTALAÇÃO. AF_08/2015 | SINAPI | UN | 1 | 67.3 | 67.3
|  |  |  | TOTAL SERVICO: |  | 491.87
|  |  |  | VALOR: |  | 556.29
|  |  |  | VALOR SEM ENCARGOS: |  | 491.87
|  |  |  | VALOR ENCARGOS (85.64%): |  | 64.42
|  |  |  | VALOR COM ENCARGOS: |  | 556.29
|  |  |  | VALOR BDI (28.82%): |  | 160.3228
|  |  |  | VALOR COM BDI: |  | 716.61
|  |  |  | QUANTIDADE: |  | 1
|  |  |  | VALOR TOTAL: |  | 556.29
|  |  |  | VALOR BDI TOTAL: |  | 160.32
|  |  |  | VALOR TOTAL COM BDI: |  | 716.61
18.8.2. 90844 - KIT DE PORTA DE MADEIRA PARA PINTURA, SEMI-OCA (LEVE OU MÉDIA), PADRÃO MÉDIO, 90X210CM, ESPESSURA DE 3,5CM, ITENS INCLUSOS: DOBRADIÇAS, MONTAGEM E INSTALAÇÃO DO BATENTE, FECHADURA COM EXECUÇÃO DO FURO - FORNECIMENTO E INSTALAÇÃO. AF_08/2015 (UN)
SERVICO |  | FONTE | UNID | COEFICIENTE | PREÇO UNITÁRIO | TOTAL
90803 | ADUELA / MARCO / BATENTE PARA PORTA DE 90X210CM, PADRÃO MÉDIO - FORNECIMENTO E MONTAGEM. AF_08/2015 | SINAPI | UN | 1 | 115.13 | 115.13
90819 | ADUELA / MARCO / BATENTE PARA PORTA DE 90X210CM, FIXAÇÃO COM ARGAMASSA - SOMENTE INSTALAÇÃO. AF_08/2015_P | SINAPI | UN | 1 | 53.79 | 53.79
90823 | PORTA DE MADEIRA PARA PINTURA, SEMI-OCA (LEVE OU MÉDIA), 90X210CM, ESPESSURA DE 3,5CM, INCLUSO DOBRADIÇAS - FORNECIMENTO E INSTALAÇÃO. AF_08/2015 | SINAPI | UN | 1 | 246.38 | 246.38
90829 | ALIZAR / GUARNIÇÃO DE 5X1,5CM PARA PORTA DE 90X210CM FIXADO COM PREGOS, PADRÃO MÉDIO - FORNECIMENTO E INSTALAÇÃO. AF_08/2015 | SINAPI | UN | 2 | 17.99 | 35.98
90830 | FECHADURA DE EMBUTIR COM CILINDRO, EXTERNA, COMPLETA, ACABAMENTO PADRÃO MÉDIO, INCLUSO EXECUÇÃO DE FURO - FORNECIMENTO E INSTALAÇÃO. AF_08/2015 | SINAPI | UN | 1 | 78.13 | 78.13
|  |  |  | TOTAL SERVICO: |  | 529.41
|  |  |  | VALOR: |  | 606.79
|  |  |  | VALOR SEM ENCARGOS: |  | 529.41
|  |  |  | VALOR ENCARGOS (85.64%): |  | 77.38
|  |  |  | VALOR COM ENCARGOS: |  | 606.79
|  |  |  | VALOR BDI (28.82%): |  | 174.8769
|  |  |  | VALOR COM BDI: |  | 781.67
|  |  |  | QUANTIDADE: |  | 1
|  |  |  | VALOR TOTAL: |  | 606.79
|  |  |  | VALOR BDI TOTAL: |  | 174.88
|  |  |  | VALOR TOTAL COM BDI: |  | 781.67
18.8.3. 72119 - VIDRO TEMPERADO INCOLOR, ESPESSURA 8MM, FORNECIMENTO E INSTALACAO, INCLUSIVE MASSA PARA VEDACAO (M2)
MATERIAL |  | FONTE | UNID | COEFICIENTE | PREÇO UNITÁRIO | TOTAL
00010498 | MASSA PARA VIDRO | SINAPI | KG | 1.5 | 9.72 | 14.58
00010506 | VIDRO TEMPERADO INCOLOR E = 8 MM, SEM COLOCACAO | SINAPI | M2 | 1 | 210.41 | 210.41
|  |  |  | TOTAL MATERIAL: |  | 224.99
SERVICO |  | FONTE | UNID | COEFICIENTE | PREÇO UNITÁRIO | TOTAL
88316 | SERVENTE COM ENCARGOS COMPLEMENTARES | SINAPI | H | 0.5 | 10.38 | 5.19
88325 | VIDRACEIRO COM ENCARGOS COMPLEMENTARES | SINAPI | H | 0.5 | 12.13 | 6.07
|  |  |  | TOTAL SERVICO: |  | 11.26
|  |  |  | VALOR: |  | 241.82
|  |  |  | VALOR SEM ENCARGOS: |  | 236.25
|  |  |  | VALOR ENCARGOS (85.64%): |  | 5.57
|  |  |  | VALOR COM ENCARGOS: |  | 241.82
|  |  |  | VALOR BDI (28.82%): |  | 69.6925
|  |  |  | VALOR COM BDI: |  | 311.51
|  |  |  | QUANTIDADE: |  | 3.7
|  |  |  | VALOR TOTAL: |  | 894.734
|  |  |  | VALOR BDI TOTAL: |  | 257.853
|  |  |  | VALOR TOTAL COM BDI: |  | 1152.59
18.9.1. 95241 - LASTRO DE CONCRETO MAGRO, APLICADO EM PISOS OU RADIERS, ESPESSURA DE 5 CM. AF_07/2016 (M2)
SERVICO |  | FONTE | UNID | COEFICIENTE | PREÇO UNITÁRIO | TOTAL
88309 | PEDREIRO COM ENCARGOS COMPLEMENTARES | SINAPI | H | 0.2718 | 12.06 | 3.28
88316 | SERVENTE COM ENCARGOS COMPLEMENTARES | SINAPI | H | 0.0741 | 10.38 | 0.77
94968 | CONCRETO MAGRO PARA LASTRO, TRAÇO 1:4,5:4,5 (CIMENTO/ AREIA MÉDIA/ BRITA 1) - PREPARO MECÂNICO COM BETONEIRA 600 L. AF_07/2016 | SINAPI | M3 | 0.0565 | 288.83 | 16.32
|  |  |  | TOTAL SERVICO: |  | 20.37
|  |  |  | VALOR: |  | 23.35
|  |  |  | VALOR SEM ENCARGOS: |  | 20.37
|  |  |  | VALOR ENCARGOS (85.64%): |  | 2.98
|  |  |  | VALOR COM ENCARGOS: |  | 23.35
|  |  |  | VALOR BDI (28.82%): |  | 6.7295
|  |  |  | VALOR COM BDI: |  | 30.08
|  |  |  | QUANTIDADE: |  | 10.9
|  |  |  | VALOR TOTAL: |  | 254.515
|  |  |  | VALOR BDI TOTAL: |  | 73.357
|  |  |  | VALOR TOTAL COM BDI: |  | 327.87
18.9.2. 87259 - REVESTIMENTO CERÂMICO PARA PISO COM PLACAS TIPO PORCELANATO DE DIMENSÕES 45X45 CM APLICADA EM AMBIENTES DE ÁREA ENTRE 5 M² E 10 M². AF_06/2014 (M2)
MATERIAL |  | FONTE | UNID | COEFICIENTE | PREÇO UNITÁRIO | TOTAL
00021108 | PISO EM PORCELANATO RETIFICADO EXTRA, FORMATO MENOR OU IGUAL A 2025 CM2 | SINAPI | M2 | 1.07 | 68.63 | 73.43
00034357 | REJUNTE COLORIDO, CIMENTICIO | SINAPI | KG | 0.24 | 4.32 | 1.04
00037595 | ARGAMASSA COLANTE TIPO ACIII | SINAPI | KG | 8.62 | 2.07 | 17.84
|  |  |  | TOTAL MATERIAL: |  | 92.31
SERVICO |  | FONTE | UNID | COEFICIENTE | PREÇO UNITÁRIO | TOTAL
88256 | AZULEJISTA OU LADRILHISTA COM ENCARGOS COMPLEMENTARES | SINAPI | H | 0.61 | 12.69 | 7.74
88316 | SERVENTE COM ENCARGOS COMPLEMENTARES | SINAPI | H | 0.25 | 10.38 | 2.6
|  |  |  | TOTAL SERVICO: |  | 10.34
|  |  |  | VALOR: |  | 107.98
|  |  |  | VALOR SEM ENCARGOS: |  | 102.65
|  |  |  | VALOR ENCARGOS (85.64%): |  | 5.33
|  |  |  | VALOR COM ENCARGOS: |  | 107.98
|  |  |  | VALOR BDI (28.82%): |  | 31.1198
|  |  |  | VALOR COM BDI: |  | 139.1
|  |  |  | QUANTIDADE: |  | 10.9
|  |  |  | VALOR TOTAL: |  | 1176.982
|  |  |  | VALOR BDI TOTAL: |  | 339.208
|  |  |  | VALOR TOTAL COM BDI: |  | 1516.19
18.10.1.1. 88485 - APLICAÇÃO DE FUNDO SELADOR ACRÍLICO EM PAREDES, UMA DEMÃO. AF_06/2014 (M2)
MATERIAL |  | FONTE | UNID | COEFICIENTE | PREÇO UNITÁRIO | TOTAL
00006085 | SELADOR ACRILICO PAREDES INTERNAS/EXTERNAS | SINAPI | L | 0.16 | 4.78 | 0.76
|  |  |  | TOTAL MATERIAL: |  | 0.76
SERVICO |  | FONTE | UNID | COEFICIENTE | PREÇO UNITÁRIO | TOTAL
88310 | PINTOR COM ENCARGOS COMPLEMENTARES | SINAPI | H | 0.039 | 13.04 | 0.51
88316 | SERVENTE COM ENCARGOS COMPLEMENTARES | SINAPI | H | 0.014 | 10.38 | 0.15
|  |  |  | TOTAL SERVICO: |  | 0.66
|  |  |  | VALOR: |  | 1.71
|  |  |  | VALOR SEM ENCARGOS: |  | 1.42
|  |  |  | VALOR ENCARGOS (85.64%): |  | 0.29
|  |  |  | VALOR COM ENCARGOS: |  | 1.71
|  |  |  | VALOR BDI (28.82%): |  | 0.4928
|  |  |  | VALOR COM BDI: |  | 2.2
|  |  |  | QUANTIDADE: |  | 66.5
|  |  |  | VALOR TOTAL: |  | 113.715
|  |  |  | VALOR BDI TOTAL: |  | 32.585
|  |  |  | VALOR TOTAL COM BDI: |  | 146.3
18.10.1.2. 88484 - APLICAÇÃO DE FUNDO SELADOR ACRÍLICO EM TETO, UMA DEMÃO. AF_06/2014 (M2)
MATERIAL |  | FONTE | UNID | COEFICIENTE | PREÇO UNITÁRIO | TOTAL
00006085 | SELADOR ACRILICO PAREDES INTERNAS/EXTERNAS | SINAPI | L | 0.16 | 4.78 | 0.76
|  |  |  | TOTAL MATERIAL: |  | 0.76
SERVICO |  | FONTE | UNID | COEFICIENTE | PREÇO UNITÁRIO | TOTAL
88310 | PINTOR COM ENCARGOS COMPLEMENTARES | SINAPI | H | 0.051 | 13.04 | 0.67
88316 | SERVENTE COM ENCARGOS COMPLEMENTARES | SINAPI | H | 0.019 | 10.38 | 0.2
|  |  |  | TOTAL SERVICO: |  | 0.87
|  |  |  | VALOR: |  | 2.01
|  |  |  | VALOR SEM ENCARGOS: |  | 1.63
|  |  |  | VALOR ENCARGOS (85.64%): |  | 0.38
|  |  |  | VALOR COM ENCARGOS: |  | 2.01
|  |  |  | VALOR BDI (28.82%): |  | 0.5793
|  |  |  | VALOR COM BDI: |  | 2.59
|  |  |  | QUANTIDADE: |  | 10.9
|  |  |  | VALOR TOTAL: |  | 21.909
|  |  |  | VALOR BDI TOTAL: |  | 6.322
|  |  |  | VALOR TOTAL COM BDI: |  | 28.23
18.10.1.3. 88496 - APLICAÇÃO E LIXAMENTO DE MASSA LÁTEX EM TETO, DUAS DEMÃOS. AF_06/2014 (M2)
MATERIAL |  | FONTE | UNID | COEFICIENTE | PREÇO UNITÁRIO | TOTAL
00003767 | LIXA EM FOLHA PARA PAREDE OU MADEIRA, NUMERO 120 (COR VERMELHA) | SINAPI | UN | 0.1 | 0.6 | 0.06
00004051 | MASSA CORRIDA PVA PARA PAREDES INTERNAS | SINAPI | 18L | 0.0489 | 68.9 | 3.37
|  |  |  | TOTAL MATERIAL: |  | 3.43
SERVICO |  | FONTE | UNID | COEFICIENTE | PREÇO UNITÁRIO | TOTAL
88310 | PINTOR COM ENCARGOS COMPLEMENTARES | SINAPI | H | 0.672 | 13.04 | 8.76
88316 | SERVENTE COM ENCARGOS COMPLEMENTARES | SINAPI | H | 0.247 | 10.38 | 2.56
|  |  |  | TOTAL SERVICO: |  | 11.32
|  |  |  | VALOR: |  | 20.01
|  |  |  | VALOR SEM ENCARGOS: |  | 14.75
|  |  |  | VALOR ENCARGOS (85.64%): |  | 5.26
|  |  |  | VALOR COM ENCARGOS: |  | 20.01
|  |  |  | VALOR BDI (28.82%): |  | 5.7669
|  |  |  | VALOR COM BDI: |  | 25.78
|  |  |  | QUANTIDADE: |  | 10.9
|  |  |  | VALOR TOTAL: |  | 218.109
|  |  |  | VALOR BDI TOTAL: |  | 62.893
|  |  |  | VALOR TOTAL COM BDI: |  | 281
18.10.1.4. 88489 - APLICAÇÃO MANUAL DE PINTURA COM TINTA LÁTEX ACRÍLICA EM PAREDES, DUAS DEMÃOS. AF_06/2014 (M2)
MATERIAL |  | FONTE | UNID | COEFICIENTE | PREÇO UNITÁRIO | TOTAL
00007356 | TINTA ACRILICA PREMIUM, COR BRANCO FOSCO | SINAPI | L | 0.33 | 22.04 | 7.27
|  |  |  | TOTAL MATERIAL: |  | 7.27
SERVICO |  | FONTE | UNID | COEFICIENTE | PREÇO UNITÁRIO | TOTAL
88310 | PINTOR COM ENCARGOS COMPLEMENTARES | SINAPI | H | 0.187 | 13.04 | 2.44
88316 | SERVENTE COM ENCARGOS COMPLEMENTARES | SINAPI | H | 0.069 | 10.38 | 0.72
|  |  |  | TOTAL SERVICO: |  | 3.16
|  |  |  | VALOR: |  | 11.89
|  |  |  | VALOR SEM ENCARGOS: |  | 10.43
|  |  |  | VALOR ENCARGOS (85.64%): |  | 1.46
|  |  |  | VALOR COM ENCARGOS: |  | 11.89
|  |  |  | VALOR BDI (28.82%): |  | 3.4267
|  |  |  | VALOR COM BDI: |  | 15.32
|  |  |  | QUANTIDADE: |  | 66.5
|  |  |  | VALOR TOTAL: |  | 790.685
|  |  |  | VALOR BDI TOTAL: |  | 228.095
|  |  |  | VALOR TOTAL COM BDI: |  | 1018.78
18.10.1.5. 88486 - APLICAÇÃO MANUAL DE PINTURA COM TINTA LÁTEX PVA EM TETO, DUAS DEMÃOS. AF_06/2014 (M2)
MATERIAL |  | FONTE | UNID | COEFICIENTE | PREÇO UNITÁRIO | TOTAL
00007345 | TINTA LATEX PVA PREMIUM, COR BRANCA | SINAPI | L | 0.33 | 19.05 | 6.29
|  |  |  | TOTAL MATERIAL: |  | 6.29
SERVICO |  | FONTE | UNID | COEFICIENTE | PREÇO UNITÁRIO | TOTAL
88310 | PINTOR COM ENCARGOS COMPLEMENTARES | SINAPI | H | 0.17 | 13.04 | 2.22
88316 | SERVENTE COM ENCARGOS COMPLEMENTARES | SINAPI | H | 0.062 | 10.38 | 0.64
|  |  |  | TOTAL SERVICO: |  | 2.86
|  |  |  | VALOR: |  | 10.46
|  |  |  | VALOR SEM ENCARGOS: |  | 9.15
|  |  |  | VALOR ENCARGOS (85.64%): |  | 1.31
|  |  |  | VALOR COM ENCARGOS: |  | 10.46
|  |  |  | VALOR BDI (28.82%): |  | 3.0146
|  |  |  | VALOR COM BDI: |  | 13.47
|  |  |  | QUANTIDADE: |  | 10.9
|  |  |  | VALOR TOTAL: |  | 114.014
|  |  |  | VALOR BDI TOTAL: |  | 32.809
|  |  |  | VALOR TOTAL COM BDI: |  | 146.82
18.10.2.1. 88485 - APLICAÇÃO DE FUNDO SELADOR ACRÍLICO EM PAREDES, UMA DEMÃO. AF_06/2014 (M2)
MATERIAL |  | FONTE | UNID | COEFICIENTE | PREÇO UNITÁRIO | TOTAL
00006085 | SELADOR ACRILICO PAREDES INTERNAS/EXTERNAS | SINAPI | L | 0.16 | 4.78 | 0.76
|  |  |  | TOTAL MATERIAL: |  | 0.76
SERVICO |  | FONTE | UNID | COEFICIENTE | PREÇO UNITÁRIO | TOTAL
88310 | PINTOR COM ENCARGOS COMPLEMENTARES | SINAPI | H | 0.039 | 13.04 | 0.51
88316 | SERVENTE COM ENCARGOS COMPLEMENTARES | SINAPI | H | 0.014 | 10.38 | 0.15
|  |  |  | TOTAL SERVICO: |  | 0.66
|  |  |  | VALOR: |  | 1.71
|  |  |  | VALOR SEM ENCARGOS: |  | 1.42
|  |  |  | VALOR ENCARGOS (85.64%): |  | 0.29
|  |  |  | VALOR COM ENCARGOS: |  | 1.71
|  |  |  | VALOR BDI (28.82%): |  | 0.4928
|  |  |  | VALOR COM BDI: |  | 2.2
|  |  |  | QUANTIDADE: |  | 70.5
|  |  |  | VALOR TOTAL: |  | 120.555
|  |  |  | VALOR BDI TOTAL: |  | 34.545
|  |  |  | VALOR TOTAL COM BDI: |  | 155.1
18.10.2.2. 88484 - APLICAÇÃO DE FUNDO SELADOR ACRÍLICO EM TETO, UMA DEMÃO. AF_06/2014 (M2)
MATERIAL |  | FONTE | UNID | COEFICIENTE | PREÇO UNITÁRIO | TOTAL
00006085 | SELADOR ACRILICO PAREDES INTERNAS/EXTERNAS | SINAPI | L | 0.16 | 4.78 | 0.76
|  |  |  | TOTAL MATERIAL: |  | 0.76
SERVICO |  | FONTE | UNID | COEFICIENTE | PREÇO UNITÁRIO | TOTAL
88310 | PINTOR COM ENCARGOS COMPLEMENTARES | SINAPI | H | 0.051 | 13.04 | 0.67
88316 | SERVENTE COM ENCARGOS COMPLEMENTARES | SINAPI | H | 0.019 | 10.38 | 0.2
|  |  |  | TOTAL SERVICO: |  | 0.87
|  |  |  | VALOR: |  | 2.01
|  |  |  | VALOR SEM ENCARGOS: |  | 1.63
|  |  |  | VALOR ENCARGOS (85.64%): |  | 0.38
|  |  |  | VALOR COM ENCARGOS: |  | 2.01
|  |  |  | VALOR BDI (28.82%): |  | 0.5793
|  |  |  | VALOR COM BDI: |  | 2.59
|  |  |  | QUANTIDADE: |  | 13.9
|  |  |  | VALOR TOTAL: |  | 27.939
|  |  |  | VALOR BDI TOTAL: |  | 8.062
|  |  |  | VALOR TOTAL COM BDI: |  | 36
18.10.2.3. 88496 - APLICAÇÃO E LIXAMENTO DE MASSA LÁTEX EM TETO, DUAS DEMÃOS. AF_06/2014 (M2)
MATERIAL |  | FONTE | UNID | COEFICIENTE | PREÇO UNITÁRIO | TOTAL
00003767 | LIXA EM FOLHA PARA PAREDE OU MADEIRA, NUMERO 120 (COR VERMELHA) | SINAPI | UN | 0.1 | 0.6 | 0.06
00004051 | MASSA CORRIDA PVA PARA PAREDES INTERNAS | SINAPI | 18L | 0.0489 | 68.9 | 3.37
|  |  |  | TOTAL MATERIAL: |  | 3.43
SERVICO |  | FONTE | UNID | COEFICIENTE | PREÇO UNITÁRIO | TOTAL
88310 | PINTOR COM ENCARGOS COMPLEMENTARES | SINAPI | H | 0.672 | 13.04 | 8.76
88316 | SERVENTE COM ENCARGOS COMPLEMENTARES | SINAPI | H | 0.247 | 10.38 | 2.56
|  |  |  | TOTAL SERVICO: |  | 11.32
|  |  |  | VALOR: |  | 20.01
|  |  |  | VALOR SEM ENCARGOS: |  | 14.75
|  |  |  | VALOR ENCARGOS (85.64%): |  | 5.26
|  |  |  | VALOR COM ENCARGOS: |  | 20.01
|  |  |  | VALOR BDI (28.82%): |  | 5.7669
|  |  |  | VALOR COM BDI: |  | 25.78
|  |  |  | QUANTIDADE: |  | 13.9
|  |  |  | VALOR TOTAL: |  | 278.139
|  |  |  | VALOR BDI TOTAL: |  | 80.203
|  |  |  | VALOR TOTAL COM BDI: |  | 358.34
18.10.2.4. 96131 - APLICAÇÃO MANUAL DE MASSA ACRÍLICA EM PANOS DE FACHADA COM PRESENÇA DE VÃOS, DE EDIFÍCIOS DE MÚLTIPLOS PAVIMENTOS, DUAS DEMÃOS. AF_05/2017 (M2)
MATERIAL |  | FONTE | UNID | COEFICIENTE | PREÇO UNITÁRIO | TOTAL
00003767 | LIXA EM FOLHA PARA PAREDE OU MADEIRA, NUMERO 120 (COR VERMELHA) | SINAPI | UN | 0.1 | 0.6 | 0.06
00004056 | MASSA ACRILICA PARA PAREDES INTERIOR/EXTERIOR | SINAPI | GL | 0.244 | 27.6 | 6.73
|  |  |  | TOTAL MATERIAL: |  | 6.79
SERVICO |  | FONTE | UNID | COEFICIENTE | PREÇO UNITÁRIO | TOTAL
88310 | PINTOR COM ENCARGOS COMPLEMENTARES | SINAPI | H | 0.514 | 13.04 | 6.7
88316 | SERVENTE COM ENCARGOS COMPLEMENTARES | SINAPI | H | 0.128 | 10.38 | 1.33
|  |  |  | TOTAL SERVICO: |  | 8.03
|  |  |  | VALOR: |  | 18.55
|  |  |  | VALOR SEM ENCARGOS: |  | 14.82
|  |  |  | VALOR ENCARGOS (85.64%): |  | 3.73
|  |  |  | VALOR COM ENCARGOS: |  | 18.55
|  |  |  | VALOR BDI (28.82%): |  | 5.3461
|  |  |  | VALOR COM BDI: |  | 23.9
|  |  |  | QUANTIDADE: |  | 70.5
|  |  |  | VALOR TOTAL: |  | 1307.775
|  |  |  | VALOR BDI TOTAL: |  | 377.175
|  |  |  | VALOR TOTAL COM BDI: |  | 1684.95
18.10.2.5. 88489 - APLICAÇÃO MANUAL DE PINTURA COM TINTA LÁTEX ACRÍLICA EM PAREDES, DUAS DEMÃOS. AF_06/2014 (M2)
MATERIAL |  | FONTE | UNID | COEFICIENTE | PREÇO UNITÁRIO | TOTAL
00007356 | TINTA ACRILICA PREMIUM, COR BRANCO FOSCO | SINAPI | L | 0.33 | 22.04 | 7.27
|  |  |  | TOTAL MATERIAL: |  | 7.27
SERVICO |  | FONTE | UNID | COEFICIENTE | PREÇO UNITÁRIO | TOTAL
88310 | PINTOR COM ENCARGOS COMPLEMENTARES | SINAPI | H | 0.187 | 13.04 | 2.44
88316 | SERVENTE COM ENCARGOS COMPLEMENTARES | SINAPI | H | 0.069 | 10.38 | 0.72
|  |  |  | TOTAL SERVICO: |  | 3.16
|  |  |  | VALOR: |  | 11.89
|  |  |  | VALOR SEM ENCARGOS: |  | 10.43
|  |  |  | VALOR ENCARGOS (85.64%): |  | 1.46
|  |  |  | VALOR COM ENCARGOS: |  | 11.89
|  |  |  | VALOR BDI (28.82%): |  | 3.4267
|  |  |  | VALOR COM BDI: |  | 15.32
|  |  |  | QUANTIDADE: |  | 70.5
|  |  |  | VALOR TOTAL: |  | 838.245
|  |  |  | VALOR BDI TOTAL: |  | 241.815
|  |  |  | VALOR TOTAL COM BDI: |  | 1080.06
18.10.2.6. 88488 - APLICAÇÃO MANUAL DE PINTURA COM TINTA LÁTEX ACRÍLICA EM TETO, DUAS DEMÃOS. AF_06/2014 (M2)
MATERIAL |  | FONTE | UNID | COEFICIENTE | PREÇO UNITÁRIO | TOTAL
00007356 | TINTA ACRILICA PREMIUM, COR BRANCO FOSCO | SINAPI | L | 0.33 | 22.04 | 7.27
|  |  |  | TOTAL MATERIAL: |  | 7.27
SERVICO |  | FONTE | UNID | COEFICIENTE | PREÇO UNITÁRIO | TOTAL
88310 | PINTOR COM ENCARGOS COMPLEMENTARES | SINAPI | H | 0.244 | 13.04 | 3.18
88316 | SERVENTE COM ENCARGOS COMPLEMENTARES | SINAPI | H | 0.089 | 10.38 | 0.92
|  |  |  | TOTAL SERVICO: |  | 4.1
|  |  |  | VALOR: |  | 13.28
|  |  |  | VALOR SEM ENCARGOS: |  | 11.37
|  |  |  | VALOR ENCARGOS (85.64%): |  | 1.91
|  |  |  | VALOR COM ENCARGOS: |  | 13.28
|  |  |  | VALOR BDI (28.82%): |  | 3.8273
|  |  |  | VALOR COM BDI: |  | 17.11
|  |  |  | QUANTIDADE: |  | 13.9
|  |  |  | VALOR TOTAL: |  | 184.592
|  |  |  | VALOR BDI TOTAL: |  | 53.237
|  |  |  | VALOR TOTAL COM BDI: |  | 237.83
18.10.3.1. 74065/001 - PINTURA ESMALTE FOSCO PARA MADEIRA, DUAS DEMAOS, SOBRE FUNDO NIVELADOR BRANCO (M2)
MATERIAL |  | FONTE | UNID | COEFICIENTE | PREÇO UNITÁRIO | TOTAL
00003767 | LIXA EM FOLHA PARA PAREDE OU MADEIRA, NUMERO 120 (COR VERMELHA) | SINAPI | UN | 0.4 | 0.6 | 0.24
00005318 | SOLVENTE DILUENTE A BASE DE AGUARRAS | SINAPI | L | 0.04 | 11.4 | 0.46
00006086 | FUNDO SINTETICO NIVELADOR BRANCO FOSCO PARA MADEIRA | SINAPI | GL | 0.056 | 68.1 | 3.81
00007288 | TINTA ESMALTE SINTETICO PREMIUM FOSCO | SINAPI | L | 0.16 | 23.62 | 3.78
|  |  |  | TOTAL MATERIAL: |  | 8.29
SERVICO |  | FONTE | UNID | COEFICIENTE | PREÇO UNITÁRIO | TOTAL
88310 | PINTOR COM ENCARGOS COMPLEMENTARES | SINAPI | H | 0.4 | 13.04 | 5.22
88316 | SERVENTE COM ENCARGOS COMPLEMENTARES | SINAPI | H | 0.35 | 10.38 | 3.63
|  |  |  | TOTAL SERVICO: |  | 8.85
|  |  |  | VALOR: |  | 21.24
|  |  |  | VALOR SEM ENCARGOS: |  | 17.14
|  |  |  | VALOR ENCARGOS (85.64%): |  | 4.1
|  |  |  | VALOR COM ENCARGOS: |  | 21.24
|  |  |  | VALOR BDI (28.82%): |  | 6.1214
|  |  |  | VALOR COM BDI: |  | 27.36
|  |  |  | QUANTIDADE: |  | 6.7
|  |  |  | VALOR TOTAL: |  | 142.308
|  |  |  | VALOR BDI TOTAL: |  | 41.004
|  |  |  | VALOR TOTAL COM BDI: |  | 183.31
18.10.4.1. 73794/001 - PINTURA COM TINTA PROTETORA ACABAMENTO GRAFITE ESMALTE SOBRE SUPERFICIE METALICA, 2 DEMAOS (M2)
MATERIAL |  | FONTE | UNID | COEFICIENTE | PREÇO UNITÁRIO | TOTAL
00003768 | LIXA EM FOLHA PARA FERRO, NUMERO 150 | SINAPI | UN | 0.3 | 2.53 | 0.76
00005318 | SOLVENTE DILUENTE A BASE DE AGUARRAS | SINAPI | L | 0.05 | 11.4 | 0.57
00007293 | TINTA ESMALTE SINTETICO GRAFITE COM PROTECAO PARA METAIS FERROSOS | SINAPI | L | 0.12 | 22.19 | 2.66
|  |  |  | TOTAL MATERIAL: |  | 3.99
SERVICO |  | FONTE | UNID | COEFICIENTE | PREÇO UNITÁRIO | TOTAL
88310 | PINTOR COM ENCARGOS COMPLEMENTARES | SINAPI | H | 0.8 | 13.04 | 10.43
88316 | SERVENTE COM ENCARGOS COMPLEMENTARES | SINAPI | H | 0.8 | 10.38 | 8.3
|  |  |  | TOTAL SERVICO: |  | 18.73
|  |  |  | VALOR: |  | 31.45
|  |  |  | VALOR SEM ENCARGOS: |  | 22.72
|  |  |  | VALOR ENCARGOS (85.64%): |  | 8.73
|  |  |  | VALOR COM ENCARGOS: |  | 31.45
|  |  |  | VALOR BDI (28.82%): |  | 9.0639
|  |  |  | VALOR COM BDI: |  | 40.51
|  |  |  | QUANTIDADE: |  | 22.4
|  |  |  | VALOR TOTAL: |  | 704.48
|  |  |  | VALOR BDI TOTAL: |  | 202.944
|  |  |  | VALOR TOTAL COM BDI: |  | 907.42
18.10.4.2. 73924/003 - PINTURA ESMALTE FOSCO, DUAS DEMAOS, SOBRE SUPERFICIE METALICA (M2)
MATERIAL |  | FONTE | UNID | COEFICIENTE | PREÇO UNITÁRIO | TOTAL
00003768 | LIXA EM FOLHA PARA FERRO, NUMERO 150 | SINAPI | UN | 0.6 | 2.53 | 1.52
00005318 | SOLVENTE DILUENTE A BASE DE AGUARRAS | SINAPI | L | 0.07 | 11.4 | 0.8
00007288 | TINTA ESMALTE SINTETICO PREMIUM FOSCO | SINAPI | L | 0.16 | 23.62 | 3.78
|  |  |  | TOTAL MATERIAL: |  | 6.1
SERVICO |  | FONTE | UNID | COEFICIENTE | PREÇO UNITÁRIO | TOTAL
88310 | PINTOR COM ENCARGOS COMPLEMENTARES | SINAPI | H | 0.5 | 13.04 | 6.52
88316 | SERVENTE COM ENCARGOS COMPLEMENTARES | SINAPI | H | 0.5 | 10.38 | 5.19
|  |  |  | TOTAL SERVICO: |  | 11.71
|  |  |  | VALOR: |  | 23.24
|  |  |  | VALOR SEM ENCARGOS: |  | 17.81
|  |  |  | VALOR ENCARGOS (85.64%): |  | 5.43
|  |  |  | VALOR COM ENCARGOS: |  | 23.24
|  |  |  | VALOR BDI (28.82%): |  | 6.6978
|  |  |  | VALOR COM BDI: |  | 29.94
|  |  |  | QUANTIDADE: |  | 22.4
|  |  |  | VALOR TOTAL: |  | 520.576
|  |  |  | VALOR BDI TOTAL: |  | 150.08
|  |  |  | VALOR TOTAL COM BDI: |  | 670.66
18.11.1. 91927 - CABO DE COBRE FLEXÍVEL ISOLADO, 2,5 MM², ANTI-CHAMA 0,6/1,0 KV, PARA CIRCUITOS TERMINAIS - FORNECIMENTO E INSTALAÇÃO. AF_12/2015 (M)
MATERIAL |  | FONTE | UNID | COEFICIENTE | PREÇO UNITÁRIO | TOTAL
00001022 | CABO DE COBRE, FLEXIVEL, CLASSE 4 OU 5, ISOLACAO EM PVC/A, ANTICHAMA BWF-B, COBERTURA PVC-ST1, ANTICHAMA BWF-B, 1 CONDUTOR, 0,6/1 KV, SECAO NOMINAL 2,5 MM2 | SINAPI | M | 1.19 | 1.82 | 2.17
00021127 | FITA ISOLANTE ADESIVA ANTICHAMA, USO ATE 750 V, EM ROLO DE 19 MM X 5 M | SINAPI | UN | 0.009 | 3.06 | 0.03
|  |  |  | TOTAL MATERIAL: |  | 2.2
SERVICO |  | FONTE | UNID | COEFICIENTE | PREÇO UNITÁRIO | TOTAL
88247 | AUXILIAR DE ELETRICISTA COM ENCARGOS COMPLEMENTARES | SINAPI | H | 0.03 | 10.16 | 0.3
88264 | ELETRICISTA COM ENCARGOS COMPLEMENTARES | SINAPI | H | 0.03 | 12.42 | 0.37
|  |  |  | TOTAL SERVICO: |  | 0.67
|  |  |  | VALOR: |  | 3.18
|  |  |  | VALOR SEM ENCARGOS: |  | 2.87
|  |  |  | VALOR ENCARGOS (85.64%): |  | 0.31
|  |  |  | VALOR COM ENCARGOS: |  | 3.18
|  |  |  | VALOR BDI (28.82%): |  | 0.9165
|  |  |  | VALOR COM BDI: |  | 4.1
|  |  |  | QUANTIDADE: |  | 180
|  |  |  | VALOR TOTAL: |  | 572.4
|  |  |  | VALOR BDI TOTAL: |  | 165.6
|  |  |  | VALOR TOTAL COM BDI: |  | 738
18.11.2. 91931 - CABO DE COBRE FLEXÍVEL ISOLADO, 6 MM², ANTI-CHAMA 0,6/1,0 KV, PARA CIRCUITOS TERMINAIS - FORNECIMENTO E INSTALAÇÃO. AF_12/2015 (M)
MATERIAL |  | FONTE | UNID | COEFICIENTE | PREÇO UNITÁRIO | TOTAL
00000994 | CABO DE COBRE, FLEXIVEL, CLASSE 4 OU 5, ISOLACAO EM PVC/A, ANTICHAMA BWF-B, COBERTURA PVC-ST1, ANTICHAMA BWF-B, 1 CONDUTOR, 0,6/1 KV, SECAO NOMINAL 6 MM2 | SINAPI | M | 1.19 | 3.57 | 4.25
00021127 | FITA ISOLANTE ADESIVA ANTICHAMA, USO ATE 750 V, EM ROLO DE 19 MM X 5 M | SINAPI | UN | 0.009 | 3.06 | 0.03
|  |  |  | TOTAL MATERIAL: |  | 4.28
SERVICO |  | FONTE | UNID | COEFICIENTE | PREÇO UNITÁRIO | TOTAL
88247 | AUXILIAR DE ELETRICISTA COM ENCARGOS COMPLEMENTARES | SINAPI | H | 0.052 | 10.16 | 0.53
88264 | ELETRICISTA COM ENCARGOS COMPLEMENTARES | SINAPI | H | 0.052 | 12.42 | 0.65
|  |  |  | TOTAL SERVICO: |  | 1.18
|  |  |  | VALOR: |  | 6
|  |  |  | VALOR SEM ENCARGOS: |  | 5.46
|  |  |  | VALOR ENCARGOS (85.64%): |  | 0.54
|  |  |  | VALOR COM ENCARGOS: |  | 6
|  |  |  | VALOR BDI (28.82%): |  | 1.7292
|  |  |  | VALOR COM BDI: |  | 7.73
|  |  |  | QUANTIDADE: |  | 21
|  |  |  | VALOR TOTAL: |  | 126
|  |  |  | VALOR BDI TOTAL: |  | 36.33
|  |  |  | VALOR TOTAL COM BDI: |  | 162.33
18.11.3. 92984 - CABO DE COBRE FLEXÍVEL ISOLADO, 25 MM², ANTI-CHAMA 0,6/1,0 KV, PARA DISTRIBUIÇÃO - FORNECIMENTO E INSTALAÇÃO. AF_12/2015 (M)
MATERIAL |  | FONTE | UNID | COEFICIENTE | PREÇO UNITÁRIO | TOTAL
00000996 | CABO DE COBRE, FLEXIVEL, CLASSE 4 OU 5, ISOLACAO EM PVC/A, ANTICHAMA BWF-B, COBERTURA PVC-ST1, ANTICHAMA BWF-B, 1 CONDUTOR, 0,6/1 KV, SECAO NOMINAL 25 MM2 | SINAPI | M | 1.015 | 13.38 | 13.58
00021127 | FITA ISOLANTE ADESIVA ANTICHAMA, USO ATE 750 V, EM ROLO DE 19 MM X 5 M | SINAPI | UN | 0.009 | 3.06 | 0.03
|  |  |  | TOTAL MATERIAL: |  | 13.61
SERVICO |  | FONTE | UNID | COEFICIENTE | PREÇO UNITÁRIO | TOTAL
88247 | AUXILIAR DE ELETRICISTA COM ENCARGOS COMPLEMENTARES | SINAPI | H | 0.064 | 10.16 | 0.65
88264 | ELETRICISTA COM ENCARGOS COMPLEMENTARES | SINAPI | H | 0.064 | 12.42 | 0.79
|  |  |  | TOTAL SERVICO: |  | 1.44
|  |  |  | VALOR: |  | 15.75
|  |  |  | VALOR SEM ENCARGOS: |  | 15.05
|  |  |  | VALOR ENCARGOS (85.64%): |  | 0.7
|  |  |  | VALOR COM ENCARGOS: |  | 15.75
|  |  |  | VALOR BDI (28.82%): |  | 4.5392
|  |  |  | VALOR COM BDI: |  | 20.29
|  |  |  | QUANTIDADE: |  | 1040
|  |  |  | VALOR TOTAL: |  | 16380
|  |  |  | VALOR BDI TOTAL: |  | 4721.6
|  |  |  | VALOR TOTAL COM BDI: |  | 21101.6
18.11.4. COMP-9770 - TERMINAL DE COMPRESSÃO PARA CABO 2,5 M2 - FORNECIMENTO E INSTALAÇÃO (UND)
MATERIAL |  | FONTE | UNID | COEFICIENTE | PREÇO UNITÁRIO | TOTAL
00001570 | TERMINAL A COMPRESSAO EM COBRE ESTANHADO PARA CABO 2,5 MM2, 1 FURO E 1 COMPRESSAO, PARA PARAFUSO DE FIXACAO M5 | SINAPI | UN | 1 | 0.55 | 0.55
|  |  |  | TOTAL MATERIAL: |  | 0.55
SERVICO |  | FONTE | UNID | COEFICIENTE | PREÇO UNITÁRIO | TOTAL
88264 | ELETRICISTA COM ENCARGOS COMPLEMENTARES | SINAPI | H | 0.04 | 12.42 | 0.5
|  |  |  | TOTAL SERVICO: |  | 0.5
|  |  |  | VALOR: |  | 1.31
|  |  |  | VALOR SEM ENCARGOS: |  | 1.05
|  |  |  | VALOR ENCARGOS (85.64%): |  | 0.26
|  |  |  | VALOR COM ENCARGOS: |  | 1.31
|  |  |  | VALOR BDI (28.82%): |  | 0.3775
|  |  |  | VALOR COM BDI: |  | 1.69
|  |  |  | QUANTIDADE: |  | 6
|  |  |  | VALOR TOTAL: |  | 7.86
|  |  |  | VALOR BDI TOTAL: |  | 2.28
|  |  |  | VALOR TOTAL COM BDI: |  | 10.14
18.11.5. COMP-2945 - TERMINAL DE COMPRESSÃO PARA CABO 6 M2 - FORNECIMENTO E INSTALAÇÃO (UND)
MATERIAL |  | FONTE | UNID | COEFICIENTE | PREÇO UNITÁRIO | TOTAL
00001573 | TERMINAL A COMPRESSAO EM COBRE ESTANHADO PARA CABO 6 MM2, 1 FURO E 1 COMPRESSAO, PARA PARAFUSO DE FIXACAO M6 | SINAPI | UN | 1 | 0.86 | 0.86
|  |  |  | TOTAL MATERIAL: |  | 0.86
SERVICO |  | FONTE | UNID | COEFICIENTE | PREÇO UNITÁRIO | TOTAL
88264 | ELETRICISTA COM ENCARGOS COMPLEMENTARES | SINAPI | H | 0.04 | 12.42 | 0.5
|  |  |  | TOTAL SERVICO: |  | 0.5
|  |  |  | VALOR: |  | 1.62
|  |  |  | VALOR SEM ENCARGOS: |  | 1.36
|  |  |  | VALOR ENCARGOS (85.64%): |  | 0.26
|  |  |  | VALOR COM ENCARGOS: |  | 1.62
|  |  |  | VALOR BDI (28.82%): |  | 0.4669
|  |  |  | VALOR COM BDI: |  | 2.09
|  |  |  | QUANTIDADE: |  | 3
|  |  |  | VALOR TOTAL: |  | 4.86
|  |  |  | VALOR BDI TOTAL: |  | 1.41
|  |  |  | VALOR TOTAL COM BDI: |  | 6.27
18.11.6. COMP-1501 - DISJUNTOR TERMOMAGNETICO MONOPOLAR PADRAO NEMA (AMERICANO) 10A 240V, FORNECIMENTO E INSTALACAO (UND)
MATERIAL |  | FONTE | UNID | COEFICIENTE | PREÇO UNITÁRIO | TOTAL
00002370 | DISJUNTOR TIPO NEMA, MONOPOLAR 10 ATE 30A, TENSAO MAXIMA DE 240 V | SINAPI | UN | 1 | 9.32 | 9.32
|  |  |  | TOTAL MATERIAL: |  | 9.32
SERVICO |  | FONTE | UNID | COEFICIENTE | PREÇO UNITÁRIO | TOTAL
88264 | ELETRICISTA COM ENCARGOS COMPLEMENTARES | SINAPI | H | 0.125 | 12.42 | 1.55
|  |  |  | TOTAL SERVICO: |  | 1.55
|  |  |  | VALOR: |  | 11.69
|  |  |  | VALOR SEM ENCARGOS: |  | 10.87
|  |  |  | VALOR ENCARGOS (85.64%): |  | 0.82
|  |  |  | VALOR COM ENCARGOS: |  | 11.69
|  |  |  | VALOR BDI (28.82%): |  | 3.3691
|  |  |  | VALOR COM BDI: |  | 15.06
|  |  |  | QUANTIDADE: |  | 1
|  |  |  | VALOR TOTAL: |  | 11.69
|  |  |  | VALOR BDI TOTAL: |  | 3.37
|  |  |  | VALOR TOTAL COM BDI: |  | 15.06
18.11.7. COMP-8837 - DISJUNTOR TERMOMAGNETICO MONOPOLAR PADRAO NEMA (AMERICANO) 25A 240V, FORNECIMENTO E INSTALACAO (UND)
MATERIAL |  | FONTE | UNID | COEFICIENTE | PREÇO UNITÁRIO | TOTAL
00002370 | DISJUNTOR TIPO NEMA, MONOPOLAR 10 ATE 30A, TENSAO MAXIMA DE 240 V | SINAPI | UN | 1 | 9.32 | 9.32
|  |  |  | TOTAL MATERIAL: |  | 9.32
SERVICO |  | FONTE | UNID | COEFICIENTE | PREÇO UNITÁRIO | TOTAL
88264 | ELETRICISTA COM ENCARGOS COMPLEMENTARES | SINAPI | H | 0.127 | 12.42 | 1.58
|  |  |  | TOTAL SERVICO: |  | 1.58
|  |  |  | VALOR: |  | 11.72
|  |  |  | VALOR SEM ENCARGOS: |  | 10.9
|  |  |  | VALOR ENCARGOS (85.64%): |  | 0.82
|  |  |  | VALOR COM ENCARGOS: |  | 11.72
|  |  |  | VALOR BDI (28.82%): |  | 3.3777
|  |  |  | VALOR COM BDI: |  | 15.1
|  |  |  | QUANTIDADE: |  | 1
|  |  |  | VALOR TOTAL: |  | 11.72
|  |  |  | VALOR BDI TOTAL: |  | 3.38
|  |  |  | VALOR TOTAL COM BDI: |  | 15.1
18.11.8. COMP-3829 - DISJUNTOR TERMOMAGNETICO BIPOLAR PADRAO NEMA (AMERICANO) 25A 240V, FORNECIMENTO E INSTALACAO (UND)
MATERIAL |  | FONTE | UNID | COEFICIENTE | PREÇO UNITÁRIO | TOTAL
00002388 | DISJUNTOR TIPO NEMA, BIPOLAR 10 ATE 50 A, TENSAO MAXIMA 415 V | SINAPI | UN | 1 | 50.16 | 50.16
|  |  |  | TOTAL MATERIAL: |  | 50.16
SERVICO |  | FONTE | UNID | COEFICIENTE | PREÇO UNITÁRIO | TOTAL
88264 | ELETRICISTA COM ENCARGOS COMPLEMENTARES | SINAPI | H | 0.15 | 12.42 | 1.86
|  |  |  | TOTAL SERVICO: |  | 1.86
|  |  |  | VALOR: |  | 53
|  |  |  | VALOR SEM ENCARGOS: |  | 52.02
|  |  |  | VALOR ENCARGOS (85.64%): |  | 0.98
|  |  |  | VALOR COM ENCARGOS: |  | 53
|  |  |  | VALOR BDI (28.82%): |  | 15.2746
|  |  |  | VALOR COM BDI: |  | 68.27
|  |  |  | QUANTIDADE: |  | 1
|  |  |  | VALOR TOTAL: |  | 53
|  |  |  | VALOR BDI TOTAL: |  | 15.27
|  |  |  | VALOR TOTAL COM BDI: |  | 68.27
18.11.9. COMP-5910 - DISJUNTOR TERMOMAGNETICO BIPOLAR PADRAO NEMA (AMERICANO) 80A 240V, FORNECIMENTO E INSTALACAO (UND)
MATERIAL |  | FONTE | UNID | COEFICIENTE | PREÇO UNITÁRIO | TOTAL
00034606 | DISJUNTOR TIPO NEMA, BIPOLAR 60 ATE 100A, TENSAO MAXIMA 415 V | SINAPI | UN | 1 | 76.94 | 76.94
|  |  |  | TOTAL MATERIAL: |  | 76.94
SERVICO |  | FONTE | UNID | COEFICIENTE | PREÇO UNITÁRIO | TOTAL
88264 | ELETRICISTA COM ENCARGOS COMPLEMENTARES | SINAPI | H | 0.6 | 12.42 | 7.45
|  |  |  | TOTAL SERVICO: |  | 7.45
|  |  |  | VALOR: |  | 88.3
|  |  |  | VALOR SEM ENCARGOS: |  | 84.39
|  |  |  | VALOR ENCARGOS (85.64%): |  | 3.91
|  |  |  | VALOR COM ENCARGOS: |  | 88.3
|  |  |  | VALOR BDI (28.82%): |  | 25.4481
|  |  |  | VALOR COM BDI: |  | 113.75
|  |  |  | QUANTIDADE: |  | 1
|  |  |  | VALOR TOTAL: |  | 88.3
|  |  |  | VALOR BDI TOTAL: |  | 25.45
|  |  |  | VALOR TOTAL COM BDI: |  | 113.75
18.11.10. 91941 - CAIXA RETANGULAR 4" X 2" BAIXA (0,30 M DO PISO), PVC, INSTALADA EM PAREDE - FORNECIMENTO E INSTALAÇÃO. AF_12/2015 (UN)
MATERIAL |  | FONTE | UNID | COEFICIENTE | PREÇO UNITÁRIO | TOTAL
00001872 | CAIXA DE PASSAGEM, EM PVC, DE 4" X 2", PARA ELETRODUTO FLEXIVEL CORRUGADO | SINAPI | UN | 1 | 1.75 | 1.75
|  |  |  | TOTAL MATERIAL: |  | 1.75
SERVICO |  | FONTE | UNID | COEFICIENTE | PREÇO UNITÁRIO | TOTAL
88247 | AUXILIAR DE ELETRICISTA COM ENCARGOS COMPLEMENTARES | SINAPI | H | 0.145 | 10.16 | 1.47
88264 | ELETRICISTA COM ENCARGOS COMPLEMENTARES | SINAPI | H | 0.145 | 12.42 | 1.8
88629 | ARGAMASSA TRAÇO 1:3 (EM VOLUME DE CIMENTO E AREIA MÉDIA ÚMIDA), PREPARO MANUAL. AF_08/2019 | SINAPI | M3 | 0.0009 | 496.06 | 0.45
|  |  |  | TOTAL SERVICO: |  | 3.72
|  |  |  | VALOR: |  | 7.1
|  |  |  | VALOR SEM ENCARGOS: |  | 5.47
|  |  |  | VALOR ENCARGOS (85.64%): |  | 1.63
|  |  |  | VALOR COM ENCARGOS: |  | 7.1
|  |  |  | VALOR BDI (28.82%): |  | 2.0462
|  |  |  | VALOR COM BDI: |  | 9.15
|  |  |  | QUANTIDADE: |  | 10
|  |  |  | VALOR TOTAL: |  | 71
|  |  |  | VALOR BDI TOTAL: |  | 20.5
|  |  |  | VALOR TOTAL COM BDI: |  | 91.5
18.11.11. 91937 - CAIXA OCTOGONAL 3" X 3", PVC, INSTALADA EM LAJE - FORNECIMENTO E INSTALAÇÃO. AF_12/2015 (UN)
MATERIAL |  | FONTE | UNID | COEFICIENTE | PREÇO UNITÁRIO | TOTAL
00001871 | CAIXA OCTOGONAL DE FUNDO MOVEL, EM PVC, DE 3" X 3", PARA ELETRODUTO FLEXIVEL CORRUGADO | SINAPI | UN | 1 | 3.13 | 3.13
|  |  |  | TOTAL MATERIAL: |  | 3.13
SERVICO |  | FONTE | UNID | COEFICIENTE | PREÇO UNITÁRIO | TOTAL
88247 | AUXILIAR DE ELETRICISTA COM ENCARGOS COMPLEMENTARES | SINAPI | H | 0.143 | 10.16 | 1.45
88264 | ELETRICISTA COM ENCARGOS COMPLEMENTARES | SINAPI | H | 0.143 | 12.42 | 1.78
|  |  |  | TOTAL SERVICO: |  | 3.23
|  |  |  | VALOR: |  | 7.93
|  |  |  | VALOR SEM ENCARGOS: |  | 6.36
|  |  |  | VALOR ENCARGOS (85.64%): |  | 1.57
|  |  |  | VALOR COM ENCARGOS: |  | 7.93
|  |  |  | VALOR BDI (28.82%): |  | 2.2854
|  |  |  | VALOR COM BDI: |  | 10.22
|  |  |  | QUANTIDADE: |  | 3
|  |  |  | VALOR TOTAL: |  | 23.79
|  |  |  | VALOR BDI TOTAL: |  | 6.87
|  |  |  | VALOR TOTAL COM BDI: |  | 30.66
18.11.12. 91871 - ELETRODUTO RÍGIDO ROSCÁVEL, PVC, DN 25 MM (3/4"), PARA CIRCUITOS TERMINAIS, INSTALADO EM PAREDE - FORNECIMENTO E INSTALAÇÃO. AF_12/2015 (M)
MATERIAL |  | FONTE | UNID | COEFICIENTE | PREÇO UNITÁRIO | TOTAL
00002674 | ELETRODUTO DE PVC RIGIDO ROSCAVEL DE 3/4 ", SEM LUVA | SINAPI | M | 1.017 | 2.59 | 2.63
|  |  |  | TOTAL MATERIAL: |  | 2.63
SERVICO |  | FONTE | UNID | COEFICIENTE | PREÇO UNITÁRIO | TOTAL
88247 | AUXILIAR DE ELETRICISTA COM ENCARGOS COMPLEMENTARES | SINAPI | H | 0.17 | 10.16 | 1.73
88264 | ELETRICISTA COM ENCARGOS COMPLEMENTARES | SINAPI | H | 0.17 | 12.42 | 2.11
|  |  |  | TOTAL SERVICO: |  | 3.84
|  |  |  | VALOR: |  | 8.34
|  |  |  | VALOR SEM ENCARGOS: |  | 6.47
|  |  |  | VALOR ENCARGOS (85.64%): |  | 1.87
|  |  |  | VALOR COM ENCARGOS: |  | 8.34
|  |  |  | VALOR BDI (28.82%): |  | 2.4036
|  |  |  | VALOR COM BDI: |  | 10.74
|  |  |  | QUANTIDADE: |  | 80
|  |  |  | VALOR TOTAL: |  | 667.2
|  |  |  | VALOR BDI TOTAL: |  | 192
|  |  |  | VALOR TOTAL COM BDI: |  | 859.2
18.11.13. 97668 - ELETRODUTO FLEXÍVEL CORRUGADO, PEAD, DN 63 (2") - FORNECIMENTO E INSTALAÇÃO. AF_04/2016 (M)
MATERIAL |  | FONTE | UNID | COEFICIENTE | PREÇO UNITÁRIO | TOTAL
00002446 | ELETRODUTO/DUTO PEAD FLEXIVEL PAREDE SIMPLES, CORRUGACAO HELICOIDAL, COR PRETA, SEM ROSCA, DE 2", PARA CABEAMENTO SUBTERRANEO (NBR 15715) | SINAPI | M | 1.1 | 5.19 | 5.71
|  |  |  | TOTAL MATERIAL: |  | 5.71
SERVICO |  | FONTE | UNID | COEFICIENTE | PREÇO UNITÁRIO | TOTAL
88247 | AUXILIAR DE ELETRICISTA COM ENCARGOS COMPLEMENTARES | SINAPI | H | 0.105 | 10.16 | 1.07
88264 | ELETRICISTA COM ENCARGOS COMPLEMENTARES | SINAPI | H | 0.105 | 12.42 | 1.3
|  |  |  | TOTAL SERVICO: |  | 2.37
|  |  |  | VALOR: |  | 9.22
|  |  |  | VALOR SEM ENCARGOS: |  | 8.08
|  |  |  | VALOR ENCARGOS (85.64%): |  | 1.14
|  |  |  | VALOR COM ENCARGOS: |  | 9.22
|  |  |  | VALOR BDI (28.82%): |  | 2.6572
|  |  |  | VALOR COM BDI: |  | 11.88
|  |  |  | QUANTIDADE: |  | 14
|  |  |  | VALOR TOTAL: |  | 129.08
|  |  |  | VALOR BDI TOTAL: |  | 37.24
|  |  |  | VALOR TOTAL COM BDI: |  | 166.32
18.11.14. 91890 - CURVA 90 GRAUS PARA ELETRODUTO, PVC, ROSCÁVEL, DN 25 MM (3/4"), PARA CIRCUITOS TERMINAIS, INSTALADA EM FORRO - FORNECIMENTO E INSTALAÇÃO. AF_12/2015 (UN)
MATERIAL |  | FONTE | UNID | COEFICIENTE | PREÇO UNITÁRIO | TOTAL
00001879 | CURVA 90 GRAUS, LONGA, DE PVC RIGIDO ROSCAVEL, DE 3/4", PARA ELETRODUTO | SINAPI | UN | 1 | 2.02 | 2.02
|  |  |  | TOTAL MATERIAL: |  | 2.02
SERVICO |  | FONTE | UNID | COEFICIENTE | PREÇO UNITÁRIO | TOTAL
88247 | AUXILIAR DE ELETRICISTA COM ENCARGOS COMPLEMENTARES | SINAPI | H | 0.16 | 10.16 | 1.63
88264 | ELETRICISTA COM ENCARGOS COMPLEMENTARES | SINAPI | H | 0.16 | 12.42 | 1.99
|  |  |  | TOTAL SERVICO: |  | 3.62
|  |  |  | VALOR: |  | 7.39
|  |  |  | VALOR SEM ENCARGOS: |  | 5.64
|  |  |  | VALOR ENCARGOS (85.64%): |  | 1.75
|  |  |  | VALOR COM ENCARGOS: |  | 7.39
|  |  |  | VALOR BDI (28.82%): |  | 2.1298
|  |  |  | VALOR COM BDI: |  | 9.52
|  |  |  | QUANTIDADE: |  | 12
|  |  |  | VALOR TOTAL: |  | 88.68
|  |  |  | VALOR BDI TOTAL: |  | 25.56
|  |  |  | VALOR TOTAL COM BDI: |  | 114.24
18.11.15. 91953 - INTERRUPTOR SIMPLES (1 MÓDULO), 10A/250V, INCLUINDO SUPORTE E PLACA - FORNECIMENTO E INSTALAÇÃO. AF_12/2015 (UN)
SERVICO |  | FONTE | UNID | COEFICIENTE | PREÇO UNITÁRIO | TOTAL
91946 | SUPORTE PARAFUSADO COM PLACA DE ENCAIXE 4" X 2" MÉDIO (1,30 M DO PISO) PARA PONTO ELÉTRICO - FORNECIMENTO E INSTALAÇÃO. AF_12/2015 | SINAPI | UN | 1 | 5.32 | 5.32
91952 | INTERRUPTOR SIMPLES (1 MÓDULO), 10A/250V, SEM SUPORTE E SEM PLACA - FORNECIMENTO E INSTALAÇÃO. AF_12/2015 | SINAPI | UN | 1 | 10.96 | 10.96
|  |  |  | TOTAL SERVICO: |  | 16.28
|  |  |  | VALOR: |  | 19.56
|  |  |  | VALOR SEM ENCARGOS: |  | 16.28
|  |  |  | VALOR ENCARGOS (85.64%): |  | 3.28
|  |  |  | VALOR COM ENCARGOS: |  | 19.56
|  |  |  | VALOR BDI (28.82%): |  | 5.6372
|  |  |  | VALOR COM BDI: |  | 25.2
|  |  |  | QUANTIDADE: |  | 1
|  |  |  | VALOR TOTAL: |  | 19.56
|  |  |  | VALOR BDI TOTAL: |  | 5.64
|  |  |  | VALOR TOTAL COM BDI: |  | 25.2
18.11.16. 91959 - INTERRUPTOR SIMPLES (2 MÓDULOS), 10A/250V, INCLUINDO SUPORTE E PLACA - FORNECIMENTO E INSTALAÇÃO. AF_12/2015 (UN)
SERVICO |  | FONTE | UNID | COEFICIENTE | PREÇO UNITÁRIO | TOTAL
91946 | SUPORTE PARAFUSADO COM PLACA DE ENCAIXE 4" X 2" MÉDIO (1,30 M DO PISO) PARA PONTO ELÉTRICO - FORNECIMENTO E INSTALAÇÃO. AF_12/2015 | SINAPI | UN | 1 | 5.32 | 5.32
91958 | INTERRUPTOR SIMPLES (2 MÓDULOS), 10A/250V, SEM SUPORTE E SEM PLACA - FORNECIMENTO E INSTALAÇÃO. AF_12/2015 | SINAPI | UN | 1 | 20.56 | 20.56
|  |  |  | TOTAL SERVICO: |  | 25.88
|  |  |  | VALOR: |  | 31
|  |  |  | VALOR SEM ENCARGOS: |  | 25.88
|  |  |  | VALOR ENCARGOS (85.64%): |  | 5.12
|  |  |  | VALOR COM ENCARGOS: |  | 31
|  |  |  | VALOR BDI (28.82%): |  | 8.9342
|  |  |  | VALOR COM BDI: |  | 39.93
|  |  |  | QUANTIDADE: |  | 1
|  |  |  | VALOR TOTAL: |  | 31
|  |  |  | VALOR BDI TOTAL: |  | 8.93
|  |  |  | VALOR TOTAL COM BDI: |  | 39.93
18.11.17. 92000 - TOMADA BAIXA DE EMBUTIR (1 MÓDULO), 2P+T 10 A, INCLUINDO SUPORTE E PLACA - FORNECIMENTO E INSTALAÇÃO. AF_12/2015 (UN)
SERVICO |  | FONTE | UNID | COEFICIENTE | PREÇO UNITÁRIO | TOTAL
91946 | SUPORTE PARAFUSADO COM PLACA DE ENCAIXE 4" X 2" MÉDIO (1,30 M DO PISO) PARA PONTO ELÉTRICO - FORNECIMENTO E INSTALAÇÃO. AF_12/2015 | SINAPI | UN | 1 | 5.32 | 5.32
91998 | TOMADA BAIXA DE EMBUTIR (1 MÓDULO), 2P+T 10 A, SEM SUPORTE E SEM PLACA - FORNECIMENTO E INSTALAÇÃO. AF_12/2015 | SINAPI | UN | 1 | 12 | 12
|  |  |  | TOTAL SERVICO: |  | 17.32
|  |  |  | VALOR: |  | 20.7
|  |  |  | VALOR SEM ENCARGOS: |  | 17.32
|  |  |  | VALOR ENCARGOS (85.64%): |  | 3.38
|  |  |  | VALOR COM ENCARGOS: |  | 20.7
|  |  |  | VALOR BDI (28.82%): |  | 5.9657
|  |  |  | VALOR COM BDI: |  | 26.67
|  |  |  | QUANTIDADE: |  | 4
|  |  |  | VALOR TOTAL: |  | 82.8
|  |  |  | VALOR BDI TOTAL: |  | 23.88
|  |  |  | VALOR TOTAL COM BDI: |  | 106.68
18.11.18. 92001 - TOMADA BAIXA DE EMBUTIR (1 MÓDULO), 2P+T 20 A, INCLUINDO SUPORTE E PLACA - FORNECIMENTO E INSTALAÇÃO. AF_12/2015 (UN)
SERVICO |  | FONTE | UNID | COEFICIENTE | PREÇO UNITÁRIO | TOTAL
91946 | SUPORTE PARAFUSADO COM PLACA DE ENCAIXE 4" X 2" MÉDIO (1,30 M DO PISO) PARA PONTO ELÉTRICO - FORNECIMENTO E INSTALAÇÃO. AF_12/2015 | SINAPI | UN | 1 | 5.32 | 5.32
91999 | TOMADA BAIXA DE EMBUTIR (1 MÓDULO), 2P+T 20 A, SEM SUPORTE E SEM PLACA - FORNECIMENTO E INSTALAÇÃO. AF_12/2015 | SINAPI | UN | 1 | 13.88 | 13.88
|  |  |  | TOTAL SERVICO: |  | 19.2
|  |  |  | VALOR: |  | 22.58
|  |  |  | VALOR SEM ENCARGOS: |  | 19.2
|  |  |  | VALOR ENCARGOS (85.64%): |  | 3.38
|  |  |  | VALOR COM ENCARGOS: |  | 22.58
|  |  |  | VALOR BDI (28.82%): |  | 6.5076
|  |  |  | VALOR COM BDI: |  | 29.09
|  |  |  | QUANTIDADE: |  | 1
|  |  |  | VALOR TOTAL: |  | 22.58
|  |  |  | VALOR BDI TOTAL: |  | 6.51
|  |  |  | VALOR TOTAL COM BDI: |  | 29.09
18.11.19. 83399 - RELE FOTOELETRICO P/ COMANDO DE ILUMINACAO EXTERNA 220V/1000W - FORNECIMENTO E INSTALACAO (UN)
MATERIAL |  | FONTE | UNID | COEFICIENTE | PREÇO UNITÁRIO | TOTAL
00002510 | RELE FOTOELETRICO INTERNO E EXTERNO BIVOLT 1000 W, DE CONECTOR, SEM BASE | SINAPI | UN | 1 | 22.4 | 22.4
|  |  |  | TOTAL MATERIAL: |  | 22.4
SERVICO |  | FONTE | UNID | COEFICIENTE | PREÇO UNITÁRIO | TOTAL
88264 | ELETRICISTA COM ENCARGOS COMPLEMENTARES | SINAPI | H | 0.35 | 12.42 | 4.35
88316 | SERVENTE COM ENCARGOS COMPLEMENTARES | SINAPI | H | 0.35 | 10.38 | 3.63
|  |  |  | TOTAL SERVICO: |  | 7.98
|  |  |  | VALOR: |  | 34.35
|  |  |  | VALOR SEM ENCARGOS: |  | 30.38
|  |  |  | VALOR ENCARGOS (85.64%): |  | 3.97
|  |  |  | VALOR COM ENCARGOS: |  | 34.35
|  |  |  | VALOR BDI (28.82%): |  | 9.8997
|  |  |  | VALOR COM BDI: |  | 44.25
|  |  |  | QUANTIDADE: |  | 2
|  |  |  | VALOR TOTAL: |  | 68.7
|  |  |  | VALOR BDI TOTAL: |  | 19.8
|  |  |  | VALOR TOTAL COM BDI: |  | 88.5
18.11.20. COMP-596566 - PAINEL LED QUADRADA 25W LED LUZ BRANCA NEUTRA 30CM BIVOLT, REF. 240600, SAVE ENERGY OU SIMILAR (UN)
MATERIAL |  | FONTE | UNID | COEFICIENTE | PREÇO UNITÁRIO | TOTAL
I050372 | LUMINARIA PAINEL LED DE SOBREPOR QUADRADO 23X4CM 18W 6500K B | SBC | UN | 1 | 66.9 | 66.9
|  |  |  | TOTAL MATERIAL: |  | 66.9
SERVICO |  | FONTE | UNID | COEFICIENTE | PREÇO UNITÁRIO | TOTAL
88264 | ELETRICISTA COM ENCARGOS COMPLEMENTARES | SINAPI | H | 1 | 12.42 | 12.42
88247 | AUXILIAR DE ELETRICISTA COM ENCARGOS COMPLEMENTARES | SINAPI | H | 1 | 10.16 | 10.16
|  |  |  | TOTAL SERVICO: |  | 22.58
|  |  |  | VALOR: |  | 100.55
|  |  |  | VALOR SEM ENCARGOS: |  | 89.48
|  |  |  | VALOR ENCARGOS (85.64%): |  | 11.07
|  |  |  | VALOR COM ENCARGOS: |  | 100.55
|  |  |  | VALOR BDI (28.82%): |  | 28.9785
|  |  |  | VALOR COM BDI: |  | 129.53
|  |  |  | QUANTIDADE: |  | 2
|  |  |  | VALOR TOTAL: |  | 201.1
|  |  |  | VALOR BDI TOTAL: |  | 57.96
|  |  |  | VALOR TOTAL COM BDI: |  | 259.06
18.11.21. COMP-537932 - REFLETOR SUPER LED, CORPO EM ALUMINIO, POTENCIA 10W, BIVOLT, TEMP.COR 6400K, IP-65, REF: FLC OU SIMILAR (UN)
MATERIAL |  | FONTE | UNID | COEFICIENTE | PREÇO UNITÁRIO | TOTAL
00039389 | LUMINARIA LED REFLETOR RETANGULAR BIVOLT, LUZ BRANCA, 10 W | SINAPI | UN | 1 | 84.59 | 84.59
|  |  |  | TOTAL MATERIAL: |  | 84.59
SERVICO |  | FONTE | UNID | COEFICIENTE | PREÇO UNITÁRIO | TOTAL
88316 | SERVENTE COM ENCARGOS COMPLEMENTARES | SINAPI | H | 0.3 | 10.38 | 3.11
88264 | ELETRICISTA COM ENCARGOS COMPLEMENTARES | SINAPI | H | 0.5 | 12.42 | 6.21
|  |  |  | TOTAL SERVICO: |  | 9.32
|  |  |  | VALOR: |  | 98.63
|  |  |  | VALOR SEM ENCARGOS: |  | 93.91
|  |  |  | VALOR ENCARGOS (85.64%): |  | 4.72
|  |  |  | VALOR COM ENCARGOS: |  | 98.63
|  |  |  | VALOR BDI (28.82%): |  | 28.4252
|  |  |  | VALOR COM BDI: |  | 127.06
|  |  |  | QUANTIDADE: |  | 5
|  |  |  | VALOR TOTAL: |  | 493.15
|  |  |  | VALOR BDI TOTAL: |  | 142.15
|  |  |  | VALOR TOTAL COM BDI: |  | 635.3
18.11.22. 83463 - QUADRO DE DISTRIBUICAO DE ENERGIA EM CHAPA DE ACO GALVANIZADO, PARA 12 DISJUNTORES TERMOMAGNETICOS MONOPOLARES, COM BARRAMENTO TRIFASICO E NEUTRO - FORNECIMENTO E INSTALACAO (UN)
MATERIAL |  | FONTE | UNID | COEFICIENTE | PREÇO UNITÁRIO | TOTAL
00013393 | QUADRO DE DISTRIBUICAO COM BARRAMENTO TRIFASICO, DE EMBUTIR, EM CHAPA DE ACO GALVANIZADO, PARA 12 DISJUNTORES DIN, 100 A | SINAPI | UN | 1 | 167.44 | 167.44
|  |  |  | TOTAL MATERIAL: |  | 167.44
SERVICO |  | FONTE | UNID | COEFICIENTE | PREÇO UNITÁRIO | TOTAL
88247 | AUXILIAR DE ELETRICISTA COM ENCARGOS COMPLEMENTARES | SINAPI | H | 2 | 10.16 | 20.32
88264 | ELETRICISTA COM ENCARGOS COMPLEMENTARES | SINAPI | H | 2 | 12.42 | 24.84
|  |  |  | TOTAL SERVICO: |  | 45.16
|  |  |  | VALOR: |  | 234.74
|  |  |  | VALOR SEM ENCARGOS: |  | 212.6
|  |  |  | VALOR ENCARGOS (85.64%): |  | 22.14
|  |  |  | VALOR COM ENCARGOS: |  | 234.74
|  |  |  | VALOR BDI (28.82%): |  | 67.6521
|  |  |  | VALOR COM BDI: |  | 302.39
|  |  |  | QUANTIDADE: |  | 1
|  |  |  | VALOR TOTAL: |  | 234.74
|  |  |  | VALOR BDI TOTAL: |  | 67.65
|  |  |  | VALOR TOTAL COM BDI: |  | 302.39
18.11.23. 93358 - ESCAVAÇÃO MANUAL DE VALA COM PROFUNDIDADE MENOR OU IGUAL A 1,30 M. AF_03/2016 (M3)
SERVICO |  | FONTE | UNID | COEFICIENTE | PREÇO UNITÁRIO | TOTAL
88316 | SERVENTE COM ENCARGOS COMPLEMENTARES | SINAPI | H | 3.956 | 10.38 | 41.06
|  |  |  | TOTAL SERVICO: |  | 41.06
|  |  |  | VALOR: |  | 60.28
|  |  |  | VALOR SEM ENCARGOS: |  | 41.06
|  |  |  | VALOR ENCARGOS (85.64%): |  | 19.22
|  |  |  | VALOR COM ENCARGOS: |  | 60.28
|  |  |  | VALOR BDI (28.82%): |  | 17.3727
|  |  |  | VALOR COM BDI: |  | 77.65
|  |  |  | QUANTIDADE: |  | 2
|  |  |  | VALOR TOTAL: |  | 120.56
|  |  |  | VALOR BDI TOTAL: |  | 34.74
|  |  |  | VALOR TOTAL COM BDI: |  | 155.3
18.11.24. 92008 - TOMADA BAIXA DE EMBUTIR (2 MÓDULOS), 2P+T 10 A, INCLUINDO SUPORTE E PLACA - FORNECIMENTO E INSTALAÇÃO. AF_12/2015 (UN)
SERVICO |  | FONTE | UNID | COEFICIENTE | PREÇO UNITÁRIO | TOTAL
91946 | SUPORTE PARAFUSADO COM PLACA DE ENCAIXE 4" X 2" MÉDIO (1,30 M DO PISO) PARA PONTO ELÉTRICO - FORNECIMENTO E INSTALAÇÃO. AF_12/2015 | SINAPI | UN | 1 | 5.32 | 5.32
92006 | TOMADA BAIXA DE EMBUTIR (2 MÓDULOS), 2P+T 10 A, SEM SUPORTE E SEM PLACA - FORNECIMENTO E INSTALAÇÃO. AF_12/2015 | SINAPI | UN | 1 | 22.62 | 22.62
|  |  |  | TOTAL SERVICO: |  | 27.94
|  |  |  | VALOR: |  | 33.26
|  |  |  | VALOR SEM ENCARGOS: |  | 27.94
|  |  |  | VALOR ENCARGOS (85.64%): |  | 5.32
|  |  |  | VALOR COM ENCARGOS: |  | 33.26
|  |  |  | VALOR BDI (28.82%): |  | 9.5855
|  |  |  | VALOR COM BDI: |  | 42.85
|  |  |  | QUANTIDADE: |  | 2
|  |  |  | VALOR TOTAL: |  | 66.52
|  |  |  | VALOR BDI TOTAL: |  | 19.18
|  |  |  | VALOR TOTAL COM BDI: |  | 85.7
18.11.25. 00038194 - LAMPADA LED 10 W BIVOLT BRANCA, FORMATO TRADICIONAL (BASE E27) (UN)
|  |  |  | VALOR: |  | 24.87
|  |  |  | VALOR SEM ENCARGOS: |  | 24.87
|  |  |  | VALOR ENCARGOS: |  | 0
|  |  |  | VALOR COM ENCARGOS: |  | 24.87
|  |  |  | VALOR BDI (28.82%): |  | 7.1675
|  |  |  | VALOR COM BDI: |  | 32.04
|  |  |  | QUANTIDADE: |  | 3
|  |  |  | VALOR TOTAL: |  | 74.61
|  |  |  | VALOR BDI TOTAL: |  | 21.51
|  |  |  | VALOR TOTAL COM BDI: |  | 96.12
18.11.26. COMP-2351 - LUMINÁRIA TIPO PLAFON, DE SOBREPOR- FORNECIMENTO E INSTALAÇÃO. AF_11/2017 (UN)
MATERIAL |  | FONTE | UNID | COEFICIENTE | PREÇO UNITÁRIO | TOTAL
00039385 | LUMINARIA LED PLAFON REDONDO DE SOBREPOR BIVOLT 12/13 W, D = *17* CM | SINAPI | UN | 1 | 101.98 | 101.98
|  |  |  | TOTAL MATERIAL: |  | 101.98
SERVICO |  | FONTE | UNID | COEFICIENTE | PREÇO UNITÁRIO | TOTAL
88247 | AUXILIAR DE ELETRICISTA COM ENCARGOS COMPLEMENTARES | SINAPI | H | 0.2883 | 10.16 | 2.93
88264 | ELETRICISTA COM ENCARGOS COMPLEMENTARES | SINAPI | H | 0.692 | 12.42 | 8.59
|  |  |  | TOTAL SERVICO: |  | 11.52
|  |  |  | VALOR: |  | 119.32
|  |  |  | VALOR SEM ENCARGOS: |  | 113.5
|  |  |  | VALOR ENCARGOS (85.64%): |  | 5.82
|  |  |  | VALOR COM ENCARGOS: |  | 119.32
|  |  |  | VALOR BDI (28.82%): |  | 34.388
|  |  |  | VALOR COM BDI: |  | 153.71
|  |  |  | QUANTIDADE: |  | 3
|  |  |  | VALOR TOTAL: |  | 357.96
|  |  |  | VALOR BDI TOTAL: |  | 103.17
|  |  |  | VALOR TOTAL COM BDI: |  | 461.13
18.12.1.1. 72263 - TERMINAL OU CONECTOR DE PRESSAO - PARA CABO 50MM2 - FORNECIMENTO E INSTALACAO (UN)
MATERIAL |  | FONTE | UNID | COEFICIENTE | PREÇO UNITÁRIO | TOTAL
00001588 | TERMINAL METALICO A PRESSAO PARA 1 CABO DE 50 MM2, COM 1 FURO DE FIXACAO | SINAPI | UN | 1 | 5.27 | 5.27
|  |  |  | TOTAL MATERIAL: |  | 5.27
SERVICO |  | FONTE | UNID | COEFICIENTE | PREÇO UNITÁRIO | TOTAL
88247 | AUXILIAR DE ELETRICISTA COM ENCARGOS COMPLEMENTARES | SINAPI | H | 0.4 | 10.16 | 4.06
88264 | ELETRICISTA COM ENCARGOS COMPLEMENTARES | SINAPI | H | 0.4 | 12.42 | 4.97
|  |  |  | TOTAL SERVICO: |  | 9.03
|  |  |  | VALOR: |  | 18.72
|  |  |  | VALOR SEM ENCARGOS: |  | 14.3
|  |  |  | VALOR ENCARGOS (85.64%): |  | 4.42
|  |  |  | VALOR COM ENCARGOS: |  | 18.72
|  |  |  | VALOR BDI (28.82%): |  | 5.3951
|  |  |  | VALOR COM BDI: |  | 24.12
|  |  |  | QUANTIDADE: |  | 7
|  |  |  | VALOR TOTAL: |  | 131.04
|  |  |  | VALOR BDI TOTAL: |  | 37.8
|  |  |  | VALOR TOTAL COM BDI: |  | 168.84
18.12.1.2. COMP-2849 - CONECTOR METALICO TIPO PARAFUSO FENDIDO ( SPLIT BOLT) PARA CABOS ATE 10 MM2 ( 2,5 E 4 MM2 ) (UN)
MATERIAL |  | FONTE | UNID | COEFICIENTE | PREÇO UNITÁRIO | TOTAL
00011856 | CONECTOR METALICO TIPO PARAFUSO FENDIDO (SPLIT BOLT), PARA CABOS ATE 10 MM2 | SINAPI | UN | 1 | 3.64 | 3.64
|  |  |  | TOTAL MATERIAL: |  | 3.64
SERVICO |  | FONTE | UNID | COEFICIENTE | PREÇO UNITÁRIO | TOTAL
88264 | ELETRICISTA COM ENCARGOS COMPLEMENTARES | SINAPI | H | 0.135 | 12.42 | 1.68
88247 | AUXILIAR DE ELETRICISTA COM ENCARGOS COMPLEMENTARES | SINAPI | H | 0.135 | 10.16 | 1.37
|  |  |  | TOTAL SERVICO: |  | 3.05
|  |  |  | VALOR: |  | 8.18
|  |  |  | VALOR SEM ENCARGOS: |  | 6.69
|  |  |  | VALOR ENCARGOS (85.64%): |  | 1.49
|  |  |  | VALOR COM ENCARGOS: |  | 8.18
|  |  |  | VALOR BDI (28.82%): |  | 2.3575
|  |  |  | VALOR COM BDI: |  | 10.54
|  |  |  | QUANTIDADE: |  | 150
|  |  |  | VALOR TOTAL: |  | 1227
|  |  |  | VALOR BDI TOTAL: |  | 354
|  |  |  | VALOR TOTAL COM BDI: |  | 1581
18.12.1.3. 96973 - CORDOALHA DE COBRE NU 35 MM², NÃO ENTERRADA, COM ISOLADOR - FORNECIMENTO E INSTALAÇÃO. AF_12/2017 (M)
MATERIAL |  | FONTE | UNID | COEFICIENTE | PREÇO UNITÁRIO | TOTAL
00000863 | CABO DE COBRE NU 35 MM2 MEIO-DURO | SINAPI | M | 1.05 | 19.01 | 19.96
|  |  |  | TOTAL MATERIAL: |  | 19.96
SERVICO |  | FONTE | UNID | COEFICIENTE | PREÇO UNITÁRIO | TOTAL
88247 | AUXILIAR DE ELETRICISTA COM ENCARGOS COMPLEMENTARES | SINAPI | H | 0.2533 | 10.16 | 2.57
88264 | ELETRICISTA COM ENCARGOS COMPLEMENTARES | SINAPI | H | 0.2533 | 12.42 | 3.15
98463 | SUPORTE ISOLADOR PARA CORDOALHA DE COBRE - FORNECIMENTO E INSTALAÇÃO. AF_12/2017 | SINAPI | UN | 0.5 | 12.73 | 6.37
|  |  |  | TOTAL SERVICO: |  | 12.09
|  |  |  | VALOR: |  | 36.58
|  |  |  | VALOR SEM ENCARGOS: |  | 32.05
|  |  |  | VALOR ENCARGOS (85.64%): |  | 4.53
|  |  |  | VALOR COM ENCARGOS: |  | 36.58
|  |  |  | VALOR BDI (28.82%): |  | 10.5424
|  |  |  | VALOR COM BDI: |  | 47.12
|  |  |  | QUANTIDADE: |  | 52
|  |  |  | VALOR TOTAL: |  | 1902.16
|  |  |  | VALOR BDI TOTAL: |  | 548.08
|  |  |  | VALOR TOTAL COM BDI: |  | 2450.24
18.12.1.4. 96977 - CORDOALHA DE COBRE NU 50 MM², ENTERRADA, SEM ISOLADOR - FORNECIMENTO E INSTALAÇÃO. AF_12/2017 (M)
MATERIAL |  | FONTE | UNID | COEFICIENTE | PREÇO UNITÁRIO | TOTAL
00000867 | CABO DE COBRE NU 50 MM2 MEIO-DURO | SINAPI | M | 1.1 | 26.48 | 29.13
|  |  |  | TOTAL MATERIAL: |  | 29.13
SERVICO |  | FONTE | UNID | COEFICIENTE | PREÇO UNITÁRIO | TOTAL
88247 | AUXILIAR DE ELETRICISTA COM ENCARGOS COMPLEMENTARES | SINAPI | H | 0.0337 | 10.16 | 0.34
88264 | ELETRICISTA COM ENCARGOS COMPLEMENTARES | SINAPI | H | 0.0337 | 12.42 | 0.42
|  |  |  | TOTAL SERVICO: |  | 0.76
|  |  |  | VALOR: |  | 30.24
|  |  |  | VALOR SEM ENCARGOS: |  | 29.89
|  |  |  | VALOR ENCARGOS (85.64%): |  | 0.35
|  |  |  | VALOR COM ENCARGOS: |  | 30.24
|  |  |  | VALOR BDI (28.82%): |  | 8.7152
|  |  |  | VALOR COM BDI: |  | 38.96
|  |  |  | QUANTIDADE: |  | 90
|  |  |  | VALOR TOTAL: |  | 2721.6
|  |  |  | VALOR BDI TOTAL: |  | 784.8
|  |  |  | VALOR TOTAL COM BDI: |  | 3506.4
18.12.1.5. 91871 - ELETRODUTO RÍGIDO ROSCÁVEL, PVC, DN 25 MM (3/4"), PARA CIRCUITOS TERMINAIS, INSTALADO EM PAREDE - FORNECIMENTO E INSTALAÇÃO. AF_12/2015 (M)
MATERIAL |  | FONTE | UNID | COEFICIENTE | PREÇO UNITÁRIO | TOTAL
00002674 | ELETRODUTO DE PVC RIGIDO ROSCAVEL DE 3/4 ", SEM LUVA | SINAPI | M | 1.017 | 2.59 | 2.63
|  |  |  | TOTAL MATERIAL: |  | 2.63
SERVICO |  | FONTE | UNID | COEFICIENTE | PREÇO UNITÁRIO | TOTAL
88247 | AUXILIAR DE ELETRICISTA COM ENCARGOS COMPLEMENTARES | SINAPI | H | 0.17 | 10.16 | 1.73
88264 | ELETRICISTA COM ENCARGOS COMPLEMENTARES | SINAPI | H | 0.17 | 12.42 | 2.11
|  |  |  | TOTAL SERVICO: |  | 3.84
|  |  |  | VALOR: |  | 8.34
|  |  |  | VALOR SEM ENCARGOS: |  | 6.47
|  |  |  | VALOR ENCARGOS (85.64%): |  | 1.87
|  |  |  | VALOR COM ENCARGOS: |  | 8.34
|  |  |  | VALOR BDI (28.82%): |  | 2.4036
|  |  |  | VALOR COM BDI: |  | 10.74
|  |  |  | QUANTIDADE: |  | 6
|  |  |  | VALOR TOTAL: |  | 50.04
|  |  |  | VALOR BDI TOTAL: |  | 14.4
|  |  |  | VALOR TOTAL COM BDI: |  | 64.44
18.12.1.6. COMP-5507 - BRAÇADEIRA GALVANIZADA TIPO CUNHA 3/4 (UN)
MATERIAL |  | FONTE | UNID | COEFICIENTE | PREÇO UNITÁRIO | TOTAL
00039128 | ABRACADEIRA EM ACO PARA AMARRACAO DE ELETRODUTOS, TIPO D, COM 3/4" E CUNHA DE FIXACAO | SINAPI | UN | 1 | 1.96 | 1.96
|  |  |  | TOTAL MATERIAL: |  | 1.96
SERVICO |  | FONTE | UNID | COEFICIENTE | PREÇO UNITÁRIO | TOTAL
88264 | ELETRICISTA COM ENCARGOS COMPLEMENTARES | SINAPI | H | 0.12 | 12.42 | 1.49
|  |  |  | TOTAL SERVICO: |  | 1.49
|  |  |  | VALOR: |  | 4.23
|  |  |  | VALOR SEM ENCARGOS: |  | 3.45
|  |  |  | VALOR ENCARGOS (85.64%): |  | 0.78
|  |  |  | VALOR COM ENCARGOS: |  | 4.23
|  |  |  | VALOR BDI (28.82%): |  | 1.2191
|  |  |  | VALOR COM BDI: |  | 5.45
|  |  |  | QUANTIDADE: |  | 18
|  |  |  | VALOR TOTAL: |  | 76.14
|  |  |  | VALOR BDI TOTAL: |  | 21.96
|  |  |  | VALOR TOTAL COM BDI: |  | 98.1
18.12.1.7. 98111 - CAIXA DE INSPEÇÃO PARA ATERRAMENTO, CIRCULAR, EM POLIETILENO, DIÂMETRO INTERNO = 0,3 M. AF_05/2018 (UN)
MATERIAL |  | FONTE | UNID | COEFICIENTE | PREÇO UNITÁRIO | TOTAL
00034643 | CAIXA INSPECAO EM POLIETILENO PARA ATERRAMENTO E PARA RAIOS DIAMETRO = 300 MM | SINAPI | UN | 1 | 10.58 | 10.58
|  |  |  | TOTAL MATERIAL: |  | 10.58
SERVICO |  | FONTE | UNID | COEFICIENTE | PREÇO UNITÁRIO | TOTAL
88309 | PEDREIRO COM ENCARGOS COMPLEMENTARES | SINAPI | H | 0.1693 | 12.06 | 2.04
88316 | SERVENTE COM ENCARGOS COMPLEMENTARES | SINAPI | H | 0.1693 | 10.38 | 1.76
94102 | LASTRO DE VALA COM PREPARO DE FUNDO, LARGURA MENOR QUE 1,5 M, COM CAMADA DE AREIA, LANÇAMENTO MANUAL, EM LOCAL COM NÍVEL BAIXO DE INTERFERÊNCIA. AF_06/2016 | SINAPI | M3 | 0.0141 | 125.06 | 1.76
|  |  |  | TOTAL SERVICO: |  | 5.56
|  |  |  | VALOR: |  | 18.42
|  |  |  | VALOR SEM ENCARGOS: |  | 16.14
|  |  |  | VALOR ENCARGOS (85.64%): |  | 2.28
|  |  |  | VALOR COM ENCARGOS: |  | 18.42
|  |  |  | VALOR BDI (28.82%): |  | 5.3086
|  |  |  | VALOR COM BDI: |  | 23.73
|  |  |  | QUANTIDADE: |  | 9
|  |  |  | VALOR TOTAL: |  | 165.78
|  |  |  | VALOR BDI TOTAL: |  | 47.79
|  |  |  | VALOR TOTAL COM BDI: |  | 213.57
18.12.1.8. COMP-8555 - TAMPA FOFO COM ESCOTILHA 300 MM (UN)
MATERIAL |  | FONTE | UNID | COEFICIENTE | PREÇO UNITÁRIO | TOTAL
00011315 | TAMPAO FOFO SIMPLES COM BASE, CLASSE A15 CARGA MAX 1,5 T, 300 X 300 MM, REDE PLUVIAL/ESGOTO | SINAPI | UN | 1 | 76.43 | 76.43
|  |  |  | TOTAL MATERIAL: |  | 76.43
SERVICO |  | FONTE | UNID | COEFICIENTE | PREÇO UNITÁRIO | TOTAL
88264 | ELETRICISTA COM ENCARGOS COMPLEMENTARES | SINAPI | H | 0.1 | 12.42 | 1.24
|  |  |  | TOTAL SERVICO: |  | 1.24
|  |  |  | VALOR: |  | 78.32
|  |  |  | VALOR SEM ENCARGOS: |  | 77.67
|  |  |  | VALOR ENCARGOS (85.64%): |  | 0.65
|  |  |  | VALOR COM ENCARGOS: |  | 78.32
|  |  |  | VALOR BDI (28.82%): |  | 22.5718
|  |  |  | VALOR COM BDI: |  | 100.89
|  |  |  | QUANTIDADE: |  | 9
|  |  |  | VALOR TOTAL: |  | 704.88
|  |  |  | VALOR BDI TOTAL: |  | 203.13
|  |  |  | VALOR TOTAL COM BDI: |  | 908.01
18.12.1.9. COMP-7074 - ARRUELA LISA GALVANIZADA 5/16 (UN)
MATERIAL |  | FONTE | UNID | COEFICIENTE | PREÇO UNITÁRIO | TOTAL
I04419 | Arruela lisa de 5/16" | ORSE | un | 1 | 0.08 | 0.08
|  |  |  | TOTAL MATERIAL: |  | 0.08
SERVICO |  | FONTE | UNID | COEFICIENTE | PREÇO UNITÁRIO | TOTAL
88264 | ELETRICISTA COM ENCARGOS COMPLEMENTARES | SINAPI | H | 0.04 | 12.42 | 0.5
|  |  |  | TOTAL SERVICO: |  | 0.5
|  |  |  | VALOR: |  | 0.84
|  |  |  | VALOR SEM ENCARGOS: |  | 0.58
|  |  |  | VALOR ENCARGOS (85.64%): |  | 0.26
|  |  |  | VALOR COM ENCARGOS: |  | 0.84
|  |  |  | VALOR BDI (28.82%): |  | 0.2421
|  |  |  | VALOR COM BDI: |  | 1.08
|  |  |  | QUANTIDADE: |  | 6
|  |  |  | VALOR TOTAL: |  | 5.04
|  |  |  | VALOR BDI TOTAL: |  | 1.44
|  |  |  | VALOR TOTAL COM BDI: |  | 6.48
18.12.1.10. COMP-8927 - CLIPS PARA HASTE DE ATERRAMENTO GALVANIZADA - 8 - 10 MM - REF:TEL-5238 (UND)
MATERIAL |  | FONTE | UNID | COEFICIENTE | PREÇO UNITÁRIO | TOTAL
I08675 | Clips 5/8" , p/haste de aterramento galvanizada, ref:TEL-5238 | ORSE | un | 1 | 3.06 | 3.06
|  |  |  | TOTAL MATERIAL: |  | 3.06
SERVICO |  | FONTE | UNID | COEFICIENTE | PREÇO UNITÁRIO | TOTAL
88264 | ELETRICISTA COM ENCARGOS COMPLEMENTARES | SINAPI | H | 0.1 | 12.42 | 1.24
88247 | AUXILIAR DE ELETRICISTA COM ENCARGOS COMPLEMENTARES | SINAPI | H | 0.2 | 10.16 | 2.03
|  |  |  | TOTAL SERVICO: |  | 3.27
|  |  |  | VALOR: |  | 7.9
|  |  |  | VALOR SEM ENCARGOS: |  | 6.33
|  |  |  | VALOR ENCARGOS (85.64%): |  | 1.57
|  |  |  | VALOR COM ENCARGOS: |  | 7.9
|  |  |  | VALOR BDI (28.82%): |  | 2.2768
|  |  |  | VALOR COM BDI: |  | 10.18
|  |  |  | QUANTIDADE: |  | 25
|  |  |  | VALOR TOTAL: |  | 197.5
|  |  |  | VALOR BDI TOTAL: |  | 57
|  |  |  | VALOR TOTAL COM BDI: |  | 254.5
18.12.1.11. COMP-4528 - GRAMPO ESTANHADO 5/8 (UN)
MATERIAL |  | FONTE | UNID | COEFICIENTE | PREÇO UNITÁRIO | TOTAL
00038055 | GRAMPO METALICO TIPO OLHAL PARA HASTE DE ATERRAMENTO DE 1/2'', CONDUTOR DE *10* A 50 MM2 | SINAPI | UN | 1 | 4.72 | 4.72
|  |  |  | TOTAL MATERIAL: |  | 4.72
SERVICO |  | FONTE | UNID | COEFICIENTE | PREÇO UNITÁRIO | TOTAL
88264 | ELETRICISTA COM ENCARGOS COMPLEMENTARES | SINAPI | H | 0.01 | 12.42 | 0.12
|  |  |  | TOTAL SERVICO: |  | 0.12
|  |  |  | VALOR: |  | 4.91
|  |  |  | VALOR SEM ENCARGOS: |  | 4.84
|  |  |  | VALOR ENCARGOS (85.64%): |  | 0.07
|  |  |  | VALOR COM ENCARGOS: |  | 4.91
|  |  |  | VALOR BDI (28.82%): |  | 1.4151
|  |  |  | VALOR COM BDI: |  | 6.33
|  |  |  | QUANTIDADE: |  | 20
|  |  |  | VALOR TOTAL: |  | 98.2
|  |  |  | VALOR BDI TOTAL: |  | 28.4
|  |  |  | VALOR TOTAL COM BDI: |  | 126.6
18.12.1.12. COMP-4374 - FORNECIMENTO DE MOLDE DE SOLDA EXOTERMICA TIPO T PARA CABOS 35 MM (UN)
MATERIAL |  | FONTE | UNID | COEFICIENTE | PREÇO UNITÁRIO | TOTAL
INS-272429 | Molde de solda exotérmica tipo "t" para cabo cobre nu 35 mm² | COTAÇÃO | UN | 1 | 124.28 | 124.28
|  |  |  | TOTAL MATERIAL: |  | 124.28
SERVICO |  | FONTE | UNID | COEFICIENTE | PREÇO UNITÁRIO | TOTAL
88264 | ELETRICISTA COM ENCARGOS COMPLEMENTARES | SINAPI | H | 0.1 | 12.42 | 1.24
|  |  |  | TOTAL SERVICO: |  | 1.24
|  |  |  | VALOR: |  | 126.17
|  |  |  | VALOR SEM ENCARGOS: |  | 125.52
|  |  |  | VALOR ENCARGOS (85.64%): |  | 0.65
|  |  |  | VALOR COM ENCARGOS: |  | 126.17
|  |  |  | VALOR BDI (28.82%): |  | 36.3622
|  |  |  | VALOR COM BDI: |  | 162.53
|  |  |  | QUANTIDADE: |  | 1
|  |  |  | VALOR TOTAL: |  | 126.17
|  |  |  | VALOR BDI TOTAL: |  | 36.36
|  |  |  | VALOR TOTAL COM BDI: |  | 162.53
18.12.1.13. COMP-869450 - FORNECIMENTO DE MOLDE DE SOLDA EXOTERMICA TIPO T PARA CABOS 50 MM (UN)
MATERIAL |  | FONTE | UNID | COEFICIENTE | PREÇO UNITÁRIO | TOTAL
I012062 | MOLDE SOLDA EXOTERMICA PARA CABOS | SBC | UN | 1 | 232.65 | 232.65
|  |  |  | TOTAL MATERIAL: |  | 232.65
SERVICO |  | FONTE | UNID | COEFICIENTE | PREÇO UNITÁRIO | TOTAL
88264 | ELETRICISTA COM ENCARGOS COMPLEMENTARES | SINAPI | H | 0.01 | 12.42 | 0.12
|  |  |  | TOTAL SERVICO: |  | 0.12
|  |  |  | VALOR: |  | 232.84
|  |  |  | VALOR SEM ENCARGOS: |  | 232.77
|  |  |  | VALOR ENCARGOS (85.64%): |  | 0.07
|  |  |  | VALOR COM ENCARGOS: |  | 232.84
|  |  |  | VALOR BDI (28.82%): |  | 67.1045
|  |  |  | VALOR COM BDI: |  | 299.94
|  |  |  | QUANTIDADE: |  | 1
|  |  |  | VALOR TOTAL: |  | 232.84
|  |  |  | VALOR BDI TOTAL: |  | 67.1
|  |  |  | VALOR TOTAL COM BDI: |  | 299.94
18.12.1.14. COMP-047275 - FORNECIMENTO DE CARTUCHO PARA SOLDA EXOTERMICA NR 32 (UN)
MATERIAL |  | FONTE | UNID | COEFICIENTE | PREÇO UNITÁRIO | TOTAL
I071889 | CARTUCHO EM PO PARA SOLDA EXOTERMICA 90/115/150/250 | SBC | UN | 1 | 12.67 | 12.67
|  |  |  | TOTAL MATERIAL: |  | 12.67
SERVICO |  | FONTE | UNID | COEFICIENTE | PREÇO UNITÁRIO | TOTAL
88264 | ELETRICISTA COM ENCARGOS COMPLEMENTARES | SINAPI | H | 0.1 | 12.42 | 1.24
|  |  |  | TOTAL SERVICO: |  | 1.24
|  |  |  | VALOR: |  | 14.56
|  |  |  | VALOR SEM ENCARGOS: |  | 13.91
|  |  |  | VALOR ENCARGOS (85.64%): |  | 0.65
|  |  |  | VALOR COM ENCARGOS: |  | 14.56
|  |  |  | VALOR BDI (28.82%): |  | 4.1962
|  |  |  | VALOR COM BDI: |  | 18.76
|  |  |  | QUANTIDADE: |  | 28
|  |  |  | VALOR TOTAL: |  | 407.68
|  |  |  | VALOR BDI TOTAL: |  | 117.6
|  |  |  | VALOR TOTAL COM BDI: |  | 525.28
18.12.1.15. COMP-465205 - FORNECIMENTO DE CARTUCHO PARA SOLDA EXOTERMICA NR 25 (UN)
MATERIAL |  | FONTE | UNID | COEFICIENTE | PREÇO UNITÁRIO | TOTAL
I071889 | CARTUCHO EM PO PARA SOLDA EXOTERMICA 90/115/150/250 | SBC | UN | 1 | 12.67 | 12.67
|  |  |  | TOTAL MATERIAL: |  | 12.67
SERVICO |  | FONTE | UNID | COEFICIENTE | PREÇO UNITÁRIO | TOTAL
88264 | ELETRICISTA COM ENCARGOS COMPLEMENTARES | SINAPI | H | 0.15 | 12.42 | 1.86
|  |  |  | TOTAL SERVICO: |  | 1.86
|  |  |  | VALOR: |  | 15.51
|  |  |  | VALOR SEM ENCARGOS: |  | 14.53
|  |  |  | VALOR ENCARGOS (85.64%): |  | 0.98
|  |  |  | VALOR COM ENCARGOS: |  | 15.51
|  |  |  | VALOR BDI (28.82%): |  | 4.47
|  |  |  | VALOR COM BDI: |  | 19.98
|  |  |  | QUANTIDADE: |  | 1
|  |  |  | VALOR TOTAL: |  | 15.51
|  |  |  | VALOR BDI TOTAL: |  | 4.47
|  |  |  | VALOR TOTAL COM BDI: |  | 19.98
18.12.1.16. COMP-1561 - SELANTE DE POLIURETANO (SIKAFLEX) 300ML (UN)
MATERIAL |  | FONTE | UNID | COEFICIENTE | PREÇO UNITÁRIO | TOTAL
00000142 | SELANTE ELASTICO MONOCOMPONENTE A BASE DE POLIURETANO PARA JUNTAS DIVERSAS | SINAPI | 310ML | 1 | 37.91 | 37.91
|  |  |  | TOTAL MATERIAL: |  | 37.91
SERVICO |  | FONTE | UNID | COEFICIENTE | PREÇO UNITÁRIO | TOTAL
88264 | ELETRICISTA COM ENCARGOS COMPLEMENTARES | SINAPI | H | 0.18 | 12.42 | 2.24
88247 | AUXILIAR DE ELETRICISTA COM ENCARGOS COMPLEMENTARES | SINAPI | H | 0.18 | 10.16 | 1.83
|  |  |  | TOTAL SERVICO: |  | 4.07
|  |  |  | VALOR: |  | 43.97
|  |  |  | VALOR SEM ENCARGOS: |  | 41.98
|  |  |  | VALOR ENCARGOS (85.64%): |  | 1.99
|  |  |  | VALOR COM ENCARGOS: |  | 43.97
|  |  |  | VALOR BDI (28.82%): |  | 12.6722
|  |  |  | VALOR COM BDI: |  | 56.64
|  |  |  | QUANTIDADE: |  | 1
|  |  |  | VALOR TOTAL: |  | 43.97
|  |  |  | VALOR BDI TOTAL: |  | 12.67
|  |  |  | VALOR TOTAL COM BDI: |  | 56.64
18.12.1.17. 96985 - HASTE DE ATERRAMENTO 5/8 PARA SPDA - FORNECIMENTO E INSTALAÇÃO. AF_12/2017 (UN)
MATERIAL |  | FONTE | UNID | COEFICIENTE | PREÇO UNITÁRIO | TOTAL
00003379 | !EM PROCESSO DE DESATIVACAO! HASTE DE ATERRAMENTO EM ACO COM 3,00 M DE COMPRIMENTO E DN = 5/8", REVESTIDA COM BAIXA CAMADA DE COBRE, SEM CONECTOR | SINAPI | UN | 1 | 51.07 | 51.07
|  |  |  | TOTAL MATERIAL: |  | 51.07
SERVICO |  | FONTE | UNID | COEFICIENTE | PREÇO UNITÁRIO | TOTAL
88247 | AUXILIAR DE ELETRICISTA COM ENCARGOS COMPLEMENTARES | SINAPI | H | 0.2531 | 10.16 | 2.57
88264 | ELETRICISTA COM ENCARGOS COMPLEMENTARES | SINAPI | H | 0.2531 | 12.42 | 3.14
|  |  |  | TOTAL SERVICO: |  | 5.71
|  |  |  | VALOR: |  | 59.58
|  |  |  | VALOR SEM ENCARGOS: |  | 56.78
|  |  |  | VALOR ENCARGOS (85.64%): |  | 2.8
|  |  |  | VALOR COM ENCARGOS: |  | 59.58
|  |  |  | VALOR BDI (28.82%): |  | 17.171
|  |  |  | VALOR COM BDI: |  | 76.75
|  |  |  | QUANTIDADE: |  | 25
|  |  |  | VALOR TOTAL: |  | 1489.5
|  |  |  | VALOR BDI TOTAL: |  | 429.25
|  |  |  | VALOR TOTAL COM BDI: |  | 1918.75
18.12.1.18. COMP-209 - PARAFUSO INOX R/S 4.2 X 32MM (UN)
MATERIAL |  | FONTE | UNID | COEFICIENTE | PREÇO UNITÁRIO | TOTAL
00040552 | PARAFUSO, AUTO ATARRACHANTE, CABECA CHATA, FENDA SIMPLES, 1/4? (6,35 MM) X 25 MM | SINAPI | CENTO | 0.01 | 36.79 | 0.37
|  |  |  | TOTAL MATERIAL: |  | 0.37
SERVICO |  | FONTE | UNID | COEFICIENTE | PREÇO UNITÁRIO | TOTAL
88264 | ELETRICISTA COM ENCARGOS COMPLEMENTARES | SINAPI | H | 0.01 | 12.42 | 0.12
|  |  |  | TOTAL SERVICO: |  | 0.12
|  |  |  | VALOR: |  | 0.56
|  |  |  | VALOR SEM ENCARGOS: |  | 0.49
|  |  |  | VALOR ENCARGOS (85.64%): |  | 0.07
|  |  |  | VALOR COM ENCARGOS: |  | 0.56
|  |  |  | VALOR BDI (28.82%): |  | 0.1614
|  |  |  | VALOR COM BDI: |  | 0.72
|  |  |  | QUANTIDADE: |  | 80
|  |  |  | VALOR TOTAL: |  | 44.8
|  |  |  | VALOR BDI TOTAL: |  | 12.8
|  |  |  | VALOR TOTAL COM BDI: |  | 57.6
18.12.1.19. COMP-4944 - PORCA ZINCADA SEXTAVADA DIAMETRO 5/16 (UN)
MATERIAL |  | FONTE | UNID | COEFICIENTE | PREÇO UNITÁRIO | TOTAL
00004330 | PORCA ZINCADA, SEXTAVADA, DIAMETRO 5/16" | SINAPI | UN | 1 | 0.11 | 0.11
|  |  |  | TOTAL MATERIAL: |  | 0.11
SERVICO |  | FONTE | UNID | COEFICIENTE | PREÇO UNITÁRIO | TOTAL
88264 | ELETRICISTA COM ENCARGOS COMPLEMENTARES | SINAPI | H | 0.04 | 12.42 | 0.5
|  |  |  | TOTAL SERVICO: |  | 0.5
|  |  |  | VALOR: |  | 0.87
|  |  |  | VALOR SEM ENCARGOS: |  | 0.61
|  |  |  | VALOR ENCARGOS (85.64%): |  | 0.26
|  |  |  | VALOR COM ENCARGOS: |  | 0.87
|  |  |  | VALOR BDI (28.82%): |  | 0.2507
|  |  |  | VALOR COM BDI: |  | 1.12
|  |  |  | QUANTIDADE: |  | 7
|  |  |  | VALOR TOTAL: |  | 6.09
|  |  |  | VALOR BDI TOTAL: |  | 1.75
|  |  |  | VALOR TOTAL COM BDI: |  | 7.84
18.12.1.20. COMP-22571 - PRESILHA DE LATÃO, L=20MM, PARA FIXAÇÃO DE CABOS COBRE, FURO D=7MM, PARA CABOS 35MM² A 50MM² (UN)
MATERIAL |  | FONTE | UNID | COEFICIENTE | PREÇO UNITÁRIO | TOTAL
INS-252204 | Presilha de latão, l=20mm, para fixação de cabos cobre, furo d=7mm, para cabos 35mm² a 50mm² | COTAÇÃO | UN | 1 | 1.34 | 1.34
|  |  |  | TOTAL MATERIAL: |  | 1.34
SERVICO |  | FONTE | UNID | COEFICIENTE | PREÇO UNITÁRIO | TOTAL
88264 | ELETRICISTA COM ENCARGOS COMPLEMENTARES | SINAPI | H | 0.01 | 12.42 | 0.12
|  |  |  | TOTAL SERVICO: |  | 0.12
|  |  |  | VALOR: |  | 1.53
|  |  |  | VALOR SEM ENCARGOS: |  | 1.46
|  |  |  | VALOR ENCARGOS (85.64%): |  | 0.07
|  |  |  | VALOR COM ENCARGOS: |  | 1.53
|  |  |  | VALOR BDI (28.82%): |  | 0.4409
|  |  |  | VALOR COM BDI: |  | 1.97
|  |  |  | QUANTIDADE: |  | 45
|  |  |  | VALOR TOTAL: |  | 68.85
|  |  |  | VALOR BDI TOTAL: |  | 19.8
|  |  |  | VALOR TOTAL COM BDI: |  | 88.65
18.13.1. COMP-176712 - TORNEIRA CROMADA PADRÃO MEDIO COM BICO PARA JARDIM 3/4" - FORNECIMENTO E INSTALAÇÃO (UN)
MATERIAL |  | FONTE | UNID | COEFICIENTE | PREÇO UNITÁRIO | TOTAL
00011762 | TORNEIRA CROMADA COM BICO PARA JARDIM/TANQUE 1/2 " OU 3/4 " (REF 1153) | SINAPI | UN | 1 | 51.68 | 51.68
00003146 | FITA VEDA ROSCA EM ROLOS DE 18 MM X 10 M (L X C) | SINAPI | UN | 0.0304 | 3.33 | 0.1
|  |  |  | TOTAL MATERIAL: |  | 51.78
SERVICO |  | FONTE | UNID | COEFICIENTE | PREÇO UNITÁRIO | TOTAL
88267 | ENCANADOR OU BOMBEIRO HIDRÁULICO COM ENCARGOS COMPLEMENTARES | SINAPI | H | 0.1 | 12.57 | 1.26
88316 | SERVENTE COM ENCARGOS COMPLEMENTARES | SINAPI | H | 0.03 | 10.38 | 0.31
|  |  |  | TOTAL SERVICO: |  | 1.57
|  |  |  | VALOR: |  | 54.19
|  |  |  | VALOR SEM ENCARGOS: |  | 53.35
|  |  |  | VALOR ENCARGOS (85.64%): |  | 0.84
|  |  |  | VALOR COM ENCARGOS: |  | 54.19
|  |  |  | VALOR BDI (28.82%): |  | 15.6176
|  |  |  | VALOR COM BDI: |  | 69.81
|  |  |  | QUANTIDADE: |  | 1
|  |  |  | VALOR TOTAL: |  | 54.19
|  |  |  | VALOR BDI TOTAL: |  | 15.62
|  |  |  | VALOR TOTAL COM BDI: |  | 69.81
18.13.2. COMP-959103 - FORNECIMENTO E INSTALAÇÃO DE CAIXA D´AGUA EM POLIETILENO, 250 LITROS, COM ACESSÓRIOS E BARRILETE (UN)
MATERIAL |  | FONTE | UNID | COEFICIENTE | PREÇO UNITÁRIO | TOTAL
00000067 | ADAPTADOR PVC ROSCAVEL, COM FLANGES E ANEL DE VEDACAO, 1/2", PARA CAIXA D' AGUA | SINAPI | UN | 1 | 9.11 | 9.11
00000068 | ADAPTADOR PVC SOLDAVEL, COM FLANGES LIVRES, 32 MM X 1", PARA CAIXA D' AGUA | SINAPI | UN | 2 | 15.64 | 31.28
00000087 | ADAPTADOR PVC SOLDAVEL, LONGO, COM FLANGE LIVRE, 25 MM X 3/4", PARA CAIXA D' AGUA | SINAPI | UN | 1 | 14.36 | 14.36
00000119 | ADESIVO PLASTICO PARA PVC, BISNAGA COM 75 GR | SINAPI | UN | 0.4 | 5.82 | 2.33
00003146 | FITA VEDA ROSCA EM ROLOS DE 18 MM X 10 M (L X C) | SINAPI | UN | 0.3 | 3.33 | 1
00003536 | JOELHO PVC, SOLDAVEL, 90 GRAUS, 32 MM, PARA AGUA FRIA PREDIAL | SINAPI | UN | 1 | 1.78 | 1.78
00007140 | TE SOLDAVEL, PVC, 90 GRAUS, 32 MM, PARA AGUA FRIA PREDIAL (NBR 5648) | SINAPI | UN | 1 | 3.37 | 3.37
00009868 | TUBO PVC, SOLDAVEL, DN 25 MM, AGUA FRIA (NBR-5648) | SINAPI | M | 1.5 | 3.03 | 4.55
00009869 | TUBO PVC, SOLDAVEL, DN 32 MM, AGUA FRIA (NBR-5648) | SINAPI | M | 2 | 6.8 | 13.6
00011675 | REGISTRO DE ESFERA, PVC, COM VOLANTE, VS, SOLDAVEL, DN 32 MM, COM CORPO DIVIDIDO | SINAPI | UN | 1 | 21.12 | 21.12
00011829 | TORNEIRA DE BOIA CONVENCIONAL PARA CAIXA D'AGUA, 1/2", COM HASTE E TORNEIRA METALICOS E BALAO PLASTICO | SINAPI | UN | 1 | 12.81 | 12.81
00034636 | CAIXA D'AGUA EM POLIETILENO 1000 LITROS, COM TAMPA | SINAPI | UN | 0.5 | 344.48 | 172.24
|  |  |  | TOTAL MATERIAL: |  | 287.55
SERVICO |  | FONTE | UNID | COEFICIENTE | PREÇO UNITÁRIO | TOTAL
88267 | ENCANADOR OU BOMBEIRO HIDRÁULICO COM ENCARGOS COMPLEMENTARES | SINAPI | H | 7.7 | 12.57 | 96.79
88248 | AUXILIAR DE ENCANADOR OU BOMBEIRO HIDRÁULICO COM ENCARGOS COMPLEMENTARES | SINAPI | H | 7.7 | 10.18 | 78.39
|  |  |  | TOTAL SERVICO: |  | 175.18
|  |  |  | VALOR: |  | 554.58
|  |  |  | VALOR SEM ENCARGOS: |  | 462.73
|  |  |  | VALOR ENCARGOS (85.64%): |  | 91.85
|  |  |  | VALOR COM ENCARGOS: |  | 554.58
|  |  |  | VALOR BDI (28.82%): |  | 159.83
|  |  |  | VALOR COM BDI: |  | 714.41
|  |  |  | QUANTIDADE: |  | 1
|  |  |  | VALOR TOTAL: |  | 554.58
|  |  |  | VALOR BDI TOTAL: |  | 159.83
|  |  |  | VALOR TOTAL COM BDI: |  | 714.41
18.13.3. 90443 - RASGO EM ALVENARIA PARA RAMAIS/ DISTRIBUIÇÃO COM DIAMETROS MENORES OU IGUAIS A 40 MM. AF_05/2015 (M)
SERVICO |  | FONTE | UNID | COEFICIENTE | PREÇO UNITÁRIO | TOTAL
88248 | AUXILIAR DE ENCANADOR OU BOMBEIRO HIDRÁULICO COM ENCARGOS COMPLEMENTARES | SINAPI | H | 0.07 | 10.18 | 0.71
88267 | ENCANADOR OU BOMBEIRO HIDRÁULICO COM ENCARGOS COMPLEMENTARES | SINAPI | H | 0.449 | 12.57 | 5.64
|  |  |  | TOTAL SERVICO: |  | 6.35
|  |  |  | VALOR: |  | 9.82
|  |  |  | VALOR SEM ENCARGOS: |  | 6.35
|  |  |  | VALOR ENCARGOS (85.64%): |  | 3.47
|  |  |  | VALOR COM ENCARGOS: |  | 9.82
|  |  |  | VALOR BDI (28.82%): |  | 2.8301
|  |  |  | VALOR COM BDI: |  | 12.65
|  |  |  | QUANTIDADE: |  | 24.14
|  |  |  | VALOR TOTAL: |  | 237.0548
|  |  |  | VALOR BDI TOTAL: |  | 68.3162
|  |  |  | VALOR TOTAL COM BDI: |  | 305.37
18.13.4. 90466 - CHUMBAMENTO LINEAR EM ALVENARIA PARA RAMAIS/DISTRIBUIÇÃO COM DIÂMETROS MENORES OU IGUAIS A 40 MM. AF_05/2015 (M)
SERVICO |  | FONTE | UNID | COEFICIENTE | PREÇO UNITÁRIO | TOTAL
88248 | AUXILIAR DE ENCANADOR OU BOMBEIRO HIDRÁULICO COM ENCARGOS COMPLEMENTARES | SINAPI | H | 0.055 | 10.18 | 0.56
88267 | ENCANADOR OU BOMBEIRO HIDRÁULICO COM ENCARGOS COMPLEMENTARES | SINAPI | H | 0.391 | 12.57 | 4.91
88629 | ARGAMASSA TRAÇO 1:3 (EM VOLUME DE CIMENTO E AREIA MÉDIA ÚMIDA), PREPARO MANUAL. AF_08/2019 | SINAPI | M3 | 0.003 | 496.06 | 1.49
|  |  |  | TOTAL SERVICO: |  | 6.96
|  |  |  | VALOR: |  | 10.08
|  |  |  | VALOR SEM ENCARGOS: |  | 6.96
|  |  |  | VALOR ENCARGOS (85.64%): |  | 3.12
|  |  |  | VALOR COM ENCARGOS: |  | 10.08
|  |  |  | VALOR BDI (28.82%): |  | 2.9051
|  |  |  | VALOR COM BDI: |  | 12.99
|  |  |  | QUANTIDADE: |  | 24.14
|  |  |  | VALOR TOTAL: |  | 243.3312
|  |  |  | VALOR BDI TOTAL: |  | 70.2474
|  |  |  | VALOR TOTAL COM BDI: |  | 313.58
18.13.5. 89356 - TUBO, PVC, SOLDÁVEL, DN 25MM, INSTALADO EM RAMAL OU SUB-RAMAL DE ÁGUA - FORNECIMENTO E INSTALAÇÃO. AF_12/2014 (M)
MATERIAL |  | FONTE | UNID | COEFICIENTE | PREÇO UNITÁRIO | TOTAL
00009868 | TUBO PVC, SOLDAVEL, DN 25 MM, AGUA FRIA (NBR-5648) | SINAPI | M | 1.061 | 3.03 | 3.21
00038383 | LIXA D'AGUA EM FOLHA, GRAO 100 | SINAPI | UN | 0.123 | 1.66 | 0.2
|  |  |  | TOTAL MATERIAL: |  | 3.41
SERVICO |  | FONTE | UNID | COEFICIENTE | PREÇO UNITÁRIO | TOTAL
88248 | AUXILIAR DE ENCANADOR OU BOMBEIRO HIDRÁULICO COM ENCARGOS COMPLEMENTARES | SINAPI | H | 0.369 | 10.18 | 3.76
88267 | ENCANADOR OU BOMBEIRO HIDRÁULICO COM ENCARGOS COMPLEMENTARES | SINAPI | H | 0.369 | 12.57 | 4.64
|  |  |  | TOTAL SERVICO: |  | 8.4
|  |  |  | VALOR: |  | 16.2
|  |  |  | VALOR SEM ENCARGOS: |  | 11.81
|  |  |  | VALOR ENCARGOS (85.64%): |  | 4.39
|  |  |  | VALOR COM ENCARGOS: |  | 16.2
|  |  |  | VALOR BDI (28.82%): |  | 4.6688
|  |  |  | VALOR COM BDI: |  | 20.87
|  |  |  | QUANTIDADE: |  | 24.14
|  |  |  | VALOR TOTAL: |  | 391.068
|  |  |  | VALOR BDI TOTAL: |  | 112.7338
|  |  |  | VALOR TOTAL COM BDI: |  | 503.8
18.13.6. 89357 - TUBO, PVC, SOLDÁVEL, DN 32MM, INSTALADO EM RAMAL OU SUB-RAMAL DE ÁGUA - FORNECIMENTO E INSTALAÇÃO. AF_12/2014 (M)
MATERIAL |  | FONTE | UNID | COEFICIENTE | PREÇO UNITÁRIO | TOTAL
00009869 | TUBO PVC, SOLDAVEL, DN 32 MM, AGUA FRIA (NBR-5648) | SINAPI | M | 1.061 | 6.8 | 7.21
00038383 | LIXA D'AGUA EM FOLHA, GRAO 100 | SINAPI | UN | 0.147 | 1.66 | 0.24
|  |  |  | TOTAL MATERIAL: |  | 7.45
SERVICO |  | FONTE | UNID | COEFICIENTE | PREÇO UNITÁRIO | TOTAL
88248 | AUXILIAR DE ENCANADOR OU BOMBEIRO HIDRÁULICO COM ENCARGOS COMPLEMENTARES | SINAPI | H | 0.44 | 10.18 | 4.48
88267 | ENCANADOR OU BOMBEIRO HIDRÁULICO COM ENCARGOS COMPLEMENTARES | SINAPI | H | 0.44 | 12.57 | 5.53
|  |  |  | TOTAL SERVICO: |  | 10.01
|  |  |  | VALOR: |  | 22.7
|  |  |  | VALOR SEM ENCARGOS: |  | 17.46
|  |  |  | VALOR ENCARGOS (85.64%): |  | 5.24
|  |  |  | VALOR COM ENCARGOS: |  | 22.7
|  |  |  | VALOR BDI (28.82%): |  | 6.5421
|  |  |  | VALOR COM BDI: |  | 29.24
|  |  |  | QUANTIDADE: |  | 2.8
|  |  |  | VALOR TOTAL: |  | 63.56
|  |  |  | VALOR BDI TOTAL: |  | 18.312
|  |  |  | VALOR TOTAL COM BDI: |  | 81.87
18.13.7. 94495 - REGISTRO DE GAVETA BRUTO, LATÃO, ROSCÁVEL, 1?, INSTALADO EM RESERVAÇÃO DE ÁGUA DE EDIFICAÇÃO QUE POSSUA RESERVATÓRIO DE FIBRA/FIBROCIMENTO ? FORNECIMENTO E INSTALAÇÃO. AF_06/2016 (UN)
MATERIAL |  | FONTE | UNID | COEFICIENTE | PREÇO UNITÁRIO | TOTAL
00003148 | FITA VEDA ROSCA EM ROLOS DE 18 MM X 50 M (L X C) | SINAPI | UN | 0.0095 | 12.28 | 0.12
00006019 | REGISTRO GAVETA BRUTO EM LATAO FORJADO, BITOLA 1 " (REF 1509) | SINAPI | UN | 1 | 29.05 | 29.05
|  |  |  | TOTAL MATERIAL: |  | 29.17
SERVICO |  | FONTE | UNID | COEFICIENTE | PREÇO UNITÁRIO | TOTAL
88248 | AUXILIAR DE ENCANADOR OU BOMBEIRO HIDRÁULICO COM ENCARGOS COMPLEMENTARES | SINAPI | H | 0.7745 | 10.18 | 7.88
88267 | ENCANADOR OU BOMBEIRO HIDRÁULICO COM ENCARGOS COMPLEMENTARES | SINAPI | H | 0.7745 | 12.57 | 9.74
|  |  |  | TOTAL SERVICO: |  | 17.62
|  |  |  | VALOR: |  | 56.01
|  |  |  | VALOR SEM ENCARGOS: |  | 46.79
|  |  |  | VALOR ENCARGOS (85.64%): |  | 9.22
|  |  |  | VALOR COM ENCARGOS: |  | 56.01
|  |  |  | VALOR BDI (28.82%): |  | 16.1421
|  |  |  | VALOR COM BDI: |  | 72.15
|  |  |  | QUANTIDADE: |  | 1
|  |  |  | VALOR TOTAL: |  | 56.01
|  |  |  | VALOR BDI TOTAL: |  | 16.14
|  |  |  | VALOR TOTAL COM BDI: |  | 72.15
18.13.8. 89987 - REGISTRO DE GAVETA BRUTO, LATÃO, ROSCÁVEL, 3/4", COM ACABAMENTO E CANOPLA CROMADOS. FORNECIDO E INSTALADO EM RAMAL DE ÁGUA. AF_12/2014 (UN)
MATERIAL |  | FONTE | UNID | COEFICIENTE | PREÇO UNITÁRIO | TOTAL
00003148 | FITA VEDA ROSCA EM ROLOS DE 18 MM X 50 M (L X C) | SINAPI | UN | 0.013 | 12.28 | 0.16
00006005 | REGISTRO GAVETA COM ACABAMENTO E CANOPLA CROMADOS, SIMPLES, BITOLA 3/4 " (REF 1509) | SINAPI | UN | 1 | 44.91 | 44.91
|  |  |  | TOTAL MATERIAL: |  | 45.07
SERVICO |  | FONTE | UNID | COEFICIENTE | PREÇO UNITÁRIO | TOTAL
88248 | AUXILIAR DE ENCANADOR OU BOMBEIRO HIDRÁULICO COM ENCARGOS COMPLEMENTARES | SINAPI | H | 0.23 | 10.18 | 2.34
88267 | ENCANADOR OU BOMBEIRO HIDRÁULICO COM ENCARGOS COMPLEMENTARES | SINAPI | H | 0.3 | 12.57 | 3.77
|  |  |  | TOTAL SERVICO: |  | 6.11
|  |  |  | VALOR: |  | 54.39
|  |  |  | VALOR SEM ENCARGOS: |  | 51.18
|  |  |  | VALOR ENCARGOS (85.64%): |  | 3.21
|  |  |  | VALOR COM ENCARGOS: |  | 54.39
|  |  |  | VALOR BDI (28.82%): |  | 15.6752
|  |  |  | VALOR COM BDI: |  | 70.07
|  |  |  | QUANTIDADE: |  | 2
|  |  |  | VALOR TOTAL: |  | 108.78
|  |  |  | VALOR BDI TOTAL: |  | 31.36
|  |  |  | VALOR TOTAL COM BDI: |  | 140.14
18.13.9. 90373 - JOELHO 90 GRAUS COM BUCHA DE LATÃO, PVC, SOLDÁVEL, DN 25MM, X 1/2? INSTALADO EM RAMAL OU SUB-RAMAL DE ÁGUA - FORNECIMENTO E INSTALAÇÃO. AF_12/2014 (UN)
MATERIAL |  | FONTE | UNID | COEFICIENTE | PREÇO UNITÁRIO | TOTAL
00000122 | ADESIVO PLASTICO PARA PVC, FRASCO COM 850 GR | SINAPI | UN | 0.007 | 52.57 | 0.37
00020083 | SOLUCAO LIMPADORA PARA PVC, FRASCO COM 1000 CM3 | SINAPI | UN | 0.008 | 45.65 | 0.37
00020147 | JOELHO PVC, SOLDAVEL, COM BUCHA DE LATAO, 90 GRAUS, 25 MM X 1/2", PARA AGUA FRIA PREDIAL | SINAPI | UN | 1 | 4.99 | 4.99
00038383 | LIXA D'AGUA EM FOLHA, GRAO 100 | SINAPI | UN | 0.05 | 1.66 | 0.08
|  |  |  | TOTAL MATERIAL: |  | 5.81
SERVICO |  | FONTE | UNID | COEFICIENTE | PREÇO UNITÁRIO | TOTAL
88248 | AUXILIAR DE ENCANADOR OU BOMBEIRO HIDRÁULICO COM ENCARGOS COMPLEMENTARES | SINAPI | H | 0.15 | 10.18 | 1.53
88267 | ENCANADOR OU BOMBEIRO HIDRÁULICO COM ENCARGOS COMPLEMENTARES | SINAPI | H | 0.15 | 12.57 | 1.89
|  |  |  | TOTAL SERVICO: |  | 3.42
|  |  |  | VALOR: |  | 10.98
|  |  |  | VALOR SEM ENCARGOS: |  | 9.23
|  |  |  | VALOR ENCARGOS (85.64%): |  | 1.75
|  |  |  | VALOR COM ENCARGOS: |  | 10.98
|  |  |  | VALOR BDI (28.82%): |  | 3.1644
|  |  |  | VALOR COM BDI: |  | 14.14
|  |  |  | QUANTIDADE: |  | 1
|  |  |  | VALOR TOTAL: |  | 10.98
|  |  |  | VALOR BDI TOTAL: |  | 3.16
|  |  |  | VALOR TOTAL COM BDI: |  | 14.14
18.13.10. 89362 - JOELHO 90 GRAUS, PVC, SOLDÁVEL, DN 25MM, INSTALADO EM RAMAL OU SUB-RAMAL DE ÁGUA - FORNECIMENTO E INSTALAÇÃO. AF_12/2014 (UN)
MATERIAL |  | FONTE | UNID | COEFICIENTE | PREÇO UNITÁRIO | TOTAL
00000122 | ADESIVO PLASTICO PARA PVC, FRASCO COM 850 GR | SINAPI | UN | 0.007 | 52.57 | 0.37
00003529 | JOELHO PVC, SOLDAVEL, 90 GRAUS, 25 MM, PARA AGUA FRIA PREDIAL | SINAPI | UN | 1 | 0.59 | 0.59
00020083 | SOLUCAO LIMPADORA PARA PVC, FRASCO COM 1000 CM3 | SINAPI | UN | 0.008 | 45.65 | 0.37
00038383 | LIXA D'AGUA EM FOLHA, GRAO 100 | SINAPI | UN | 0.05 | 1.66 | 0.08
|  |  |  | TOTAL MATERIAL: |  | 1.41
SERVICO |  | FONTE | UNID | COEFICIENTE | PREÇO UNITÁRIO | TOTAL
88248 | AUXILIAR DE ENCANADOR OU BOMBEIRO HIDRÁULICO COM ENCARGOS COMPLEMENTARES | SINAPI | H | 0.15 | 10.18 | 1.53
88267 | ENCANADOR OU BOMBEIRO HIDRÁULICO COM ENCARGOS COMPLEMENTARES | SINAPI | H | 0.15 | 12.57 | 1.89
|  |  |  | TOTAL SERVICO: |  | 3.42
|  |  |  | VALOR: |  | 6.58
|  |  |  | VALOR SEM ENCARGOS: |  | 4.83
|  |  |  | VALOR ENCARGOS (85.64%): |  | 1.75
|  |  |  | VALOR COM ENCARGOS: |  | 6.58
|  |  |  | VALOR BDI (28.82%): |  | 1.8964
|  |  |  | VALOR COM BDI: |  | 8.48
|  |  |  | QUANTIDADE: |  | 8
|  |  |  | VALOR TOTAL: |  | 52.64
|  |  |  | VALOR BDI TOTAL: |  | 15.2
|  |  |  | VALOR TOTAL COM BDI: |  | 67.84
18.13.11. 89492 - JOELHO 90 GRAUS, PVC, SOLDÁVEL, DN 32MM, INSTALADO EM PRUMADA DE ÁGUA - FORNECIMENTO E INSTALAÇÃO. AF_12/2014 (UN)
MATERIAL |  | FONTE | UNID | COEFICIENTE | PREÇO UNITÁRIO | TOTAL
00000122 | ADESIVO PLASTICO PARA PVC, FRASCO COM 850 GR | SINAPI | UN | 0.009 | 52.57 | 0.47
00003536 | JOELHO PVC, SOLDAVEL, 90 GRAUS, 32 MM, PARA AGUA FRIA PREDIAL | SINAPI | UN | 1 | 1.78 | 1.78
00020083 | SOLUCAO LIMPADORA PARA PVC, FRASCO COM 1000 CM3 | SINAPI | UN | 0.011 | 45.65 | 0.5
00038383 | LIXA D'AGUA EM FOLHA, GRAO 100 | SINAPI | UN | 0.017 | 1.66 | 0.03
|  |  |  | TOTAL MATERIAL: |  | 2.78
SERVICO |  | FONTE | UNID | COEFICIENTE | PREÇO UNITÁRIO | TOTAL
88248 | AUXILIAR DE ENCANADOR OU BOMBEIRO HIDRÁULICO COM ENCARGOS COMPLEMENTARES | SINAPI | H | 0.073 | 10.18 | 0.74
88267 | ENCANADOR OU BOMBEIRO HIDRÁULICO COM ENCARGOS COMPLEMENTARES | SINAPI | H | 0.073 | 12.57 | 0.92
|  |  |  | TOTAL SERVICO: |  | 1.66
|  |  |  | VALOR: |  | 5.29
|  |  |  | VALOR SEM ENCARGOS: |  | 4.44
|  |  |  | VALOR ENCARGOS (85.64%): |  | 0.85
|  |  |  | VALOR COM ENCARGOS: |  | 5.29
|  |  |  | VALOR BDI (28.82%): |  | 1.5246
|  |  |  | VALOR COM BDI: |  | 6.81
|  |  |  | QUANTIDADE: |  | 1
|  |  |  | VALOR TOTAL: |  | 5.29
|  |  |  | VALOR BDI TOTAL: |  | 1.52
|  |  |  | VALOR TOTAL COM BDI: |  | 6.81
18.13.12. 89538 - ADAPTADOR CURTO COM BOLSA E ROSCA PARA REGISTRO, PVC, SOLDÁVEL, DN 25MM X 3/4?, INSTALADO EM PRUMADA DE ÁGUA - FORNECIMENTO E INSTALAÇÃO. AF_12/2014 (UN)
MATERIAL |  | FONTE | UNID | COEFICIENTE | PREÇO UNITÁRIO | TOTAL
00000065 | ADAPTADOR PVC SOLDAVEL CURTO COM BOLSA E ROSCA, 25 MM X 3/4", PARA AGUA FRIA | SINAPI | UN | 1 | 0.71 | 0.71
00000122 | ADESIVO PLASTICO PARA PVC, FRASCO COM 850 GR | SINAPI | UN | 0.007 | 52.57 | 0.37
00020083 | SOLUCAO LIMPADORA PARA PVC, FRASCO COM 1000 CM3 | SINAPI | UN | 0.008 | 45.65 | 0.37
00038383 | LIXA D'AGUA EM FOLHA, GRAO 100 | SINAPI | UN | 0.013 | 1.66 | 0.02
|  |  |  | TOTAL MATERIAL: |  | 1.47
SERVICO |  | FONTE | UNID | COEFICIENTE | PREÇO UNITÁRIO | TOTAL
88248 | AUXILIAR DE ENCANADOR OU BOMBEIRO HIDRÁULICO COM ENCARGOS COMPLEMENTARES | SINAPI | H | 0.04 | 10.18 | 0.41
88267 | ENCANADOR OU BOMBEIRO HIDRÁULICO COM ENCARGOS COMPLEMENTARES | SINAPI | H | 0.04 | 12.57 | 0.5
|  |  |  | TOTAL SERVICO: |  | 0.91
|  |  |  | VALOR: |  | 2.83
|  |  |  | VALOR SEM ENCARGOS: |  | 2.38
|  |  |  | VALOR ENCARGOS (85.64%): |  | 0.45
|  |  |  | VALOR COM ENCARGOS: |  | 2.83
|  |  |  | VALOR BDI (28.82%): |  | 0.8156
|  |  |  | VALOR COM BDI: |  | 3.65
|  |  |  | QUANTIDADE: |  | 2
|  |  |  | VALOR TOTAL: |  | 5.66
|  |  |  | VALOR BDI TOTAL: |  | 1.64
|  |  |  | VALOR TOTAL COM BDI: |  | 7.3
18.13.13. 89553 - ADAPTADOR CURTO COM BOLSA E ROSCA PARA REGISTRO, PVC, SOLDÁVEL, DN 32MM X 1?, INSTALADO EM PRUMADA DE ÁGUA - FORNECIMENTO E INSTALAÇÃO. AF_12/2014 (UN)
MATERIAL |  | FONTE | UNID | COEFICIENTE | PREÇO UNITÁRIO | TOTAL
00000108 | ADAPTADOR PVC SOLDAVEL CURTO COM BOLSA E ROSCA, 32 MM X 1", PARA AGUA FRIA | SINAPI | UN | 1 | 1.48 | 1.48
00000122 | ADESIVO PLASTICO PARA PVC, FRASCO COM 850 GR | SINAPI | UN | 0.009 | 52.57 | 0.47
00020083 | SOLUCAO LIMPADORA PARA PVC, FRASCO COM 1000 CM3 | SINAPI | UN | 0.011 | 45.65 | 0.5
00038383 | LIXA D'AGUA EM FOLHA, GRAO 100 | SINAPI | UN | 0.017 | 1.66 | 0.03
|  |  |  | TOTAL MATERIAL: |  | 2.48
SERVICO |  | FONTE | UNID | COEFICIENTE | PREÇO UNITÁRIO | TOTAL
88248 | AUXILIAR DE ENCANADOR OU BOMBEIRO HIDRÁULICO COM ENCARGOS COMPLEMENTARES | SINAPI | H | 0.049 | 10.18 | 0.5
88267 | ENCANADOR OU BOMBEIRO HIDRÁULICO COM ENCARGOS COMPLEMENTARES | SINAPI | H | 0.049 | 12.57 | 0.62
|  |  |  | TOTAL SERVICO: |  | 1.12
|  |  |  | VALOR: |  | 4.16
|  |  |  | VALOR SEM ENCARGOS: |  | 3.6
|  |  |  | VALOR ENCARGOS (85.64%): |  | 0.56
|  |  |  | VALOR COM ENCARGOS: |  | 4.16
|  |  |  | VALOR BDI (28.82%): |  | 1.1989
|  |  |  | VALOR COM BDI: |  | 5.36
|  |  |  | QUANTIDADE: |  | 2
|  |  |  | VALOR TOTAL: |  | 8.32
|  |  |  | VALOR BDI TOTAL: |  | 2.4
|  |  |  | VALOR TOTAL COM BDI: |  | 10.72
18.13.14. COMP-170812 - SUMIDOURO EM ALVENARIA DE TIJOLO CERAMICO MACIÇO DIAMETRO 1,40M E ALTURA 5,00M, COM TAMPA EM CONCRETO ARMADO DIAMETRO 1,60M E ESPESSURA 10CM (UN)
MATERIAL |  | FONTE | UNID | COEFICIENTE | PREÇO UNITÁRIO | TOTAL
00000033 | ACO CA-50, 8,0 MM, VERGALHAO | SINAPI | KG | 14.074 | 7.17 | 100.91
00000337 | ARAME RECOZIDO 18 BWG, 1,25 MM (0,01 KG/M) | SINAPI | KG | 0.245 | 12.15 | 2.98
00000370 | AREIA MEDIA - POSTO JAZIDA/FORNECEDOR (RETIRADO NA JAZIDA, SEM TRANSPORTE) | SINAPI | M3 | 0.259 | 60 | 15.54
00001106 | CAL HIDRATADA CH-I PARA ARGAMASSAS | SINAPI | KG | 11.948 | 0.88 | 10.51
00001379 | CIMENTO PORTLAND COMPOSTO CP II-32 | SINAPI | KG | 70.859 | 0.71 | 50.31
00004718 | PEDRA BRITADA N. 2 (19 A 38 MM) POSTO PEDREIRA/FORNECEDOR, SEM FRETE | SINAPI | M3 | 0.352 | 85 | 29.92
00004721 | PEDRA BRITADA N. 1 (9,5 a 19 MM) POSTO PEDREIRA/FORNECEDOR, SEM FRETE | SINAPI | M3 | 0.042 | 85 | 3.57
00007258 | TIJOLO CERAMICO MACICO *5 X 10 X 20* CM | SINAPI | UN | 1.443 | 0.3 | 0.43
|  |  |  | TOTAL MATERIAL: |  | 214.17
SERVICO |  | FONTE | UNID | COEFICIENTE | PREÇO UNITÁRIO | TOTAL
88245 | ARMADOR COM ENCARGOS COMPLEMENTARES | SINAPI | H | 0.979 | 13.33 | 13.05
88309 | PEDREIRO COM ENCARGOS COMPLEMENTARES | SINAPI | H | 11.639 | 12.06 | 140.37
88313 | POCEIRO COM ENCARGOS COMPLEMENTARES | SINAPI | H | 22.552 | 11.54 | 260.25
88316 | SERVENTE COM ENCARGOS COMPLEMENTARES | SINAPI | H | 16.435 | 10.38 | 170.6
88830 | BETONEIRA CAPACIDADE NOMINAL DE 400 L, CAPACIDADE DE MISTURA 280 L, MOTOR ELÉTRICO TRIFÁSICO POTÊNCIA DE 2 CV, SEM CARREGADOR - CHP DIURNO. AF_10/2014 | SINAPI | CHP | 0.144 | 1.22 | 0.18
|  |  |  | TOTAL SERVICO: |  | 584.45
|  |  |  | VALOR: |  | 1103.97
|  |  |  | VALOR SEM ENCARGOS: |  | 798.62
|  |  |  | VALOR ENCARGOS (85.64%): |  | 305.35
|  |  |  | VALOR COM ENCARGOS: |  | 1103.97
|  |  |  | VALOR BDI (28.82%): |  | 318.1642
|  |  |  | VALOR COM BDI: |  | 1422.13
|  |  |  | QUANTIDADE: |  | 1
|  |  |  | VALOR TOTAL: |  | 1103.97
|  |  |  | VALOR BDI TOTAL: |  | 318.16
|  |  |  | VALOR TOTAL COM BDI: |  | 1422.13
18.13.15. 98066 - TANQUE SÉPTICO RETANGULAR, EM ALVENARIA COM TIJOLOS CERÂMICOS MACIÇOS, DIMENSÕES INTERNAS: 1,0 X 2,0 X 1,4 M, VOLUME ÚTIL: 2000 L (PARA 5 CONTRIBUINTES). AF_05/2018 (UN)
MATERIAL |  | FONTE | UNID | COEFICIENTE | PREÇO UNITÁRIO | TOTAL
00007258 | TIJOLO CERAMICO MACICO *5 X 10 X 20* CM | SINAPI | UN | 1856.4 | 0.3 | 556.92
|  |  |  | TOTAL MATERIAL: |  | 556.92
SERVICO |  | FONTE | UNID | COEFICIENTE | PREÇO UNITÁRIO | TOTAL
5678 | RETROESCAVADEIRA SOBRE RODAS COM CARREGADEIRA, TRAÇÃO 4X4, POTÊNCIA LÍQ. 88 HP, CAÇAMBA CARREG. CAP. MÍN. 1 M3, CAÇAMBA RETRO CAP. 0,26 M3, PESO OPERACIONAL MÍN. 6.674 KG, PROFUNDIDADE ESCAVAÇÃO MÁX. 4,37 M - CHP DIURNO. AF_06/2014 | SINAPI | CHP | 0.0705 | 93.72 | 6.61
5679 | RETROESCAVADEIRA SOBRE RODAS COM CARREGADEIRA, TRAÇÃO 4X4, POTÊNCIA LÍQ. 88 HP, CAÇAMBA CARREG. CAP. MÍN. 1 M3, CAÇAMBA RETRO CAP. 0,26 M3, PESO OPERACIONAL MÍN. 6.674 KG, PROFUNDIDADE ESCAVAÇÃO MÁX. 4,37 M - CHI DIURNO. AF_06/2014 | SINAPI | CHI | 0.2372 | 29.25 | 6.94
87316 | ARGAMASSA TRAÇO 1:4 (EM VOLUME DE CIMENTO E AREIA GROSSA ÚMIDA) PARA CHAPISCO CONVENCIONAL, PREPARO MECÂNICO COM BETONEIRA 400 L. AF_08/2019 | SINAPI | M3 | 0.0082 | 352.71 | 2.89
88309 | PEDREIRO COM ENCARGOS COMPLEMENTARES | SINAPI | H | 36.4539 | 12.06 | 439.63
88316 | SERVENTE COM ENCARGOS COMPLEMENTARES | SINAPI | H | 36.4539 | 10.38 | 378.39
89995 | GRAUTEAMENTO DE CINTA SUPERIOR OU DE VERGA EM ALVENARIA ESTRUTURAL. AF_01/2015 | SINAPI | M3 | 0.136 | 607.05 | 82.56
89998 | ARMAÇÃO DE CINTA DE ALVENARIA ESTRUTURAL; DIÂMETRO DE 10,0 MM. AF_01/2015 | SINAPI | KG | 4.1956 | 7.05 | 29.58
92783 | ARMAÇÃO DE LAJE DE UMA ESTRUTURA CONVENCIONAL DE CONCRETO ARMADO EM UMA EDIFICAÇÃO TÉRREA OU SOBRADO UTILIZANDO AÇO CA-60 DE 4,2 MM - MONTAGEM. AF_12/2015 | SINAPI | KG | 20.0124 | 11.35 | 227.14
94116 | LASTRO COM PREPARO DE FUNDO, LARGURA MAIOR OU IGUAL A 1,5 M, COM CAMADA DE BRITA, LANÇAMENTO MECANIZADO, EM LOCAL COM NÍVEL BAIXO DE INTERFERÊNCIA. AF_06/2016 | SINAPI | M3 | 0.299 | 155.92 | 46.62
94970 | CONCRETO FCK = 20MPA, TRAÇO 1:2,7:3 (CIMENTO/ AREIA MÉDIA/ BRITA 1) - PREPARO MECÂNICO COM BETONEIRA 600 L. AF_07/2016 | SINAPI | M3 | 0.7539 | 363.19 | 273.81
96536 | FABRICAÇÃO, MONTAGEM E DESMONTAGEM DE FÔRMA PARA VIGA BALDRAME, EM MADEIRA SERRADA, E=25 MM, 4 UTILIZAÇÕES. AF_06/2017 | SINAPI | M2 | 1.36 | 31.26 | 42.51
97735 | PEÇA RETANGULAR PRÉ-MOLDADA, VOLUME DE CONCRETO DE 30 A 100 LITROS, TAXA DE AÇO APROXIMADA DE 30KG/M³. AF_01/2018 | SINAPI | M3 | 0.2352 | 1448 | 340.57
100475 | ARGAMASSA TRAÇO 1:3 (EM VOLUME DE CIMENTO E AREIA MÉDIA ÚMIDA) COM ADIÇÃO DE IMPERMEABILIZANTE, PREPARO MECÂNICO COM BETONEIRA 400 L. AF_08/2019 | SINAPI | M3 | 1.4123 | 564.98 | 797.92
|  |  |  | TOTAL SERVICO: |  | 2675.17
|  |  |  | VALOR: |  | 3838.86
|  |  |  | VALOR SEM ENCARGOS: |  | 3232.09
|  |  |  | VALOR ENCARGOS (85.64%): |  | 606.77
|  |  |  | VALOR COM ENCARGOS: |  | 3838.86
|  |  |  | VALOR BDI (28.82%): |  | 1106.3595
|  |  |  | VALOR COM BDI: |  | 4945.22
|  |  |  | QUANTIDADE: |  | 1
|  |  |  | VALOR TOTAL: |  | 3838.86
|  |  |  | VALOR BDI TOTAL: |  | 1106.36
|  |  |  | VALOR TOTAL COM BDI: |  | 4945.22
18.13.16. 97906 - CAIXA ENTERRADA HIDRÁULICA RETANGULAR, EM ALVENARIA COM BLOCOS DE CONCRETO, DIMENSÕES INTERNAS: 0,6X0,6X0,6 M PARA REDE DE ESGOTO. AF_05/2018 (UN)
MATERIAL |  | FONTE | UNID | COEFICIENTE | PREÇO UNITÁRIO | TOTAL
00000650 | BLOCO VEDACAO CONCRETO 9 X 19 X 39 CM (CLASSE C - NBR 6136) | SINAPI | UN | 22.4145 | 2.5 | 56.04
|  |  |  | TOTAL MATERIAL: |  | 56.04
SERVICO |  | FONTE | UNID | COEFICIENTE | PREÇO UNITÁRIO | TOTAL
5678 | RETROESCAVADEIRA SOBRE RODAS COM CARREGADEIRA, TRAÇÃO 4X4, POTÊNCIA LÍQ. 88 HP, CAÇAMBA CARREG. CAP. MÍN. 1 M3, CAÇAMBA RETRO CAP. 0,26 M3, PESO OPERACIONAL MÍN. 6.674 KG, PROFUNDIDADE ESCAVAÇÃO MÁX. 4,37 M - CHP DIURNO. AF_06/2014 | SINAPI | CHP | 0.0087 | 93.72 | 0.82
5679 | RETROESCAVADEIRA SOBRE RODAS COM CARREGADEIRA, TRAÇÃO 4X4, POTÊNCIA LÍQ. 88 HP, CAÇAMBA CARREG. CAP. MÍN. 1 M3, CAÇAMBA RETRO CAP. 0,26 M3, PESO OPERACIONAL MÍN. 6.674 KG, PROFUNDIDADE ESCAVAÇÃO MÁX. 4,37 M - CHI DIURNO. AF_06/2014 | SINAPI | CHI | 0.0294 | 29.25 | 0.86
87316 | ARGAMASSA TRAÇO 1:4 (EM VOLUME DE CIMENTO E AREIA GROSSA ÚMIDA) PARA CHAPISCO CONVENCIONAL, PREPARO MECÂNICO COM BETONEIRA 400 L. AF_08/2019 | SINAPI | M3 | 0.0014 | 352.71 | 0.49
88309 | PEDREIRO COM ENCARGOS COMPLEMENTARES | SINAPI | H | 4.223 | 12.06 | 50.93
88316 | SERVENTE COM ENCARGOS COMPLEMENTARES | SINAPI | H | 4.223 | 10.38 | 43.83
94097 | PREPARO DE FUNDO DE VALA COM LARGURA MENOR QUE 1,5 M, EM LOCAL COM NÍVEL BAIXO DE INTERFERÊNCIA. AF_06/2016 | SINAPI | M2 | 0.81 | 2.96 | 2.4
94970 | CONCRETO FCK = 20MPA, TRAÇO 1:2,7:3 (CIMENTO/ AREIA MÉDIA/ BRITA 1) - PREPARO MECÂNICO COM BETONEIRA 600 L. AF_07/2016 | SINAPI | M3 | 0.0744 | 363.19 | 27.02
97735 | PEÇA RETANGULAR PRÉ-MOLDADA, VOLUME DE CONCRETO DE 30 A 100 LITROS, TAXA DE AÇO APROXIMADA DE 30KG/M³. AF_01/2018 | SINAPI | M3 | 0.0448 | 1448 | 64.87
100475 | ARGAMASSA TRAÇO 1:3 (EM VOLUME DE CIMENTO E AREIA MÉDIA ÚMIDA) COM ADIÇÃO DE IMPERMEABILIZANTE, PREPARO MECÂNICO COM BETONEIRA 400 L. AF_08/2019 | SINAPI | M3 | 0.0728 | 564.98 | 41.13
|  |  |  | TOTAL SERVICO: |  | 232.35
|  |  |  | VALOR: |  | 355.74
|  |  |  | VALOR SEM ENCARGOS: |  | 288.39
|  |  |  | VALOR ENCARGOS (85.64%): |  | 67.35
|  |  |  | VALOR COM ENCARGOS: |  | 355.74
|  |  |  | VALOR BDI (28.82%): |  | 102.5243
|  |  |  | VALOR COM BDI: |  | 458.26
|  |  |  | QUANTIDADE: |  | 1
|  |  |  | VALOR TOTAL: |  | 355.74
|  |  |  | VALOR BDI TOTAL: |  | 102.52
|  |  |  | VALOR TOTAL COM BDI: |  | 458.26
18.13.17. 89707 - CAIXA SIFONADA, PVC, DN 100 X 100 X 50 MM, JUNTA ELÁSTICA, FORNECIDA E INSTALADA EM RAMAL DE DESCARGA OU EM RAMAL DE ESGOTO SANITÁRIO. AF_12/2014 (UN)
MATERIAL |  | FONTE | UNID | COEFICIENTE | PREÇO UNITÁRIO | TOTAL
00000122 | ADESIVO PLASTICO PARA PVC, FRASCO COM 850 GR | SINAPI | UN | 0.0148 | 52.57 | 0.78
00000296 | ANEL BORRACHA PARA TUBO ESGOTO PREDIAL DN 50 MM (NBR 5688) | SINAPI | UN | 1 | 1.3 | 1.3
00005103 | CAIXA SIFONADA PVC, 100 X 100 X 50 MM, COM GRELHA REDONDA BRANCA | SINAPI | UN | 1 | 9.94 | 9.94
00020078 | PASTA LUBRIFICANTE PARA TUBOS E CONEXOES COM JUNTA ELASTICA (USO EM PVC, ACO, POLIETILENO E OUTROS) ( DE *400* G) | SINAPI | UN | 0.02 | 19.25 | 0.39
00020083 | SOLUCAO LIMPADORA PARA PVC, FRASCO COM 1000 CM3 | SINAPI | UN | 0.0225 | 45.65 | 1.03
00038383 | LIXA D'AGUA EM FOLHA, GRAO 100 | SINAPI | UN | 0.064 | 1.66 | 0.11
|  |  |  | TOTAL MATERIAL: |  | 13.55
SERVICO |  | FONTE | UNID | COEFICIENTE | PREÇO UNITÁRIO | TOTAL
88248 | AUXILIAR DE ENCANADOR OU BOMBEIRO HIDRÁULICO COM ENCARGOS COMPLEMENTARES | SINAPI | H | 0.25 | 10.18 | 2.55
88267 | ENCANADOR OU BOMBEIRO HIDRÁULICO COM ENCARGOS COMPLEMENTARES | SINAPI | H | 0.25 | 12.57 | 3.14
|  |  |  | TOTAL SERVICO: |  | 5.69
|  |  |  | VALOR: |  | 22.17
|  |  |  | VALOR SEM ENCARGOS: |  | 19.24
|  |  |  | VALOR ENCARGOS (85.64%): |  | 2.93
|  |  |  | VALOR COM ENCARGOS: |  | 22.17
|  |  |  | VALOR BDI (28.82%): |  | 6.3894
|  |  |  | VALOR COM BDI: |  | 28.56
|  |  |  | QUANTIDADE: |  | 1
|  |  |  | VALOR TOTAL: |  | 22.17
|  |  |  | VALOR BDI TOTAL: |  | 6.39
|  |  |  | VALOR TOTAL COM BDI: |  | 28.56
18.13.18. 89728 - CURVA CURTA 90 GRAUS, PVC, SERIE NORMAL, ESGOTO PREDIAL, DN 40 MM, JUNTA SOLDÁVEL, FORNECIDO E INSTALADO EM RAMAL DE DESCARGA OU RAMAL DE ESGOTO SANITÁRIO. AF_12/2014 (UN)
MATERIAL |  | FONTE | UNID | COEFICIENTE | PREÇO UNITÁRIO | TOTAL
00000122 | ADESIVO PLASTICO PARA PVC, FRASCO COM 850 GR | SINAPI | UN | 0.0099 | 52.57 | 0.52
00001933 | CURVA PVC CURTA 90 GRAUS, DN 40 MM, PARA ESGOTO PREDIAL | SINAPI | UN | 1 | 2.7 | 2.7
00020083 | SOLUCAO LIMPADORA PARA PVC, FRASCO COM 1000 CM3 | SINAPI | UN | 0.015 | 45.65 | 0.68
00038383 | LIXA D'AGUA EM FOLHA, GRAO 100 | SINAPI | UN | 0.021 | 1.66 | 0.03
|  |  |  | TOTAL MATERIAL: |  | 3.93
SERVICO |  | FONTE | UNID | COEFICIENTE | PREÇO UNITÁRIO | TOTAL
88248 | AUXILIAR DE ENCANADOR OU BOMBEIRO HIDRÁULICO COM ENCARGOS COMPLEMENTARES | SINAPI | H | 0.1 | 10.18 | 1.02
88267 | ENCANADOR OU BOMBEIRO HIDRÁULICO COM ENCARGOS COMPLEMENTARES | SINAPI | H | 0.1 | 12.57 | 1.26
|  |  |  | TOTAL SERVICO: |  | 2.28
|  |  |  | VALOR: |  | 7.39
|  |  |  | VALOR SEM ENCARGOS: |  | 6.21
|  |  |  | VALOR ENCARGOS (85.64%): |  | 1.18
|  |  |  | VALOR COM ENCARGOS: |  | 7.39
|  |  |  | VALOR BDI (28.82%): |  | 2.1298
|  |  |  | VALOR COM BDI: |  | 9.52
|  |  |  | QUANTIDADE: |  | 1
|  |  |  | VALOR TOTAL: |  | 7.39
|  |  |  | VALOR BDI TOTAL: |  | 2.13
|  |  |  | VALOR TOTAL COM BDI: |  | 9.52
18.13.19. 89584 - JOELHO 90 GRAUS, PVC, SERIE R, ÁGUA PLUVIAL, DN 100 MM, JUNTA ELÁSTICA, FORNECIDO E INSTALADO EM CONDUTORES VERTICAIS DE ÁGUAS PLUVIAIS. AF_12/2014 (UN)
MATERIAL |  | FONTE | UNID | COEFICIENTE | PREÇO UNITÁRIO | TOTAL
00000301 | ANEL BORRACHA PARA TUBO ESGOTO PREDIAL, DN 100 MM (NBR 5688) | SINAPI | UN | 1 | 2.3 | 2.3
00020078 | PASTA LUBRIFICANTE PARA TUBOS E CONEXOES COM JUNTA ELASTICA (USO EM PVC, ACO, POLIETILENO E OUTROS) ( DE *400* G) | SINAPI | UN | 0.046 | 19.25 | 0.89
00020157 | JOELHO, PVC SERIE R, 90 GRAUS, DN 100 MM, PARA ESGOTO PREDIAL | SINAPI | UN | 1 | 19.51 | 19.51
|  |  |  | TOTAL MATERIAL: |  | 22.7
SERVICO |  | FONTE | UNID | COEFICIENTE | PREÇO UNITÁRIO | TOTAL
88248 | AUXILIAR DE ENCANADOR OU BOMBEIRO HIDRÁULICO COM ENCARGOS COMPLEMENTARES | SINAPI | H | 0.1 | 10.18 | 1.02
88267 | ENCANADOR OU BOMBEIRO HIDRÁULICO COM ENCARGOS COMPLEMENTARES | SINAPI | H | 0.1 | 12.57 | 1.26
|  |  |  | TOTAL SERVICO: |  | 2.28
|  |  |  | VALOR: |  | 26.15
|  |  |  | VALOR SEM ENCARGOS: |  | 24.98
|  |  |  | VALOR ENCARGOS (85.64%): |  | 1.17
|  |  |  | VALOR COM ENCARGOS: |  | 26.15
|  |  |  | VALOR BDI (28.82%): |  | 7.5364
|  |  |  | VALOR COM BDI: |  | 33.69
|  |  |  | QUANTIDADE: |  | 2
|  |  |  | VALOR TOTAL: |  | 52.3
|  |  |  | VALOR BDI TOTAL: |  | 15.08
|  |  |  | VALOR TOTAL COM BDI: |  | 67.38
18.13.20. 89581 - JOELHO 90 GRAUS, PVC, SERIE R, ÁGUA PLUVIAL, DN 75 MM, JUNTA ELÁSTICA, FORNECIDO E INSTALADO EM CONDUTORES VERTICAIS DE ÁGUAS PLUVIAIS. AF_12/2014 (UN)
MATERIAL |  | FONTE | UNID | COEFICIENTE | PREÇO UNITÁRIO | TOTAL
00000298 | ANEL BORRACHA DN 75 MM, PARA TUBO SERIE REFORCADA ESGOTO PREDIAL | SINAPI | UN | 1 | 2.1 | 2.1
00020078 | PASTA LUBRIFICANTE PARA TUBOS E CONEXOES COM JUNTA ELASTICA (USO EM PVC, ACO, POLIETILENO E OUTROS) ( DE *400* G) | SINAPI | UN | 0.03 | 19.25 | 0.58
00020156 | JOELHO, PVC SERIE R, 90 GRAUS, DN 75 MM, PARA ESGOTO PREDIAL | SINAPI | UN | 1 | 12.46 | 12.46
|  |  |  | TOTAL MATERIAL: |  | 15.14
SERVICO |  | FONTE | UNID | COEFICIENTE | PREÇO UNITÁRIO | TOTAL
88248 | AUXILIAR DE ENCANADOR OU BOMBEIRO HIDRÁULICO COM ENCARGOS COMPLEMENTARES | SINAPI | H | 0.06 | 10.18 | 0.61
88267 | ENCANADOR OU BOMBEIRO HIDRÁULICO COM ENCARGOS COMPLEMENTARES | SINAPI | H | 0.06 | 12.57 | 0.75
|  |  |  | TOTAL SERVICO: |  | 1.36
|  |  |  | VALOR: |  | 17.2
|  |  |  | VALOR SEM ENCARGOS: |  | 16.5
|  |  |  | VALOR ENCARGOS (85.64%): |  | 0.7
|  |  |  | VALOR COM ENCARGOS: |  | 17.2
|  |  |  | VALOR BDI (28.82%): |  | 4.957
|  |  |  | VALOR COM BDI: |  | 22.16
|  |  |  | QUANTIDADE: |  | 4
|  |  |  | VALOR TOTAL: |  | 68.8
|  |  |  | VALOR BDI TOTAL: |  | 19.84
|  |  |  | VALOR TOTAL COM BDI: |  | 88.64
18.13.21. 89516 - JOELHO 45 GRAUS, PVC, SERIE R, ÁGUA PLUVIAL, DN 40 MM, JUNTA SOLDÁVEL, FORNECIDO E INSTALADO EM RAMAL DE ENCAMINHAMENTO. AF_12/2014 (UN)
MATERIAL |  | FONTE | UNID | COEFICIENTE | PREÇO UNITÁRIO | TOTAL
00000122 | ADESIVO PLASTICO PARA PVC, FRASCO COM 850 GR | SINAPI | UN | 0.0099 | 52.57 | 0.52
00020083 | SOLUCAO LIMPADORA PARA PVC, FRASCO COM 1000 CM3 | SINAPI | UN | 0.015 | 45.65 | 0.68
00020148 | JOELHO, PVC SERIE R, 45 GRAUS, DN 40 MM, PARA ESGOTO PREDIAL | SINAPI | UN | 1 | 2.87 | 2.87
00038383 | LIXA D'AGUA EM FOLHA, GRAO 100 | SINAPI | UN | 0.0245 | 1.66 | 0.04
|  |  |  | TOTAL MATERIAL: |  | 4.11
SERVICO |  | FONTE | UNID | COEFICIENTE | PREÇO UNITÁRIO | TOTAL
88248 | AUXILIAR DE ENCANADOR OU BOMBEIRO HIDRÁULICO COM ENCARGOS COMPLEMENTARES | SINAPI | H | 0.05 | 10.18 | 0.51
88267 | ENCANADOR OU BOMBEIRO HIDRÁULICO COM ENCARGOS COMPLEMENTARES | SINAPI | H | 0.05 | 12.57 | 0.63
|  |  |  | TOTAL SERVICO: |  | 1.14
|  |  |  | VALOR: |  | 5.83
|  |  |  | VALOR SEM ENCARGOS: |  | 5.25
|  |  |  | VALOR ENCARGOS (85.64%): |  | 0.58
|  |  |  | VALOR COM ENCARGOS: |  | 5.83
|  |  |  | VALOR BDI (28.82%): |  | 1.6802
|  |  |  | VALOR COM BDI: |  | 7.51
|  |  |  | QUANTIDADE: |  | 1
|  |  |  | VALOR TOTAL: |  | 5.83
|  |  |  | VALOR BDI TOTAL: |  | 1.68
|  |  |  | VALOR TOTAL COM BDI: |  | 7.51
18.13.22. 93350 - COLETOR PREDIAL DE ESGOTO, DA CAIXA ATÉ A REDE (DISTÂNCIA = 10 M, LARGURA DA VALA = 0,65 M), INCLUINDO ESCAVAÇÃO MANUAL, PREPARO DE FUNDO DE VALA E REATERRO MANUAL COM COMPACTAÇÃO MECANIZADA, TUBO PVC P/ REDE COLETORA ESGOTO JEI DN 100 MM E CONEXÕES - FORNECIMENTO E INSTALAÇÃO. AF_03/2016 (UN)
MATERIAL |  | FONTE | UNID | COEFICIENTE | PREÇO UNITÁRIO | TOTAL
00001970 | CURVA PVC LONGA 90 GRAUS, 100 MM, PARA ESGOTO PREDIAL | SINAPI | UN | 1 | 29.04 | 29.04
00020078 | PASTA LUBRIFICANTE PARA TUBOS E CONEXOES COM JUNTA ELASTICA (USO EM PVC, ACO, POLIETILENO E OUTROS) ( DE *400* G) | SINAPI | UN | 0.25 | 19.25 | 4.81
00036365 | TUBO COLETOR DE ESGOTO PVC, JEI, DN 100 MM (NBR 7362) | SINAPI | M | 11.025 | 19.61 | 216.2
00042699 | SELIM PVC, COM TRAVA, JE, 90 GRAUS, DN 125 X 100 MM OU 150 X 100 MM, PARA REDE COLETORA ESGOTO (NBR 10569) | SINAPI | UN | 1 | 17.68 | 17.68
|  |  |  | TOTAL MATERIAL: |  | 267.73
SERVICO |  | FONTE | UNID | COEFICIENTE | PREÇO UNITÁRIO | TOTAL
88246 | ASSENTADOR DE TUBOS COM ENCARGOS COMPLEMENTARES | SINAPI | H | 1.26 | 12.71 | 16.01
88316 | SERVENTE COM ENCARGOS COMPLEMENTARES | SINAPI | H | 1.26 | 10.38 | 13.08
90724 | JUNTA ARGAMASSADA ENTRE TUBO DN 100 MM E O POÇO DE VISITA/ CAIXA DE CONCRETO OU ALVENARIA EM REDES DE ESGOTO. AF_06/2015 | SINAPI | UN | 1 | 13.58 | 13.58
93358 | ESCAVAÇÃO MANUAL DE VALA COM PROFUNDIDADE MENOR OU IGUAL A 1,30 M. AF_03/2016 | SINAPI | M3 | 4.225 | 41.06 | 173.48
93382 | REATERRO MANUAL DE VALAS COM COMPACTAÇÃO MECANIZADA. AF_04/2016 | SINAPI | M3 | 3.575 | 15.92 | 56.91
94102 | LASTRO DE VALA COM PREPARO DE FUNDO, LARGURA MENOR QUE 1,5 M, COM CAMADA DE AREIA, LANÇAMENTO MANUAL, EM LOCAL COM NÍVEL BAIXO DE INTERFERÊNCIA. AF_06/2016 | SINAPI | M3 | 0.65 | 125.06 | 81.29
|  |  |  | TOTAL SERVICO: |  | 354.35
|  |  |  | VALOR: |  | 769.09
|  |  |  | VALOR SEM ENCARGOS: |  | 622.08
|  |  |  | VALOR ENCARGOS (85.64%): |  | 147.01
|  |  |  | VALOR COM ENCARGOS: |  | 769.09
|  |  |  | VALOR BDI (28.82%): |  | 221.6517
|  |  |  | VALOR COM BDI: |  | 990.74
|  |  |  | QUANTIDADE: |  | 1
|  |  |  | VALOR TOTAL: |  | 769.09
|  |  |  | VALOR BDI TOTAL: |  | 221.65
|  |  |  | VALOR TOTAL COM BDI: |  | 990.74
18.13.23. 89711 - TUBO PVC, SERIE NORMAL, ESGOTO PREDIAL, DN 40 MM, FORNECIDO E INSTALADO EM RAMAL DE DESCARGA OU RAMAL DE ESGOTO SANITÁRIO. AF_12/2014 (M)
MATERIAL |  | FONTE | UNID | COEFICIENTE | PREÇO UNITÁRIO | TOTAL
00009835 | TUBO PVC SERIE NORMAL, DN 40 MM, PARA ESGOTO PREDIAL (NBR 5688) | SINAPI | M | 1.05 | 3.3 | 3.47
00038383 | LIXA D'AGUA EM FOLHA, GRAO 100 | SINAPI | UN | 0.1 | 1.66 | 0.17
|  |  |  | TOTAL MATERIAL: |  | 3.64
SERVICO |  | FONTE | UNID | COEFICIENTE | PREÇO UNITÁRIO | TOTAL
88248 | AUXILIAR DE ENCANADOR OU BOMBEIRO HIDRÁULICO COM ENCARGOS COMPLEMENTARES | SINAPI | H | 0.3 | 10.18 | 3.05
88267 | ENCANADOR OU BOMBEIRO HIDRÁULICO COM ENCARGOS COMPLEMENTARES | SINAPI | H | 0.3 | 12.57 | 3.77
|  |  |  | TOTAL SERVICO: |  | 6.82
|  |  |  | VALOR: |  | 14.01
|  |  |  | VALOR SEM ENCARGOS: |  | 10.46
|  |  |  | VALOR ENCARGOS (85.64%): |  | 3.55
|  |  |  | VALOR COM ENCARGOS: |  | 14.01
|  |  |  | VALOR BDI (28.82%): |  | 4.0377
|  |  |  | VALOR COM BDI: |  | 18.05
|  |  |  | QUANTIDADE: |  | 1
|  |  |  | VALOR TOTAL: |  | 14.01
|  |  |  | VALOR BDI TOTAL: |  | 4.04
|  |  |  | VALOR TOTAL COM BDI: |  | 18.05
18.13.24. 89712 - TUBO PVC, SERIE NORMAL, ESGOTO PREDIAL, DN 50 MM, FORNECIDO E INSTALADO EM RAMAL DE DESCARGA OU RAMAL DE ESGOTO SANITÁRIO. AF_12/2014 (M)
MATERIAL |  | FONTE | UNID | COEFICIENTE | PREÇO UNITÁRIO | TOTAL
00000122 | ADESIVO PLASTICO PARA PVC, FRASCO COM 850 GR | SINAPI | UN | 0.0108 | 52.57 | 0.57
00009838 | TUBO PVC SERIE NORMAL, DN 50 MM, PARA ESGOTO PREDIAL (NBR 5688) | SINAPI | M | 1.05 | 5.63 | 5.91
00020083 | SOLUCAO LIMPADORA PARA PVC, FRASCO COM 1000 CM3 | SINAPI | UN | 0.0163 | 45.65 | 0.74
00038383 | LIXA D'AGUA EM FOLHA, GRAO 100 | SINAPI | UN | 0.127 | 1.66 | 0.21
|  |  |  | TOTAL MATERIAL: |  | 7.43
SERVICO |  | FONTE | UNID | COEFICIENTE | PREÇO UNITÁRIO | TOTAL
88248 | AUXILIAR DE ENCANADOR OU BOMBEIRO HIDRÁULICO COM ENCARGOS COMPLEMENTARES | SINAPI | H | 0.38 | 10.18 | 3.87
88267 | ENCANADOR OU BOMBEIRO HIDRÁULICO COM ENCARGOS COMPLEMENTARES | SINAPI | H | 0.38 | 12.57 | 4.78
|  |  |  | TOTAL SERVICO: |  | 8.65
|  |  |  | VALOR: |  | 20.58
|  |  |  | VALOR SEM ENCARGOS: |  | 16.08
|  |  |  | VALOR ENCARGOS (85.64%): |  | 4.5
|  |  |  | VALOR COM ENCARGOS: |  | 20.58
|  |  |  | VALOR BDI (28.82%): |  | 5.9312
|  |  |  | VALOR COM BDI: |  | 26.51
|  |  |  | QUANTIDADE: |  | 2.5
|  |  |  | VALOR TOTAL: |  | 51.45
|  |  |  | VALOR BDI TOTAL: |  | 14.825
|  |  |  | VALOR TOTAL COM BDI: |  | 66.28
18.13.25. 89713 - TUBO PVC, SERIE NORMAL, ESGOTO PREDIAL, DN 75 MM, FORNECIDO E INSTALADO EM RAMAL DE DESCARGA OU RAMAL DE ESGOTO SANITÁRIO. AF_12/2014 (M)
MATERIAL |  | FONTE | UNID | COEFICIENTE | PREÇO UNITÁRIO | TOTAL
00000122 | ADESIVO PLASTICO PARA PVC, FRASCO COM 850 GR | SINAPI | UN | 0.0247 | 52.57 | 1.3
00009837 | TUBO PVC SERIE NORMAL, DN 75 MM, PARA ESGOTO PREDIAL (NBR 5688) | SINAPI | M | 1.05 | 8.12 | 8.53
00020083 | SOLUCAO LIMPADORA PARA PVC, FRASCO COM 1000 CM3 | SINAPI | UN | 0.0385 | 45.65 | 1.76
00038383 | LIXA D'AGUA EM FOLHA, GRAO 100 | SINAPI | UN | 0.187 | 1.66 | 0.31
|  |  |  | TOTAL MATERIAL: |  | 11.9
SERVICO |  | FONTE | UNID | COEFICIENTE | PREÇO UNITÁRIO | TOTAL
88248 | AUXILIAR DE ENCANADOR OU BOMBEIRO HIDRÁULICO COM ENCARGOS COMPLEMENTARES | SINAPI | H | 0.56 | 10.18 | 5.7
88267 | ENCANADOR OU BOMBEIRO HIDRÁULICO COM ENCARGOS COMPLEMENTARES | SINAPI | H | 0.56 | 12.57 | 7.04
|  |  |  | TOTAL SERVICO: |  | 12.74
|  |  |  | VALOR: |  | 31.28
|  |  |  | VALOR SEM ENCARGOS: |  | 24.64
|  |  |  | VALOR ENCARGOS (85.64%): |  | 6.64
|  |  |  | VALOR COM ENCARGOS: |  | 31.28
|  |  |  | VALOR BDI (28.82%): |  | 9.0149
|  |  |  | VALOR COM BDI: |  | 40.29
|  |  |  | QUANTIDADE: |  | 13.6
|  |  |  | VALOR TOTAL: |  | 425.408
|  |  |  | VALOR BDI TOTAL: |  | 122.536
|  |  |  | VALOR TOTAL COM BDI: |  | 547.94
18.13.26. COMP-814241 - RALO FOFO SEMIESFERICO, 75 MM, PARA LAJES/ CALHAS - AGUAS PLUVIAIS (UN)
MATERIAL |  | FONTE | UNID | COEFICIENTE | PREÇO UNITÁRIO | TOTAL
00011707 | RALO FOFO SEMIESFERICO, 75 MM, PARA LAJES/ CALHAS | SINAPI | UN | 1 | 9.26 | 9.26
|  |  |  | TOTAL MATERIAL: |  | 9.26
SERVICO |  | FONTE | UNID | COEFICIENTE | PREÇO UNITÁRIO | TOTAL
98558 | TRATAMENTO DE RALO OU PONTO EMERGENTE COM ARGAMASSA POLIMÉRICA / MEMBRANA ACRÍLICA REFORÇADO COM VÉU DE POLIÉSTER (MAV). AF_06/2018 | SINAPI | UN | 2 | 7.3 | 14.6
88248 | AUXILIAR DE ENCANADOR OU BOMBEIRO HIDRÁULICO COM ENCARGOS COMPLEMENTARES | SINAPI | H | 0.5 | 10.18 | 5.09
88267 | ENCANADOR OU BOMBEIRO HIDRÁULICO COM ENCARGOS COMPLEMENTARES | SINAPI | H | 0.5 | 12.57 | 6.29
|  |  |  | TOTAL SERVICO: |  | 25.98
|  |  |  | VALOR: |  | 42.98
|  |  |  | VALOR SEM ENCARGOS: |  | 35.24
|  |  |  | VALOR ENCARGOS (85.64%): |  | 7.74
|  |  |  | VALOR COM ENCARGOS: |  | 42.98
|  |  |  | VALOR BDI (28.82%): |  | 12.3868
|  |  |  | VALOR COM BDI: |  | 55.37
|  |  |  | QUANTIDADE: |  | 2
|  |  |  | VALOR TOTAL: |  | 85.96
|  |  |  | VALOR BDI TOTAL: |  | 24.78
|  |  |  | VALOR TOTAL COM BDI: |  | 110.74
18.14.1. 86931 - VASO SANITÁRIO SIFONADO COM CAIXA ACOPLADA LOUÇA BRANCA, INCLUSO ENGATE FLEXÍVEL EM PLÁSTICO BRANCO, 1/2 X 40CM - FORNECIMENTO E INSTALAÇÃO. AF_12/2013 (UN)
SERVICO |  | FONTE | UNID | COEFICIENTE | PREÇO UNITÁRIO | TOTAL
86885 | ENGATE FLEXÍVEL EM PLÁSTICO BRANCO, 1/2" X 40CM - FORNECIMENTO E INSTALAÇÃO. AF_12/2013 | SINAPI | UN | 1 | 8.73 | 8.73
86888 | VASO SANITÁRIO SIFONADO COM CAIXA ACOPLADA LOUÇA BRANCA - FORNECIMENTO E INSTALAÇÃO. AF_12/2013 | SINAPI | UN | 1 | 380.07 | 380.07
|  |  |  | TOTAL SERVICO: |  | 388.8
|  |  |  | VALOR: |  | 397.64
|  |  |  | VALOR SEM ENCARGOS: |  | 388.8
|  |  |  | VALOR ENCARGOS (85.64%): |  | 8.84
|  |  |  | VALOR COM ENCARGOS: |  | 397.64
|  |  |  | VALOR BDI (28.82%): |  | 114.5998
|  |  |  | VALOR COM BDI: |  | 512.24
|  |  |  | QUANTIDADE: |  | 1
|  |  |  | VALOR TOTAL: |  | 397.64
|  |  |  | VALOR BDI TOTAL: |  | 114.6
|  |  |  | VALOR TOTAL COM BDI: |  | 512.24
18.14.2. 86903 - LAVATÓRIO LOUÇA BRANCA COM COLUNA, 45 X 55CM OU EQUIVALENTE, PADRÃO MÉDIO - FORNECIMENTO E INSTALAÇÃO. AF_12/2013 (UN)
MATERIAL |  | FONTE | UNID | COEFICIENTE | PREÇO UNITÁRIO | TOTAL
00004351 | PARAFUSO NIQUELADO 3 1/2" COM ACABAMENTO CROMADO PARA FIXAR PECA SANITARIA, INCLUI PORCA CEGA, ARRUELA E BUCHA DE NYLON TAMANHO S-8 | SINAPI | UN | 6 | 13.09 | 78.54
00010426 | LAVATORIO LOUCA BRANCA COM COLUNA *54 X 44* CM | SINAPI | UN | 1 | 177.58 | 177.58
00037329 | REJUNTE EPOXI BRANCO | SINAPI | KG | 0.1443 | 60.25 | 8.69
|  |  |  | TOTAL MATERIAL: |  | 264.81
SERVICO |  | FONTE | UNID | COEFICIENTE | PREÇO UNITÁRIO | TOTAL
88267 | ENCANADOR OU BOMBEIRO HIDRÁULICO COM ENCARGOS COMPLEMENTARES | SINAPI | H | 1.47 | 12.57 | 18.48
88316 | SERVENTE COM ENCARGOS COMPLEMENTARES | SINAPI | H | 0.65 | 10.38 | 6.75
|  |  |  | TOTAL SERVICO: |  | 25.23
|  |  |  | VALOR: |  | 303.44
|  |  |  | VALOR SEM ENCARGOS: |  | 290.04
|  |  |  | VALOR ENCARGOS (85.64%): |  | 13.4
|  |  |  | VALOR COM ENCARGOS: |  | 303.44
|  |  |  | VALOR BDI (28.82%): |  | 87.4514
|  |  |  | VALOR COM BDI: |  | 390.89
|  |  |  | QUANTIDADE: |  | 1
|  |  |  | VALOR TOTAL: |  | 303.44
|  |  |  | VALOR BDI TOTAL: |  | 87.45
|  |  |  | VALOR TOTAL COM BDI: |  | 390.89
18.14.3. 86877 - VÁLVULA EM METAL CROMADO 1.1/2" X 1.1/2" PARA TANQUE OU LAVATÓRIO, COM OU SEM LADRÃO - FORNECIMENTO E INSTALAÇÃO. AF_12/2013 (UN)
MATERIAL |  | FONTE | UNID | COEFICIENTE | PREÇO UNITÁRIO | TOTAL
00003146 | FITA VEDA ROSCA EM ROLOS DE 18 MM X 10 M (L X C) | SINAPI | UN | 0.04 | 3.33 | 0.13
00037588 | VALVULA EM METAL CROMADO PARA TANQUE, 1.1/2 " SEM LADRAO | SINAPI | UN | 1 | 19.66 | 19.66
|  |  |  | TOTAL MATERIAL: |  | 19.79
SERVICO |  | FONTE | UNID | COEFICIENTE | PREÇO UNITÁRIO | TOTAL
88267 | ENCANADOR OU BOMBEIRO HIDRÁULICO COM ENCARGOS COMPLEMENTARES | SINAPI | H | 0.17 | 12.57 | 2.14
88316 | SERVENTE COM ENCARGOS COMPLEMENTARES | SINAPI | H | 0.05 | 10.38 | 0.52
|  |  |  | TOTAL SERVICO: |  | 2.66
|  |  |  | VALOR: |  | 23.87
|  |  |  | VALOR SEM ENCARGOS: |  | 22.45
|  |  |  | VALOR ENCARGOS (85.64%): |  | 1.42
|  |  |  | VALOR COM ENCARGOS: |  | 23.87
|  |  |  | VALOR BDI (28.82%): |  | 6.8793
|  |  |  | VALOR COM BDI: |  | 30.75
|  |  |  | QUANTIDADE: |  | 1
|  |  |  | VALOR TOTAL: |  | 23.87
|  |  |  | VALOR BDI TOTAL: |  | 6.88
|  |  |  | VALOR TOTAL COM BDI: |  | 30.75
18.14.4. 86881 - SIFÃO DO TIPO GARRAFA EM METAL CROMADO 1 X 1.1/2" - FORNECIMENTO E INSTALAÇÃO. AF_12/2013 (UN)
MATERIAL |  | FONTE | UNID | COEFICIENTE | PREÇO UNITÁRIO | TOTAL
00003146 | FITA VEDA ROSCA EM ROLOS DE 18 MM X 10 M (L X C) | SINAPI | UN | 0.05 | 3.33 | 0.17
00006136 | SIFAO EM METAL CROMADO PARA PIA OU LAVATORIO, 1 X 1.1/2 " | SINAPI | UN | 1 | 92.48 | 92.48
|  |  |  | TOTAL MATERIAL: |  | 92.65
SERVICO |  | FONTE | UNID | COEFICIENTE | PREÇO UNITÁRIO | TOTAL
88267 | ENCANADOR OU BOMBEIRO HIDRÁULICO COM ENCARGOS COMPLEMENTARES | SINAPI | H | 0.27 | 12.57 | 3.39
88316 | SERVENTE COM ENCARGOS COMPLEMENTARES | SINAPI | H | 0.09 | 10.38 | 0.93
|  |  |  | TOTAL SERVICO: |  | 4.32
|  |  |  | VALOR: |  | 99.28
|  |  |  | VALOR SEM ENCARGOS: |  | 96.97
|  |  |  | VALOR ENCARGOS (85.64%): |  | 2.31
|  |  |  | VALOR COM ENCARGOS: |  | 99.28
|  |  |  | VALOR BDI (28.82%): |  | 28.6125
|  |  |  | VALOR COM BDI: |  | 127.89
|  |  |  | QUANTIDADE: |  | 1
|  |  |  | VALOR TOTAL: |  | 99.28
|  |  |  | VALOR BDI TOTAL: |  | 28.61
|  |  |  | VALOR TOTAL COM BDI: |  | 127.89
18.14.5. 86884 - ENGATE FLEXÍVEL EM PLÁSTICO BRANCO, 1/2" X 30CM - FORNECIMENTO E INSTALAÇÃO. AF_12/2013 (UN)
MATERIAL |  | FONTE | UNID | COEFICIENTE | PREÇO UNITÁRIO | TOTAL
00003146 | FITA VEDA ROSCA EM ROLOS DE 18 MM X 10 M (L X C) | SINAPI | UN | 0.0175 | 3.33 | 0.06
00006141 | ENGATE/RABICHO FLEXIVEL PLASTICO (PVC OU ABS) BRANCO 1/2 " X 30 CM | SINAPI | UN | 1 | 3.15 | 3.15
|  |  |  | TOTAL MATERIAL: |  | 3.21
SERVICO |  | FONTE | UNID | COEFICIENTE | PREÇO UNITÁRIO | TOTAL
88267 | ENCANADOR OU BOMBEIRO HIDRÁULICO COM ENCARGOS COMPLEMENTARES | SINAPI | H | 0.15 | 12.57 | 1.89
88316 | SERVENTE COM ENCARGOS COMPLEMENTARES | SINAPI | H | 0.05 | 10.38 | 0.52
|  |  |  | TOTAL SERVICO: |  | 2.41
|  |  |  | VALOR: |  | 6.89
|  |  |  | VALOR SEM ENCARGOS: |  | 5.62
|  |  |  | VALOR ENCARGOS (85.64%): |  | 1.27
|  |  |  | VALOR COM ENCARGOS: |  | 6.89
|  |  |  | VALOR BDI (28.82%): |  | 1.9857
|  |  |  | VALOR COM BDI: |  | 8.88
|  |  |  | QUANTIDADE: |  | 1
|  |  |  | VALOR TOTAL: |  | 6.89
|  |  |  | VALOR BDI TOTAL: |  | 1.99
|  |  |  | VALOR TOTAL COM BDI: |  | 8.88
18.14.6. 86906 - TORNEIRA CROMADA DE MESA, 1/2" OU 3/4", PARA LAVATÓRIO, PADRÃO POPULAR - FORNECIMENTO E INSTALAÇÃO. AF_12/2013 (UN)
MATERIAL |  | FONTE | UNID | COEFICIENTE | PREÇO UNITÁRIO | TOTAL
00003146 | FITA VEDA ROSCA EM ROLOS DE 18 MM X 10 M (L X C) | SINAPI | UN | 0.0304 | 3.33 | 0.1
00013415 | TORNEIRA CROMADA DE MESA PARA LAVATORIO, PADRAO POPULAR, 1/2 " OU 3/4 " (REF 1193) | SINAPI | UN | 1 | 43.5 | 43.5
|  |  |  | TOTAL MATERIAL: |  | 43.6
SERVICO |  | FONTE | UNID | COEFICIENTE | PREÇO UNITÁRIO | TOTAL
88267 | ENCANADOR OU BOMBEIRO HIDRÁULICO COM ENCARGOS COMPLEMENTARES | SINAPI | H | 0.1 | 12.57 | 1.26
88316 | SERVENTE COM ENCARGOS COMPLEMENTARES | SINAPI | H | 0.03 | 10.38 | 0.31
|  |  |  | TOTAL SERVICO: |  | 1.57
|  |  |  | VALOR: |  | 46
|  |  |  | VALOR SEM ENCARGOS: |  | 45.17
|  |  |  | VALOR ENCARGOS (85.64%): |  | 0.83
|  |  |  | VALOR COM ENCARGOS: |  | 46
|  |  |  | VALOR BDI (28.82%): |  | 13.2572
|  |  |  | VALOR COM BDI: |  | 59.26
|  |  |  | QUANTIDADE: |  | 1
|  |  |  | VALOR TOTAL: |  | 46
|  |  |  | VALOR BDI TOTAL: |  | 13.26
|  |  |  | VALOR TOTAL COM BDI: |  | 59.26
18.14.7. COMP-985057 - DUCHA HIGIENICA PLASTICA COM REGISTRO METALICO 1/2 " - FORNECIMENTO E INSTALAÇÃO (UN)
MATERIAL |  | FONTE | UNID | COEFICIENTE | PREÇO UNITÁRIO | TOTAL
00001370 | DUCHA HIGIENICA PLASTICA COM REGISTRO METALICO 1/2 " | SINAPI | UN | 1 | 81.53 | 81.53
00003146 | FITA VEDA ROSCA EM ROLOS DE 18 MM X 10 M (L X C) | SINAPI | UN | 0.42 | 3.33 | 1.4
|  |  |  | TOTAL MATERIAL: |  | 82.93
SERVICO |  | FONTE | UNID | COEFICIENTE | PREÇO UNITÁRIO | TOTAL
88267 | ENCANADOR OU BOMBEIRO HIDRÁULICO COM ENCARGOS COMPLEMENTARES | SINAPI | H | 0.5 | 12.57 | 6.29
88316 | SERVENTE COM ENCARGOS COMPLEMENTARES | SINAPI | H | 0.5 | 10.38 | 5.19
|  |  |  | TOTAL SERVICO: |  | 11.48
|  |  |  | VALOR: |  | 100.32
|  |  |  | VALOR SEM ENCARGOS: |  | 94.41
|  |  |  | VALOR ENCARGOS (85.64%): |  | 5.91
|  |  |  | VALOR COM ENCARGOS: |  | 100.32
|  |  |  | VALOR BDI (28.82%): |  | 28.9122
|  |  |  | VALOR COM BDI: |  | 129.23
|  |  |  | QUANTIDADE: |  | 1
|  |  |  | VALOR TOTAL: |  | 100.32
|  |  |  | VALOR BDI TOTAL: |  | 28.91
|  |  |  | VALOR TOTAL COM BDI: |  | 129.23
18.15.1. 89364 - CURVA 90 GRAUS, PVC, SOLDÁVEL, DN 25MM, INSTALADO EM RAMAL OU SUB-RAMAL DE ÁGUA - FORNECIMENTO E INSTALAÇÃO. AF_12/2014 (UN)
MATERIAL |  | FONTE | UNID | COEFICIENTE | PREÇO UNITÁRIO | TOTAL
00000122 | ADESIVO PLASTICO PARA PVC, FRASCO COM 850 GR | SINAPI | UN | 0.007 | 52.57 | 0.37
00001956 | CURVA DE PVC 90 GRAUS, SOLDAVEL, 25 MM, PARA AGUA FRIA PREDIAL (NBR 5648) | SINAPI | UN | 1 | 2.51 | 2.51
00020083 | SOLUCAO LIMPADORA PARA PVC, FRASCO COM 1000 CM3 | SINAPI | UN | 0.008 | 45.65 | 0.37
00038383 | LIXA D'AGUA EM FOLHA, GRAO 100 | SINAPI | UN | 0.05 | 1.66 | 0.08
|  |  |  | TOTAL MATERIAL: |  | 3.33
SERVICO |  | FONTE | UNID | COEFICIENTE | PREÇO UNITÁRIO | TOTAL
88248 | AUXILIAR DE ENCANADOR OU BOMBEIRO HIDRÁULICO COM ENCARGOS COMPLEMENTARES | SINAPI | H | 0.15 | 10.18 | 1.53
88267 | ENCANADOR OU BOMBEIRO HIDRÁULICO COM ENCARGOS COMPLEMENTARES | SINAPI | H | 0.15 | 12.57 | 1.89
|  |  |  | TOTAL SERVICO: |  | 3.42
|  |  |  | VALOR: |  | 8.5
|  |  |  | VALOR SEM ENCARGOS: |  | 6.75
|  |  |  | VALOR ENCARGOS (85.64%): |  | 1.75
|  |  |  | VALOR COM ENCARGOS: |  | 8.5
|  |  |  | VALOR BDI (28.82%): |  | 2.4497
|  |  |  | VALOR COM BDI: |  | 10.95
|  |  |  | QUANTIDADE: |  | 4
|  |  |  | VALOR TOTAL: |  | 34
|  |  |  | VALOR BDI TOTAL: |  | 9.8
|  |  |  | VALOR TOTAL COM BDI: |  | 43.8
18.15.2. COMP-373231 - FITA ADESIVA ALUMINIZADA (R)
MATERIAL |  | FONTE | UNID | COEFICIENTE | PREÇO UNITÁRIO | TOTAL
00042529 | FITA ADESIVA ALUMINIZADA, PARA INSTALACAO DE MANTAS DE SUBCOBERTURA, L = *5* CM | SINAPI | M | 1 | 1.18 | 1.18
|  |  |  | TOTAL MATERIAL: |  | 1.18
SERVICO |  | FONTE | UNID | COEFICIENTE | PREÇO UNITÁRIO | TOTAL
88316 | SERVENTE COM ENCARGOS COMPLEMENTARES | SINAPI | H | 0.05 | 10.38 | 0.52
88264 | ELETRICISTA COM ENCARGOS COMPLEMENTARES | SINAPI | H | 0.05 | 12.42 | 0.62
|  |  |  | TOTAL SERVICO: |  | 1.14
|  |  |  | VALOR: |  | 2.89
|  |  |  | VALOR SEM ENCARGOS: |  | 2.32
|  |  |  | VALOR ENCARGOS (85.64%): |  | 0.57
|  |  |  | VALOR COM ENCARGOS: |  | 2.89
|  |  |  | VALOR BDI (28.82%): |  | 0.8329
|  |  |  | VALOR COM BDI: |  | 3.72
|  |  |  | QUANTIDADE: |  | 1
|  |  |  | VALOR TOTAL: |  | 2.89
|  |  |  | VALOR BDI TOTAL: |  | 0.83
|  |  |  | VALOR TOTAL COM BDI: |  | 3.72
18.15.3. COMP-079108 - TUBO DE ESPUMA ELASTOMÉRICA 3/8" (M)
MATERIAL |  | FONTE | UNID | COEFICIENTE | PREÇO UNITÁRIO | TOTAL
00039716 | TUBO DE ESPUMA DE POLIETILENO EXPANDIDO FLEXIVEL PARA ISOLAMENTO TERMICO DE TUBULACAO DE AR CONDICIONADO, AGUA QUENTE, DN 3/8", E= 10 MM | SINAPI | M | 1.05 | 0.84 | 0.88
|  |  |  | TOTAL MATERIAL: |  | 0.88
SERVICO |  | FONTE | UNID | COEFICIENTE | PREÇO UNITÁRIO | TOTAL
88316 | SERVENTE COM ENCARGOS COMPLEMENTARES | SINAPI | H | 0.05 | 10.38 | 0.52
88264 | ELETRICISTA COM ENCARGOS COMPLEMENTARES | SINAPI | H | 0.05 | 12.42 | 0.62
|  |  |  | TOTAL SERVICO: |  | 1.14
|  |  |  | VALOR: |  | 2.59
|  |  |  | VALOR SEM ENCARGOS: |  | 2.02
|  |  |  | VALOR ENCARGOS (85.64%): |  | 0.57
|  |  |  | VALOR COM ENCARGOS: |  | 2.59
|  |  |  | VALOR BDI (28.82%): |  | 0.7464
|  |  |  | VALOR COM BDI: |  | 3.34
|  |  |  | QUANTIDADE: |  | 2
|  |  |  | VALOR TOTAL: |  | 5.18
|  |  |  | VALOR BDI TOTAL: |  | 1.5
|  |  |  | VALOR TOTAL COM BDI: |  | 6.68
18.15.4. COMP-0148 - TUBO DE ESPUMA ELASTOMÉRICA 1/4" (M)
MATERIAL |  | FONTE | UNID | COEFICIENTE | PREÇO UNITÁRIO | TOTAL
00039713 | TUBO DE ESPUMA DE POLIETILENO EXPANDIDO FLEXIVEL PARA ISOLAMENTO TERMICO DE TUBULACAO DE AR CONDICIONADO, AGUA QUENTE, DN 1/4", E= 10 MM | SINAPI | M | 1.05 | 0.68 | 0.71
|  |  |  | TOTAL MATERIAL: |  | 0.71
SERVICO |  | FONTE | UNID | COEFICIENTE | PREÇO UNITÁRIO | TOTAL
88316 | SERVENTE COM ENCARGOS COMPLEMENTARES | SINAPI | H | 0.05 | 10.38 | 0.52
88264 | ELETRICISTA COM ENCARGOS COMPLEMENTARES | SINAPI | H | 0.05 | 12.42 | 0.62
|  |  |  | TOTAL SERVICO: |  | 1.14
|  |  |  | VALOR: |  | 2.42
|  |  |  | VALOR SEM ENCARGOS: |  | 1.85
|  |  |  | VALOR ENCARGOS (85.64%): |  | 0.57
|  |  |  | VALOR COM ENCARGOS: |  | 2.42
|  |  |  | VALOR BDI (28.82%): |  | 0.6974
|  |  |  | VALOR COM BDI: |  | 3.12
|  |  |  | QUANTIDADE: |  | 2
|  |  |  | VALOR TOTAL: |  | 4.84
|  |  |  | VALOR BDI TOTAL: |  | 1.4
|  |  |  | VALOR TOTAL COM BDI: |  | 6.24
18.15.5. COMP-9398 - TUBO DE COBRE 3/8" (M)
MATERIAL |  | FONTE | UNID | COEFICIENTE | PREÇO UNITÁRIO | TOTAL
00039664 | TUBO DE COBRE FLEXIVEL, D = 3/8 ", E = 0,79 MM, PARA AR-CONDICIONADO/ INSTALACOES GAS RESIDENCIAIS E COMERCIAIS | SINAPI | M | 1 | 17 | 17
|  |  |  | TOTAL MATERIAL: |  | 17
SERVICO |  | FONTE | UNID | COEFICIENTE | PREÇO UNITÁRIO | TOTAL
88316 | SERVENTE COM ENCARGOS COMPLEMENTARES | SINAPI | H | 0.1 | 10.38 | 1.04
88264 | ELETRICISTA COM ENCARGOS COMPLEMENTARES | SINAPI | H | 0.1 | 12.42 | 1.24
|  |  |  | TOTAL SERVICO: |  | 2.28
|  |  |  | VALOR: |  | 20.42
|  |  |  | VALOR SEM ENCARGOS: |  | 19.28
|  |  |  | VALOR ENCARGOS (85.64%): |  | 1.14
|  |  |  | VALOR COM ENCARGOS: |  | 20.42
|  |  |  | VALOR BDI (28.82%): |  | 5.885
|  |  |  | VALOR COM BDI: |  | 26.31
|  |  |  | QUANTIDADE: |  | 2
|  |  |  | VALOR TOTAL: |  | 40.84
|  |  |  | VALOR BDI TOTAL: |  | 11.78
|  |  |  | VALOR TOTAL COM BDI: |  | 52.62
18.15.6. COMP-6563 - TUBO DE COBRE 1/4" (M)
MATERIAL |  | FONTE | UNID | COEFICIENTE | PREÇO UNITÁRIO | TOTAL
00039662 | TUBO DE COBRE FLEXIVEL, D = 1/4 ", E = 0,79 MM, PARA AR-CONDICIONADO/ INSTALACOES GAS RESIDENCIAIS E COMERCIAIS | SINAPI | M | 1 | 11.05 | 11.05
|  |  |  | TOTAL MATERIAL: |  | 11.05
SERVICO |  | FONTE | UNID | COEFICIENTE | PREÇO UNITÁRIO | TOTAL
88316 | SERVENTE COM ENCARGOS COMPLEMENTARES | SINAPI | H | 0.1 | 10.38 | 1.04
88264 | ELETRICISTA COM ENCARGOS COMPLEMENTARES | SINAPI | H | 0.1 | 12.42 | 1.24
|  |  |  | TOTAL SERVICO: |  | 2.28
|  |  |  | VALOR: |  | 14.47
|  |  |  | VALOR SEM ENCARGOS: |  | 13.33
|  |  |  | VALOR ENCARGOS (85.64%): |  | 1.14
|  |  |  | VALOR COM ENCARGOS: |  | 14.47
|  |  |  | VALOR BDI (28.82%): |  | 4.1703
|  |  |  | VALOR COM BDI: |  | 18.64
|  |  |  | QUANTIDADE: |  | 2
|  |  |  | VALOR TOTAL: |  | 28.94
|  |  |  | VALOR BDI TOTAL: |  | 8.34
|  |  |  | VALOR TOTAL COM BDI: |  | 37.28
18.15.7. 89356 - TUBO, PVC, SOLDÁVEL, DN 25MM, INSTALADO EM RAMAL OU SUB-RAMAL DE ÁGUA - FORNECIMENTO E INSTALAÇÃO. AF_12/2014 (M)
MATERIAL |  | FONTE | UNID | COEFICIENTE | PREÇO UNITÁRIO | TOTAL
00009868 | TUBO PVC, SOLDAVEL, DN 25 MM, AGUA FRIA (NBR-5648) | SINAPI | M | 1.061 | 3.03 | 3.21
00038383 | LIXA D'AGUA EM FOLHA, GRAO 100 | SINAPI | UN | 0.123 | 1.66 | 0.2
|  |  |  | TOTAL MATERIAL: |  | 3.41
SERVICO |  | FONTE | UNID | COEFICIENTE | PREÇO UNITÁRIO | TOTAL
88248 | AUXILIAR DE ENCANADOR OU BOMBEIRO HIDRÁULICO COM ENCARGOS COMPLEMENTARES | SINAPI | H | 0.369 | 10.18 | 3.76
88267 | ENCANADOR OU BOMBEIRO HIDRÁULICO COM ENCARGOS COMPLEMENTARES | SINAPI | H | 0.369 | 12.57 | 4.64
|  |  |  | TOTAL SERVICO: |  | 8.4
|  |  |  | VALOR: |  | 16.2
|  |  |  | VALOR SEM ENCARGOS: |  | 11.81
|  |  |  | VALOR ENCARGOS (85.64%): |  | 4.39
|  |  |  | VALOR COM ENCARGOS: |  | 16.2
|  |  |  | VALOR BDI (28.82%): |  | 4.6688
|  |  |  | VALOR COM BDI: |  | 20.87
|  |  |  | QUANTIDADE: |  | 6
|  |  |  | VALOR TOTAL: |  | 97.2
|  |  |  | VALOR BDI TOTAL: |  | 28.02
|  |  |  | VALOR TOTAL COM BDI: |  | 125.22
18.16.1. COMP-415164 - GRADIL COM MONTANTES EM TUBO GALVANIZADO 2" E FECHAMENTO EM BARRA CHATA 1" X 1/4" - VEÍCULO DUAS FOLHAS- 2,50X2X2 (M²)
MATERIAL |  | FONTE | UNID | COEFICIENTE | PREÇO UNITÁRIO | TOTAL
00000555 | BARRA DE FERRO RETANGULAR, BARRA CHATA, 1" X 1/4" (L X E), 1,2265 KG/M | SINAPI | M | 7 | 7.35 | 51.45
00021013 | TUBO ACO GALVANIZADO COM COSTURA, CLASSE LEVE, DN 50 MM ( 2"), E = 3,00 MM, *4,40* KG/M (NBR 5580) | SINAPI | M | 5.57 | 49.05 | 273.21
00010997 | ELETRODO REVESTIDO AWS - E7018, DIAMETRO IGUAL A 4,00 MM | SINAPI | KG | 6.11 | 16.15 | 98.68
|  |  |  | TOTAL MATERIAL: |  | 423.34
SERVICO |  | FONTE | UNID | COEFICIENTE | PREÇO UNITÁRIO | TOTAL
88316 | SERVENTE COM ENCARGOS COMPLEMENTARES | SINAPI | H | 3 | 10.38 | 31.14
88315 | SERRALHEIRO COM ENCARGOS COMPLEMENTARES | SINAPI | H | 3 | 12.01 | 36.03
|  |  |  | TOTAL SERVICO: |  | 67.17
|  |  |  | VALOR: |  | 523.66
|  |  |  | VALOR SEM ENCARGOS: |  | 490.51
|  |  |  | VALOR ENCARGOS (85.64%): |  | 33.15
|  |  |  | VALOR COM ENCARGOS: |  | 523.66
|  |  |  | VALOR BDI (28.82%): |  | 150.9188
|  |  |  | VALOR COM BDI: |  | 674.58
|  |  |  | QUANTIDADE: |  | 20
|  |  |  | VALOR TOTAL: |  | 10473.2
|  |  |  | VALOR BDI TOTAL: |  | 3018.4
|  |  |  | VALOR TOTAL COM BDI: |  | 13491.6
18.16.2. COMP-2568 - GRADIL COM MONTANTES EM TUBO GALVANIZADO 2" E FECHAMENTO EM BARRA CHATA 1" X 1/4" - PEDESTRE - 1,20X2,00M (M²)
MATERIAL |  | FONTE | UNID | COEFICIENTE | PREÇO UNITÁRIO | TOTAL
00000555 | BARRA DE FERRO RETANGULAR, BARRA CHATA, 1" X 1/4" (L X E), 1,2265 KG/M | SINAPI | M | 7 | 7.35 | 51.45
00021013 | TUBO ACO GALVANIZADO COM COSTURA, CLASSE LEVE, DN 50 MM ( 2"), E = 3,00 MM, *4,40* KG/M (NBR 5580) | SINAPI | M | 5.57 | 49.05 | 273.21
00010997 | ELETRODO REVESTIDO AWS - E7018, DIAMETRO IGUAL A 4,00 MM | SINAPI | KG | 6.11 | 16.15 | 98.68
|  |  |  | TOTAL MATERIAL: |  | 423.34
SERVICO |  | FONTE | UNID | COEFICIENTE | PREÇO UNITÁRIO | TOTAL
88316 | SERVENTE COM ENCARGOS COMPLEMENTARES | SINAPI | H | 3 | 10.38 | 31.14
88315 | SERRALHEIRO COM ENCARGOS COMPLEMENTARES | SINAPI | H | 3 | 12.01 | 36.03
|  |  |  | TOTAL SERVICO: |  | 67.17
|  |  |  | VALOR: |  | 523.66
|  |  |  | VALOR SEM ENCARGOS: |  | 490.51
|  |  |  | VALOR ENCARGOS (85.64%): |  | 33.15
|  |  |  | VALOR COM ENCARGOS: |  | 523.66
|  |  |  | VALOR BDI (28.82%): |  | 150.9188
|  |  |  | VALOR COM BDI: |  | 674.58
|  |  |  | QUANTIDADE: |  | 2.4
|  |  |  | VALOR TOTAL: |  | 1256.784
|  |  |  | VALOR BDI TOTAL: |  | 362.208
|  |  |  | VALOR TOTAL COM BDI: |  | 1618.99
19.1.1. COMP-9142 - BOMBA MONOESTÁGIO THEBE THSI-18 (R) 7,5 CV TRIFÁSICO 220V/380V (UND)
INSTALACOES HIDRAULICAS - INCENDIO |  | FONTE | UNID | COEFICIENTE | PREÇO UNITÁRIO | TOTAL
055008 | BOMBA INCENDIO CENTRIFUGA 7,5 CV-14m3/h 24-40MCA | SBC | UN | 1 | 2522.67 | 2522.67
|  |  |  | TOTAL GERAL: |  | 2522.67
MATERIAL |  | FONTE | UNID | COEFICIENTE | PREÇO UNITÁRIO | TOTAL
00003148 | FITA VEDA ROSCA EM ROLOS DE 18 MM X 50 M (L X C) | SINAPI | UN | 0.1 | 12.28 | 1.23
00021127 | FITA ISOLANTE ADESIVA ANTICHAMA, USO ATE 750 V, EM ROLO DE 19 MM X 5 M | SINAPI | UN | 0.15 | 3.06 | 0.46
|  |  |  | TOTAL MATERIAL: |  | 1.69
SERVICO |  | FONTE | UNID | COEFICIENTE | PREÇO UNITÁRIO | TOTAL
S88264S | Eletricista com encargos complementares | ORSE | h | 0.3 | 11.13 | 3.34
88247 | AUXILIAR DE ELETRICISTA COM ENCARGOS COMPLEMENTARES | SINAPI | H | 0.3 | 10.16 | 3.05
88248 | AUXILIAR DE ENCANADOR OU BOMBEIRO HIDRÁULICO COM ENCARGOS COMPLEMENTARES | SINAPI | H | 0.15 | 10.18 | 1.53
88267 | ENCANADOR OU BOMBEIRO HIDRÁULICO COM ENCARGOS COMPLEMENTARES | SINAPI | H | 0.2 | 12.57 | 2.51
|  |  |  | TOTAL SERVICO: |  | 10.43
|  |  |  | VALOR: |  | 2609.41
|  |  |  | VALOR SEM ENCARGOS: |  | 2534.79
|  |  |  | VALOR ENCARGOS (85.64%): |  | 74.62
|  |  |  | VALOR COM ENCARGOS: |  | 2609.41
|  |  |  | VALOR BDI (28.82%): |  | 752.032
|  |  |  | VALOR COM BDI: |  | 3361.44
|  |  |  | QUANTIDADE: |  | 1
|  |  |  | VALOR TOTAL: |  | 2609.41
|  |  |  | VALOR BDI TOTAL: |  | 752.03
|  |  |  | VALOR TOTAL COM BDI: |  | 3361.44
19.1.2. COMP-8684 - MOTOR Á DIESEL BFDE 10 CV COM BOMBEADOR ACOPLADO (UN)
MATERIAL |  | FONTE | UNID | COEFICIENTE | PREÇO UNITÁRIO | TOTAL
INS-231807 | MOTOR Á DIESEL BFDE 10CV COM BOMBEADOR ACOPLADO | COTAÇÃO | UN | 1 | 4419.9 | 4419.9
|  |  |  | TOTAL MATERIAL: |  | 4419.9
SERVICO |  | FONTE | UNID | COEFICIENTE | PREÇO UNITÁRIO | TOTAL
88248 | AUXILIAR DE ENCANADOR OU BOMBEIRO HIDRÁULICO COM ENCARGOS COMPLEMENTARES | SINAPI | H | 0.3 | 10.18 | 3.05
88267 | ENCANADOR OU BOMBEIRO HIDRÁULICO COM ENCARGOS COMPLEMENTARES | SINAPI | H | 0.3 | 12.57 | 3.77
|  |  |  | TOTAL SERVICO: |  | 6.82
|  |  |  | VALOR: |  | 4430.3
|  |  |  | VALOR SEM ENCARGOS: |  | 4426.72
|  |  |  | VALOR ENCARGOS (85.64%): |  | 3.58
|  |  |  | VALOR COM ENCARGOS: |  | 4430.3
|  |  |  | VALOR BDI (28.82%): |  | 1276.8125
|  |  |  | VALOR COM BDI: |  | 5707.11
|  |  |  | QUANTIDADE: |  | 1
|  |  |  | VALOR TOTAL: |  | 4430.3
|  |  |  | VALOR BDI TOTAL: |  | 1276.81
|  |  |  | VALOR TOTAL COM BDI: |  | 5707.11
19.1.3. 73775/002 - EXTINTOR INCENDIO AGUA-PRESSURIZADA 10L INCL SUPORTE PAREDE CARGA COMPLETA FORNECIMENTO E COLOCACAO (UN)
MATERIAL |  | FONTE | UNID | COEFICIENTE | PREÇO UNITÁRIO | TOTAL
00010886 | EXTINTOR DE INCENDIO PORTATIL COM CARGA DE AGUA PRESSURIZADA DE 10 L, CLASSE A | SINAPI | UN | 1 | 135.62 | 135.62
|  |  |  | TOTAL MATERIAL: |  | 135.62
SERVICO |  | FONTE | UNID | COEFICIENTE | PREÇO UNITÁRIO | TOTAL
88309 | PEDREIRO COM ENCARGOS COMPLEMENTARES | SINAPI | H | 0.5 | 12.06 | 6.03
88316 | SERVENTE COM ENCARGOS COMPLEMENTARES | SINAPI | H | 0.5 | 10.38 | 5.19
|  |  |  | TOTAL SERVICO: |  | 11.22
|  |  |  | VALOR: |  | 152.39
|  |  |  | VALOR SEM ENCARGOS: |  | 146.84
|  |  |  | VALOR ENCARGOS (85.64%): |  | 5.55
|  |  |  | VALOR COM ENCARGOS: |  | 152.39
|  |  |  | VALOR BDI (10.89%): |  | 16.5953
|  |  |  | VALOR COM BDI: |  | 168.99
|  |  |  | QUANTIDADE: |  | 11
|  |  |  | VALOR TOTAL: |  | 1676.29
|  |  |  | VALOR BDI TOTAL: |  | 182.6
|  |  |  | VALOR TOTAL COM BDI: |  | 1858.89
19.1.4. 83635 - EXTINTOR INCENDIO TP BC PO QUIMICO 6KG - FORNECIMENTO E INSTALACAO (UN)
MATERIAL |  | FONTE | UNID | COEFICIENTE | PREÇO UNITÁRIO | TOTAL
00010892 | EXTINTOR DE INCENDIO PORTATIL COM CARGA DE PO QUIMICO SECO (PQS) DE 6 KG, CLASSE BC | SINAPI | UN | 1 | 155 | 155
|  |  |  | TOTAL MATERIAL: |  | 155
SERVICO |  | FONTE | UNID | COEFICIENTE | PREÇO UNITÁRIO | TOTAL
88309 | PEDREIRO COM ENCARGOS COMPLEMENTARES | SINAPI | H | 0.5 | 12.06 | 6.03
88316 | SERVENTE COM ENCARGOS COMPLEMENTARES | SINAPI | H | 0.5 | 10.38 | 5.19
|  |  |  | TOTAL SERVICO: |  | 11.22
|  |  |  | VALOR: |  | 171.77
|  |  |  | VALOR SEM ENCARGOS: |  | 166.22
|  |  |  | VALOR ENCARGOS (85.64%): |  | 5.55
|  |  |  | VALOR COM ENCARGOS: |  | 171.77
|  |  |  | VALOR BDI (10.89%): |  | 18.7058
|  |  |  | VALOR COM BDI: |  | 190.48
|  |  |  | QUANTIDADE: |  | 13
|  |  |  | VALOR TOTAL: |  | 2233.01
|  |  |  | VALOR BDI TOTAL: |  | 243.23
|  |  |  | VALOR TOTAL COM BDI: |  | 2476.24
19.1.5. COMP-3792 - EXTINTOR DE INCÊNDIO TIPO ABC PÓ QUIMICO 6KG - FORNECIMENTO E INSTALAÇÃO (UN)
MATERIAL |  | FONTE | UNID | COEFICIENTE | PREÇO UNITÁRIO | TOTAL
00010892 | EXTINTOR DE INCENDIO PORTATIL COM CARGA DE PO QUIMICO SECO (PQS) DE 6 KG, CLASSE BC | SINAPI | UN | 1 | 155 | 155
|  |  |  | TOTAL MATERIAL: |  | 155
SERVICO |  | FONTE | UNID | COEFICIENTE | PREÇO UNITÁRIO | TOTAL
88309 | PEDREIRO COM ENCARGOS COMPLEMENTARES | SINAPI | H | 0.5 | 12.06 | 6.03
88316 | SERVENTE COM ENCARGOS COMPLEMENTARES | SINAPI | H | 0.5 | 10.38 | 5.19
|  |  |  | TOTAL SERVICO: |  | 11.22
|  |  |  | VALOR: |  | 171.77
|  |  |  | VALOR SEM ENCARGOS: |  | 166.22
|  |  |  | VALOR ENCARGOS (85.64%): |  | 5.55
|  |  |  | VALOR COM ENCARGOS: |  | 171.77
|  |  |  | VALOR BDI (10.89%): |  | 18.7058
|  |  |  | VALOR COM BDI: |  | 190.48
|  |  |  | QUANTIDADE: |  | 3
|  |  |  | VALOR TOTAL: |  | 515.31
|  |  |  | VALOR BDI TOTAL: |  | 56.13
|  |  |  | VALOR TOTAL COM BDI: |  | 571.44
19.1.6. 97599 - LUMINÁRIA DE EMERGÊNCIA - FORNECIMENTO E INSTALAÇÃO. AF_11/2017 (UN)
MATERIAL |  | FONTE | UNID | COEFICIENTE | PREÇO UNITÁRIO | TOTAL
00038774 | LUMINARIA DE EMERGENCIA 30 LEDS, POTENCIA 2 W, BATERIA DE LITIO, AUTONOMIA DE 6 HORAS | SINAPI | UN | 1 | 41.79 | 41.79
|  |  |  | TOTAL MATERIAL: |  | 41.79
SERVICO |  | FONTE | UNID | COEFICIENTE | PREÇO UNITÁRIO | TOTAL
88247 | AUXILIAR DE ELETRICISTA COM ENCARGOS COMPLEMENTARES | SINAPI | H | 0.0748 | 10.16 | 0.76
88264 | ELETRICISTA COM ENCARGOS COMPLEMENTARES | SINAPI | H | 0.1795 | 12.42 | 2.23
|  |  |  | TOTAL SERVICO: |  | 2.99
|  |  |  | VALOR: |  | 46.28
|  |  |  | VALOR SEM ENCARGOS: |  | 44.78
|  |  |  | VALOR ENCARGOS (85.64%): |  | 1.5
|  |  |  | VALOR COM ENCARGOS: |  | 46.28
|  |  |  | VALOR BDI (28.82%): |  | 13.3379
|  |  |  | VALOR COM BDI: |  | 59.62
|  |  |  | QUANTIDADE: |  | 62
|  |  |  | VALOR TOTAL: |  | 2869.36
|  |  |  | VALOR BDI TOTAL: |  | 827.08
|  |  |  | VALOR TOTAL COM BDI: |  | 3696.44
19.1.7. COMP-595072 - SINALIZAÇÃO DE ALERTA - RISCO DE CHOQUE ELÉTRICO (UN)
MATERIAL |  | FONTE | UNID | COEFICIENTE | PREÇO UNITÁRIO | TOTAL
00037560 | PLACA DE SINALIZACAO DE SEGURANCA CONTRA INCENDIO - ALERTA, TRIANGULAR, BASE DE *30* CM, EM PVC *2* MM ANTI-CHAMAS (SIMBOLOS, CORES E PICTOGRAMAS CONFORME NBR 13434) | SINAPI | UN | 1 | 29.53 | 29.53
00011950 | BUCHA DE NYLON SEM ABA S6, COM PARAFUSO DE 4,20 X 40 MM EM ACO ZINCADO COM ROSCA SOBERBA, CABECA CHATA E FENDA PHILLIPS | SINAPI | UN | 2 | 0.16 | 0.32
|  |  |  | TOTAL MATERIAL: |  | 29.85
SERVICO |  | FONTE | UNID | COEFICIENTE | PREÇO UNITÁRIO | TOTAL
88242 | AJUDANTE DE PEDREIRO COM ENCARGOS COMPLEMENTARES | SINAPI | H | 0.4 | 10.57 | 4.23
|  |  |  | TOTAL SERVICO: |  | 4.23
|  |  |  | VALOR: |  | 36.06
|  |  |  | VALOR SEM ENCARGOS: |  | 34.08
|  |  |  | VALOR ENCARGOS (85.64%): |  | 1.98
|  |  |  | VALOR COM ENCARGOS: |  | 36.06
|  |  |  | VALOR BDI (10.89%): |  | 3.9269
|  |  |  | VALOR COM BDI: |  | 39.99
|  |  |  | QUANTIDADE: |  | 14
|  |  |  | VALOR TOTAL: |  | 504.84
|  |  |  | VALOR BDI TOTAL: |  | 55.02
|  |  |  | VALOR TOTAL COM BDI: |  | 559.86
19.1.8. COMP-8730 - SINALIZAÇÃO DE PROIBIÇÃO - PROIBIDO UTILIZAR ELEVADOR EM CASO DE INCÊNDIO (UN)
MATERIAL |  | FONTE | UNID | COEFICIENTE | PREÇO UNITÁRIO | TOTAL
00037560 | PLACA DE SINALIZACAO DE SEGURANCA CONTRA INCENDIO - ALERTA, TRIANGULAR, BASE DE *30* CM, EM PVC *2* MM ANTI-CHAMAS (SIMBOLOS, CORES E PICTOGRAMAS CONFORME NBR 13434) | SINAPI | UN | 1 | 29.53 | 29.53
00011950 | BUCHA DE NYLON SEM ABA S6, COM PARAFUSO DE 4,20 X 40 MM EM ACO ZINCADO COM ROSCA SOBERBA, CABECA CHATA E FENDA PHILLIPS | SINAPI | UN | 2 | 0.16 | 0.32
|  |  |  | TOTAL MATERIAL: |  | 29.85
SERVICO |  | FONTE | UNID | COEFICIENTE | PREÇO UNITÁRIO | TOTAL
88242 | AJUDANTE DE PEDREIRO COM ENCARGOS COMPLEMENTARES | SINAPI | H | 0.4 | 10.57 | 4.23
|  |  |  | TOTAL SERVICO: |  | 4.23
|  |  |  | VALOR: |  | 36.06
|  |  |  | VALOR SEM ENCARGOS: |  | 34.08
|  |  |  | VALOR ENCARGOS (85.64%): |  | 1.98
|  |  |  | VALOR COM ENCARGOS: |  | 36.06
|  |  |  | VALOR BDI (10.89%): |  | 3.9269
|  |  |  | VALOR COM BDI: |  | 39.99
|  |  |  | QUANTIDADE: |  | 1
|  |  |  | VALOR TOTAL: |  | 36.06
|  |  |  | VALOR BDI TOTAL: |  | 3.93
|  |  |  | VALOR TOTAL COM BDI: |  | 39.99
19.1.9. COMP-6570 - SINALIZAÇÃO DE PROIBIÇÃO - PROIBIDO FUMAR (UN)
MATERIAL |  | FONTE | UNID | COEFICIENTE | PREÇO UNITÁRIO | TOTAL
00037560 | PLACA DE SINALIZACAO DE SEGURANCA CONTRA INCENDIO - ALERTA, TRIANGULAR, BASE DE *30* CM, EM PVC *2* MM ANTI-CHAMAS (SIMBOLOS, CORES E PICTOGRAMAS CONFORME NBR 13434) | SINAPI | UN | 1 | 29.53 | 29.53
00011950 | BUCHA DE NYLON SEM ABA S6, COM PARAFUSO DE 4,20 X 40 MM EM ACO ZINCADO COM ROSCA SOBERBA, CABECA CHATA E FENDA PHILLIPS | SINAPI | UN | 2 | 0.16 | 0.32
|  |  |  | TOTAL MATERIAL: |  | 29.85
SERVICO |  | FONTE | UNID | COEFICIENTE | PREÇO UNITÁRIO | TOTAL
88242 | AJUDANTE DE PEDREIRO COM ENCARGOS COMPLEMENTARES | SINAPI | H | 0.4 | 10.57 | 4.23
|  |  |  | TOTAL SERVICO: |  | 4.23
|  |  |  | VALOR: |  | 36.06
|  |  |  | VALOR SEM ENCARGOS: |  | 34.08
|  |  |  | VALOR ENCARGOS (85.64%): |  | 1.98
|  |  |  | VALOR COM ENCARGOS: |  | 36.06
|  |  |  | VALOR BDI (10.89%): |  | 3.9269
|  |  |  | VALOR COM BDI: |  | 39.99
|  |  |  | QUANTIDADE: |  | 2
|  |  |  | VALOR TOTAL: |  | 72.12
|  |  |  | VALOR BDI TOTAL: |  | 7.86
|  |  |  | VALOR TOTAL COM BDI: |  | 79.98
19.1.10. COMP-8900 - PLACAS DE SINALIZAÇÃO - ORIENTAÇÃO E SALVAMENTO (SAÍDA A DIREITA) (UN)
MATERIAL |  | FONTE | UNID | COEFICIENTE | PREÇO UNITÁRIO | TOTAL
00037560 | PLACA DE SINALIZACAO DE SEGURANCA CONTRA INCENDIO - ALERTA, TRIANGULAR, BASE DE *30* CM, EM PVC *2* MM ANTI-CHAMAS (SIMBOLOS, CORES E PICTOGRAMAS CONFORME NBR 13434) | SINAPI | UN | 1 | 29.53 | 29.53
00011950 | BUCHA DE NYLON SEM ABA S6, COM PARAFUSO DE 4,20 X 40 MM EM ACO ZINCADO COM ROSCA SOBERBA, CABECA CHATA E FENDA PHILLIPS | SINAPI | UN | 2 | 0.16 | 0.32
|  |  |  | TOTAL MATERIAL: |  | 29.85
SERVICO |  | FONTE | UNID | COEFICIENTE | PREÇO UNITÁRIO | TOTAL
88242 | AJUDANTE DE PEDREIRO COM ENCARGOS COMPLEMENTARES | SINAPI | H | 0.4 | 10.57 | 4.23
|  |  |  | TOTAL SERVICO: |  | 4.23
|  |  |  | VALOR: |  | 36.06
|  |  |  | VALOR SEM ENCARGOS: |  | 34.08
|  |  |  | VALOR ENCARGOS (85.64%): |  | 1.98
|  |  |  | VALOR COM ENCARGOS: |  | 36.06
|  |  |  | VALOR BDI (10.89%): |  | 3.9269
|  |  |  | VALOR COM BDI: |  | 39.99
|  |  |  | QUANTIDADE: |  | 6
|  |  |  | VALOR TOTAL: |  | 216.36
|  |  |  | VALOR BDI TOTAL: |  | 23.58
|  |  |  | VALOR TOTAL COM BDI: |  | 239.94
19.1.11. COMP-1059 - PLACAS DE SINALIZAÇÃO - ORIENTAÇÃO E SALVAMENTO (SAÍDA A ESQUERDA) (UN)
MATERIAL |  | FONTE | UNID | COEFICIENTE | PREÇO UNITÁRIO | TOTAL
00037560 | PLACA DE SINALIZACAO DE SEGURANCA CONTRA INCENDIO - ALERTA, TRIANGULAR, BASE DE *30* CM, EM PVC *2* MM ANTI-CHAMAS (SIMBOLOS, CORES E PICTOGRAMAS CONFORME NBR 13434) | SINAPI | UN | 1 | 29.53 | 29.53
00011950 | BUCHA DE NYLON SEM ABA S6, COM PARAFUSO DE 4,20 X 40 MM EM ACO ZINCADO COM ROSCA SOBERBA, CABECA CHATA E FENDA PHILLIPS | SINAPI | UN | 2 | 0.16 | 0.32
|  |  |  | TOTAL MATERIAL: |  | 29.85
SERVICO |  | FONTE | UNID | COEFICIENTE | PREÇO UNITÁRIO | TOTAL
88242 | AJUDANTE DE PEDREIRO COM ENCARGOS COMPLEMENTARES | SINAPI | H | 0.4 | 10.57 | 4.23
|  |  |  | TOTAL SERVICO: |  | 4.23
|  |  |  | VALOR: |  | 36.06
|  |  |  | VALOR SEM ENCARGOS: |  | 34.08
|  |  |  | VALOR ENCARGOS (85.64%): |  | 1.98
|  |  |  | VALOR COM ENCARGOS: |  | 36.06
|  |  |  | VALOR BDI (10.89%): |  | 3.9269
|  |  |  | VALOR COM BDI: |  | 39.99
|  |  |  | QUANTIDADE: |  | 5
|  |  |  | VALOR TOTAL: |  | 180.3
|  |  |  | VALOR BDI TOTAL: |  | 19.65
|  |  |  | VALOR TOTAL COM BDI: |  | 199.95
19.1.12. COMP-3164 - PLACAS DE SINALIZAÇÃO - ORIENTAÇÃO E SALVAMENTO (SAÍDA A FRENTE) (UN)
MATERIAL |  | FONTE | UNID | COEFICIENTE | PREÇO UNITÁRIO | TOTAL
00037560 | PLACA DE SINALIZACAO DE SEGURANCA CONTRA INCENDIO - ALERTA, TRIANGULAR, BASE DE *30* CM, EM PVC *2* MM ANTI-CHAMAS (SIMBOLOS, CORES E PICTOGRAMAS CONFORME NBR 13434) | SINAPI | UN | 1 | 29.53 | 29.53
00011950 | BUCHA DE NYLON SEM ABA S6, COM PARAFUSO DE 4,20 X 40 MM EM ACO ZINCADO COM ROSCA SOBERBA, CABECA CHATA E FENDA PHILLIPS | SINAPI | UN | 2 | 0.16 | 0.32
|  |  |  | TOTAL MATERIAL: |  | 29.85
SERVICO |  | FONTE | UNID | COEFICIENTE | PREÇO UNITÁRIO | TOTAL
88242 | AJUDANTE DE PEDREIRO COM ENCARGOS COMPLEMENTARES | SINAPI | H | 0.4 | 10.57 | 4.23
|  |  |  | TOTAL SERVICO: |  | 4.23
|  |  |  | VALOR: |  | 36.06
|  |  |  | VALOR SEM ENCARGOS: |  | 34.08
|  |  |  | VALOR ENCARGOS (85.64%): |  | 1.98
|  |  |  | VALOR COM ENCARGOS: |  | 36.06
|  |  |  | VALOR BDI (10.89%): |  | 3.9269
|  |  |  | VALOR COM BDI: |  | 39.99
|  |  |  | QUANTIDADE: |  | 27
|  |  |  | VALOR TOTAL: |  | 973.62
|  |  |  | VALOR BDI TOTAL: |  | 106.11
|  |  |  | VALOR TOTAL COM BDI: |  | 1079.73
19.1.13. COMP-9078 - PLACAS DE SINALIZAÇÃO - ORIENTAÇÃO E SALVAMENTO LANCE DE ESCADA LATERAL (DUPLA FACE P/ TETO) (UN)
MATERIAL |  | FONTE | UNID | COEFICIENTE | PREÇO UNITÁRIO | TOTAL
00037560 | PLACA DE SINALIZACAO DE SEGURANCA CONTRA INCENDIO - ALERTA, TRIANGULAR, BASE DE *30* CM, EM PVC *2* MM ANTI-CHAMAS (SIMBOLOS, CORES E PICTOGRAMAS CONFORME NBR 13434) | SINAPI | UN | 1 | 29.53 | 29.53
00011950 | BUCHA DE NYLON SEM ABA S6, COM PARAFUSO DE 4,20 X 40 MM EM ACO ZINCADO COM ROSCA SOBERBA, CABECA CHATA E FENDA PHILLIPS | SINAPI | UN | 2 | 0.16 | 0.32
|  |  |  | TOTAL MATERIAL: |  | 29.85
SERVICO |  | FONTE | UNID | COEFICIENTE | PREÇO UNITÁRIO | TOTAL
88242 | AJUDANTE DE PEDREIRO COM ENCARGOS COMPLEMENTARES | SINAPI | H | 0.4 | 10.57 | 4.23
|  |  |  | TOTAL SERVICO: |  | 4.23
|  |  |  | VALOR: |  | 36.06
|  |  |  | VALOR SEM ENCARGOS: |  | 34.08
|  |  |  | VALOR ENCARGOS (85.64%): |  | 1.98
|  |  |  | VALOR COM ENCARGOS: |  | 36.06
|  |  |  | VALOR BDI (10.89%): |  | 3.9269
|  |  |  | VALOR COM BDI: |  | 39.99
|  |  |  | QUANTIDADE: |  | 2
|  |  |  | VALOR TOTAL: |  | 72.12
|  |  |  | VALOR BDI TOTAL: |  | 7.86
|  |  |  | VALOR TOTAL COM BDI: |  | 79.98
19.1.14. COMP-6169 - PLACAS DE SINALIZAÇÃO - ORIENTAÇÃO E SALVAMENTO SAÍDA LATERAL (DUPLA FACE) (UN)
MATERIAL |  | FONTE | UNID | COEFICIENTE | PREÇO UNITÁRIO | TOTAL
00037560 | PLACA DE SINALIZACAO DE SEGURANCA CONTRA INCENDIO - ALERTA, TRIANGULAR, BASE DE *30* CM, EM PVC *2* MM ANTI-CHAMAS (SIMBOLOS, CORES E PICTOGRAMAS CONFORME NBR 13434) | SINAPI | UN | 1 | 29.53 | 29.53
00011950 | BUCHA DE NYLON SEM ABA S6, COM PARAFUSO DE 4,20 X 40 MM EM ACO ZINCADO COM ROSCA SOBERBA, CABECA CHATA E FENDA PHILLIPS | SINAPI | UN | 2 | 0.16 | 0.32
|  |  |  | TOTAL MATERIAL: |  | 29.85
SERVICO |  | FONTE | UNID | COEFICIENTE | PREÇO UNITÁRIO | TOTAL
88242 | AJUDANTE DE PEDREIRO COM ENCARGOS COMPLEMENTARES | SINAPI | H | 0.4 | 10.57 | 4.23
|  |  |  | TOTAL SERVICO: |  | 4.23
|  |  |  | VALOR: |  | 36.06
|  |  |  | VALOR SEM ENCARGOS: |  | 34.08
|  |  |  | VALOR ENCARGOS (85.64%): |  | 1.98
|  |  |  | VALOR COM ENCARGOS: |  | 36.06
|  |  |  | VALOR BDI (10.89%): |  | 3.9269
|  |  |  | VALOR COM BDI: |  | 39.99
|  |  |  | QUANTIDADE: |  | 1
|  |  |  | VALOR TOTAL: |  | 36.06
|  |  |  | VALOR BDI TOTAL: |  | 3.93
|  |  |  | VALOR TOTAL COM BDI: |  | 39.99
19.1.15. COMP-1022 - PLACAS DE SINALIZAÇÃO - ORIENTAÇÃO E SALVAMENTO LANCE DE ESCADA A ESQUERDA (UN)
MATERIAL |  | FONTE | UNID | COEFICIENTE | PREÇO UNITÁRIO | TOTAL
00037560 | PLACA DE SINALIZACAO DE SEGURANCA CONTRA INCENDIO - ALERTA, TRIANGULAR, BASE DE *30* CM, EM PVC *2* MM ANTI-CHAMAS (SIMBOLOS, CORES E PICTOGRAMAS CONFORME NBR 13434) | SINAPI | UN | 1 | 29.53 | 29.53
00011950 | BUCHA DE NYLON SEM ABA S6, COM PARAFUSO DE 4,20 X 40 MM EM ACO ZINCADO COM ROSCA SOBERBA, CABECA CHATA E FENDA PHILLIPS | SINAPI | UN | 2 | 0.16 | 0.32
|  |  |  | TOTAL MATERIAL: |  | 29.85
SERVICO |  | FONTE | UNID | COEFICIENTE | PREÇO UNITÁRIO | TOTAL
88242 | AJUDANTE DE PEDREIRO COM ENCARGOS COMPLEMENTARES | SINAPI | H | 0.4 | 10.57 | 4.23
|  |  |  | TOTAL SERVICO: |  | 4.23
|  |  |  | VALOR: |  | 36.06
|  |  |  | VALOR SEM ENCARGOS: |  | 34.08
|  |  |  | VALOR ENCARGOS (85.64%): |  | 1.98
|  |  |  | VALOR COM ENCARGOS: |  | 36.06
|  |  |  | VALOR BDI (10.89%): |  | 3.9269
|  |  |  | VALOR COM BDI: |  | 39.99
|  |  |  | QUANTIDADE: |  | 2
|  |  |  | VALOR TOTAL: |  | 72.12
|  |  |  | VALOR BDI TOTAL: |  | 7.86
|  |  |  | VALOR TOTAL COM BDI: |  | 79.98
19.1.16. COMP-8212 - PLACAS DE SINALIZAÇÃO - ORIENTAÇÃO E SALVAMENTO (LETREIRO 'SAÍDA') (UN)
MATERIAL |  | FONTE | UNID | COEFICIENTE | PREÇO UNITÁRIO | TOTAL
00037560 | PLACA DE SINALIZACAO DE SEGURANCA CONTRA INCENDIO - ALERTA, TRIANGULAR, BASE DE *30* CM, EM PVC *2* MM ANTI-CHAMAS (SIMBOLOS, CORES E PICTOGRAMAS CONFORME NBR 13434) | SINAPI | UN | 1 | 29.53 | 29.53
00011950 | BUCHA DE NYLON SEM ABA S6, COM PARAFUSO DE 4,20 X 40 MM EM ACO ZINCADO COM ROSCA SOBERBA, CABECA CHATA E FENDA PHILLIPS | SINAPI | UN | 2 | 0.16 | 0.32
|  |  |  | TOTAL MATERIAL: |  | 29.85
SERVICO |  | FONTE | UNID | COEFICIENTE | PREÇO UNITÁRIO | TOTAL
88242 | AJUDANTE DE PEDREIRO COM ENCARGOS COMPLEMENTARES | SINAPI | H | 0.4 | 10.57 | 4.23
|  |  |  | TOTAL SERVICO: |  | 4.23
|  |  |  | VALOR: |  | 36.06
|  |  |  | VALOR SEM ENCARGOS: |  | 34.08
|  |  |  | VALOR ENCARGOS (85.64%): |  | 1.98
|  |  |  | VALOR COM ENCARGOS: |  | 36.06
|  |  |  | VALOR BDI (10.89%): |  | 3.9269
|  |  |  | VALOR COM BDI: |  | 39.99
|  |  |  | QUANTIDADE: |  | 1
|  |  |  | VALOR TOTAL: |  | 36.06
|  |  |  | VALOR BDI TOTAL: |  | 3.93
|  |  |  | VALOR TOTAL COM BDI: |  | 39.99
19.1.17. COMP-6038 - PLACA DE PAREDE EM ACRÍLICO COM APLICAÇÃO DE ADESIVO DE ALTA PERFORMANCE DIM. 10X30CM (UN)
MATERIAL |  | FONTE | UNID | COEFICIENTE | PREÇO UNITÁRIO | TOTAL
INS-778230 | PLACA DE PAREDE EM ACRÍLICO COM APLICAÇÃO DE ADESIVO DE ALTA PERFORMANCE DIM. 10X30CM | COTAÇÃO | UN | 1 | 35 | 35
|  |  |  | TOTAL MATERIAL: |  | 35
SERVICO |  | FONTE | UNID | COEFICIENTE | PREÇO UNITÁRIO | TOTAL
88242 | AJUDANTE DE PEDREIRO COM ENCARGOS COMPLEMENTARES | SINAPI | H | 0.4 | 10.57 | 4.23
|  |  |  | TOTAL SERVICO: |  | 4.23
|  |  |  | VALOR: |  | 41.21
|  |  |  | VALOR SEM ENCARGOS: |  | 39.23
|  |  |  | VALOR ENCARGOS (85.64%): |  | 1.98
|  |  |  | VALOR COM ENCARGOS: |  | 41.21
|  |  |  | VALOR BDI (10.89%): |  | 4.4878
|  |  |  | VALOR COM BDI: |  | 45.7
|  |  |  | QUANTIDADE: |  | 58
|  |  |  | VALOR TOTAL: |  | 2390.18
|  |  |  | VALOR BDI TOTAL: |  | 260.42
|  |  |  | VALOR TOTAL COM BDI: |  | 2650.6
19.1.18. COMP-4097 - PLACA DE PAREDE EM ACRÍLICO COM APLICAÇÃO DE ADESIVO DE ALTA PERFORMANCE DIM. 30X90CM (UN)
MATERIAL |  | FONTE | UNID | COEFICIENTE | PREÇO UNITÁRIO | TOTAL
INS-564729 | PLACA DE PAREDE EM ACRÍLICO COM APLICAÇÃO DE ADESIVO DE ALTA PERFORMANCE DIM. 30X90CM | COTAÇÃO | UN | 1 | 75 | 75
|  |  |  | TOTAL MATERIAL: |  | 75
SERVICO |  | FONTE | UNID | COEFICIENTE | PREÇO UNITÁRIO | TOTAL
88242 | AJUDANTE DE PEDREIRO COM ENCARGOS COMPLEMENTARES | SINAPI | H | 0.4 | 10.57 | 4.23
|  |  |  | TOTAL SERVICO: |  | 4.23
|  |  |  | VALOR: |  | 81.21
|  |  |  | VALOR SEM ENCARGOS: |  | 79.23
|  |  |  | VALOR ENCARGOS (85.64%): |  | 1.98
|  |  |  | VALOR COM ENCARGOS: |  | 81.21
|  |  |  | VALOR BDI (10.89%): |  | 8.8438
|  |  |  | VALOR COM BDI: |  | 90.05
|  |  |  | QUANTIDADE: |  | 7
|  |  |  | VALOR TOTAL: |  | 568.47
|  |  |  | VALOR BDI TOTAL: |  | 61.88
|  |  |  | VALOR TOTAL COM BDI: |  | 630.35
19.1.19. COMP-4098 - PLACA DE PORTA EM ACRÍLICO COM APLICAÇÃO DE ADESIVO DE ALTA PERFORMANCE DIM. 20X15CM (UN)
MATERIAL |  | FONTE | UNID | COEFICIENTE | PREÇO UNITÁRIO | TOTAL
INS-478838 | PLACA DE PORTA EM ACRÍLICO COM APLICAÇÃO DE ADESIVO DE ALTA PERFORMANCE DIM. 20X15CM | COTAÇÃO | UN | 1 | 30 | 30
|  |  |  | TOTAL MATERIAL: |  | 30
SERVICO |  | FONTE | UNID | COEFICIENTE | PREÇO UNITÁRIO | TOTAL
88242 | AJUDANTE DE PEDREIRO COM ENCARGOS COMPLEMENTARES | SINAPI | H | 0.4 | 10.57 | 4.23
|  |  |  | TOTAL SERVICO: |  | 4.23
|  |  |  | VALOR: |  | 36.21
|  |  |  | VALOR SEM ENCARGOS: |  | 34.23
|  |  |  | VALOR ENCARGOS (85.64%): |  | 1.98
|  |  |  | VALOR COM ENCARGOS: |  | 36.21
|  |  |  | VALOR BDI (10.89%): |  | 3.9433
|  |  |  | VALOR COM BDI: |  | 40.15
|  |  |  | QUANTIDADE: |  | 12
|  |  |  | VALOR TOTAL: |  | 434.52
|  |  |  | VALOR BDI TOTAL: |  | 47.28
|  |  |  | VALOR TOTAL COM BDI: |  | 481.8
19.1.20. COMP-0362 - PLACA DE PORTA EM ACRÍLICO COM APLICAÇÃO DE ADESIVO DE ALTA PERFORMANCE DIM. 15X15CM (UN)
MATERIAL |  | FONTE | UNID | COEFICIENTE | PREÇO UNITÁRIO | TOTAL
INS-167414 | PLACA DE PORTA EM ACRÍLICO COM APLICAÇÃO DE ADESIVO DE ALTA PERFORMANCE DIM. 15X15CM | COTAÇÃO | UN | 1 | 20 | 20
|  |  |  | TOTAL MATERIAL: |  | 20
SERVICO |  | FONTE | UNID | COEFICIENTE | PREÇO UNITÁRIO | TOTAL
88242 | AJUDANTE DE PEDREIRO COM ENCARGOS COMPLEMENTARES | SINAPI | H | 0.4 | 10.57 | 4.23
|  |  |  | TOTAL SERVICO: |  | 4.23
|  |  |  | VALOR: |  | 26.21
|  |  |  | VALOR SEM ENCARGOS: |  | 24.23
|  |  |  | VALOR ENCARGOS (85.64%): |  | 1.98
|  |  |  | VALOR COM ENCARGOS: |  | 26.21
|  |  |  | VALOR BDI (10.89%): |  | 2.8543
|  |  |  | VALOR COM BDI: |  | 29.06
|  |  |  | QUANTIDADE: |  | 26.21
|  |  |  | VALOR TOTAL: |  | 686.9641
|  |  |  | VALOR BDI TOTAL: |  | 74.6985
|  |  |  | VALOR TOTAL COM BDI: |  | 761.66
19.1.21. COMP-0536 - PLACA DE PAREDE EM ACRÍLICO COM APLICAÇÃO DE ADESIVO DE ALTA PERFORMANCE DIM. 120X80CM (UN)
MATERIAL |  | FONTE | UNID | COEFICIENTE | PREÇO UNITÁRIO | TOTAL
INS-569603 | PLACA DE PORTA EM ACRÍLICO COM APLICAÇÃO DE ADESIVO DE ALTA PERFORMANCE DIM. 120X80CM | COTAÇÃO | UN | 1 | 300 | 300
|  |  |  | TOTAL MATERIAL: |  | 300
SERVICO |  | FONTE | UNID | COEFICIENTE | PREÇO UNITÁRIO | TOTAL
88242 | AJUDANTE DE PEDREIRO COM ENCARGOS COMPLEMENTARES | SINAPI | H | 1 | 10.57 | 10.57
|  |  |  | TOTAL SERVICO: |  | 10.57
|  |  |  | VALOR: |  | 315.52
|  |  |  | VALOR SEM ENCARGOS: |  | 310.57
|  |  |  | VALOR ENCARGOS (85.64%): |  | 4.95
|  |  |  | VALOR COM ENCARGOS: |  | 315.52
|  |  |  | VALOR BDI (10.89%): |  | 34.3601
|  |  |  | VALOR COM BDI: |  | 349.88
|  |  |  | QUANTIDADE: |  | 1
|  |  |  | VALOR TOTAL: |  | 315.52
|  |  |  | VALOR BDI TOTAL: |  | 34.36
|  |  |  | VALOR TOTAL COM BDI: |  | 349.88
19.1.22. COMP-3597 - PLACA DE PAREDE EM ACRÍLICO COM APLICAÇÃO DE ADESIVO DE ALTA PERFORMANCE DIM. 105X80CM (UN)
MATERIAL |  | FONTE | UNID | COEFICIENTE | PREÇO UNITÁRIO | TOTAL
INS-957648 | PLACA DE PORTA EM ACRÍLICO COM APLICAÇÃO DE ADESIVO DE ALTA PERFORMANCE DIM. 105X80CM | COTAÇÃO | UN | 1 | 200 | 200
|  |  |  | TOTAL MATERIAL: |  | 200
SERVICO |  | FONTE | UNID | COEFICIENTE | PREÇO UNITÁRIO | TOTAL
88242 | AJUDANTE DE PEDREIRO COM ENCARGOS COMPLEMENTARES | SINAPI | H | 1 | 10.57 | 10.57
|  |  |  | TOTAL SERVICO: |  | 10.57
|  |  |  | VALOR: |  | 215.52
|  |  |  | VALOR SEM ENCARGOS: |  | 210.57
|  |  |  | VALOR ENCARGOS (85.64%): |  | 4.95
|  |  |  | VALOR COM ENCARGOS: |  | 215.52
|  |  |  | VALOR BDI (10.89%): |  | 23.4701
|  |  |  | VALOR COM BDI: |  | 238.99
|  |  |  | QUANTIDADE: |  | 1
|  |  |  | VALOR TOTAL: |  | 215.52
|  |  |  | VALOR BDI TOTAL: |  | 23.47
|  |  |  | VALOR TOTAL COM BDI: |  | 238.99
19.1.23. COMP-32861 - PLACA DE PAREDE EM ACRÍLICO COM APLICAÇÃO DE ADESIVO DE ALTA PERFORMANCE DIM. 90X80CM (UN)
MATERIAL |  | FONTE | UNID | COEFICIENTE | PREÇO UNITÁRIO | TOTAL
INS-261584 | PLACA DE PORTA EM ACRÍLICO COM APLICAÇÃO DE ADESIVO DE ALTA PERFORMANCE DIM. 90X80CM | COTAÇÃO | UN | 1 | 200 | 200
|  |  |  | TOTAL MATERIAL: |  | 200
SERVICO |  | FONTE | UNID | COEFICIENTE | PREÇO UNITÁRIO | TOTAL
88242 | AJUDANTE DE PEDREIRO COM ENCARGOS COMPLEMENTARES | SINAPI | H | 1 | 10.57 | 10.57
|  |  |  | TOTAL SERVICO: |  | 10.57
|  |  |  | VALOR: |  | 215.52
|  |  |  | VALOR SEM ENCARGOS: |  | 210.57
|  |  |  | VALOR ENCARGOS (85.64%): |  | 4.95
|  |  |  | VALOR COM ENCARGOS: |  | 215.52
|  |  |  | VALOR BDI (10.89%): |  | 23.4701
|  |  |  | VALOR COM BDI: |  | 238.99
|  |  |  | QUANTIDADE: |  | 1
|  |  |  | VALOR TOTAL: |  | 215.52
|  |  |  | VALOR BDI TOTAL: |  | 23.47
|  |  |  | VALOR TOTAL COM BDI: |  | 238.99
19.1.24. COMP-0048 - PLACA DE PAREDE EM ACRÍLICO COM APLICAÇÃO DE ADESIVO DE ALTA PERFORMANCE DIM. 50X80CM (UN)
MATERIAL |  | FONTE | UNID | COEFICIENTE | PREÇO UNITÁRIO | TOTAL
INS-719206 | PLACA DE PAREDE EM ACRÍLICO COM APLICAÇÃO DE ADESIVO DE ALTA PERFORMANCE DIM. 50X80CM | COTAÇÃO | UN | 1 | 150 | 150
|  |  |  | TOTAL MATERIAL: |  | 150
SERVICO |  | FONTE | UNID | COEFICIENTE | PREÇO UNITÁRIO | TOTAL
88242 | AJUDANTE DE PEDREIRO COM ENCARGOS COMPLEMENTARES | SINAPI | H | 0.8 | 10.57 | 8.46
|  |  |  | TOTAL SERVICO: |  | 8.46
|  |  |  | VALOR: |  | 162.42
|  |  |  | VALOR SEM ENCARGOS: |  | 158.46
|  |  |  | VALOR ENCARGOS (85.64%): |  | 3.96
|  |  |  | VALOR COM ENCARGOS: |  | 162.42
|  |  |  | VALOR BDI (10.89%): |  | 17.6875
|  |  |  | VALOR COM BDI: |  | 180.11
|  |  |  | QUANTIDADE: |  | 2
|  |  |  | VALOR TOTAL: |  | 324.84
|  |  |  | VALOR BDI TOTAL: |  | 35.38
|  |  |  | VALOR TOTAL COM BDI: |  | 360.22
19.1.25. COMP-9353 - TOTEM EM ACRÍLICO COM APLICAÇÃO DE ADESIVO VINÍLICO DE ALTA PERFORMANDE APOIADO EM BASE DE CONCRETO CONFORME MANUL DE SINALIZAÇÃO. (UN)
MATERIAL |  | FONTE | UNID | COEFICIENTE | PREÇO UNITÁRIO | TOTAL
I09623 | Totem de sinalização em acrilico cristal 10mm, (1,25x1,50cm), com aplicação de adesivo digital tipo espelho, dupla face (Centro Profissionalizante) | ORSE | un | 1 | 4699.35 | 4699.35
00039961 | SILICONE ACETICO USO GERAL INCOLOR 280 G | SINAPI | UN | 0.027 | 13.58 | 0.37
|  |  |  | TOTAL MATERIAL: |  | 4699.72
SERVICO |  | FONTE | UNID | COEFICIENTE | PREÇO UNITÁRIO | TOTAL
94964 | CONCRETO FCK = 20MPA, TRAÇO 1:2,7:3 (CIMENTO/ AREIA MÉDIA/ BRITA 1) - PREPARO MECÂNICO COM BETONEIRA 400 L. AF_07/2016 | SINAPI | M3 | 0.315 | 367.71 | 115.83
92882 | ARMAÇÃO UTILIZANDO AÇO CA-25 DE 6,3 MM - MONTAGEM. AF_12/2015 | SINAPI | KG | 16 | 9.24 | 147.84
93358 | ESCAVAÇÃO MANUAL DE VALA COM PROFUNDIDADE MENOR OU IGUAL A 1,30 M. AF_03/2016 | SINAPI | M3 | 0.135 | 41.06 | 5.54
97086 | FABRICAÇÃO, MONTAGEM E DESMONTAGEM DE FORMA PARA RADIER, EM MADEIRA SERRADA, 4 UTILIZAÇÕES. AF_09/2017 | SINAPI | M2 | 2.1 | 53.44 | 112.22
|  |  |  | TOTAL SERVICO: |  | 381.43
|  |  |  | VALOR: |  | 5151.28
|  |  |  | VALOR SEM ENCARGOS: |  | 5081.15
|  |  |  | VALOR ENCARGOS (85.64%): |  | 70.13
|  |  |  | VALOR COM ENCARGOS: |  | 5151.28
|  |  |  | VALOR BDI (10.89%): |  | 560.9744
|  |  |  | VALOR COM BDI: |  | 5712.25
|  |  |  | QUANTIDADE: |  | 1
|  |  |  | VALOR TOTAL: |  | 5151.28
|  |  |  | VALOR BDI TOTAL: |  | 560.97
|  |  |  | VALOR TOTAL COM BDI: |  | 5712.25
19.2.1. 72554 - EXTINTOR DE CO2 6KG - FORNECIMENTO E INSTALACAO (UN)
MATERIAL |  | FONTE | UNID | COEFICIENTE | PREÇO UNITÁRIO | TOTAL
00004350 | BUCHA DE NYLON, DIAMETRO DO FURO 8 MM, COMPRIMENTO 40 MM, COM PARAFUSO DE ROSCA SOBERBA, CABECA CHATA, FENDA SIMPLES, 4,8 X 50 MM | SINAPI | UN | 1 | 0.5 | 0.5
00010889 | EXTINTOR DE INCENDIO PORTATIL COM CARGA DE GAS CARBONICO CO2 DE 6 KG, CLASSE BC | SINAPI | UN | 1 | 465 | 465
|  |  |  | TOTAL MATERIAL: |  | 465.5
SERVICO |  | FONTE | UNID | COEFICIENTE | PREÇO UNITÁRIO | TOTAL
88267 | ENCANADOR OU BOMBEIRO HIDRÁULICO COM ENCARGOS COMPLEMENTARES | SINAPI | H | 0.3 | 12.57 | 3.77
88316 | SERVENTE COM ENCARGOS COMPLEMENTARES | SINAPI | H | 0.3 | 10.38 | 3.11
|  |  |  | TOTAL SERVICO: |  | 6.88
|  |  |  | VALOR: |  | 475.93
|  |  |  | VALOR SEM ENCARGOS: |  | 472.38
|  |  |  | VALOR ENCARGOS (85.64%): |  | 3.55
|  |  |  | VALOR COM ENCARGOS: |  | 475.93
|  |  |  | VALOR BDI (10.89%): |  | 51.8288
|  |  |  | VALOR COM BDI: |  | 527.76
|  |  |  | QUANTIDADE: |  | 1
|  |  |  | VALOR TOTAL: |  | 475.93
|  |  |  | VALOR BDI TOTAL: |  | 51.83
|  |  |  | VALOR TOTAL COM BDI: |  | 527.76
19.2.2. 83635 - EXTINTOR INCENDIO TP PO QUIMICO 6KG - FORNECIMENTO E INSTALACAO (UN)
MATERIAL |  | FONTE | UNID | COEFICIENTE | PREÇO UNITÁRIO | TOTAL
00010892 | EXTINTOR DE INCENDIO PORTATIL COM CARGA DE PO QUIMICO SECO (PQS) DE 6 KG, CLASSE BC | SINAPI | UN | 1 | 155 | 155
|  |  |  | TOTAL MATERIAL: |  | 155
SERVICO |  | FONTE | UNID | COEFICIENTE | PREÇO UNITÁRIO | TOTAL
88309 | PEDREIRO COM ENCARGOS COMPLEMENTARES | SINAPI | H | 0.5 | 12.06 | 6.03
88316 | SERVENTE COM ENCARGOS COMPLEMENTARES | SINAPI | H | 0.5 | 10.38 | 5.19
|  |  |  | TOTAL SERVICO: |  | 11.22
|  |  |  | VALOR: |  | 171.77
|  |  |  | VALOR SEM ENCARGOS: |  | 166.22
|  |  |  | VALOR ENCARGOS (85.64%): |  | 5.55
|  |  |  | VALOR COM ENCARGOS: |  | 171.77
|  |  |  | VALOR BDI (10.89%): |  | 18.7058
|  |  |  | VALOR COM BDI: |  | 190.48
|  |  |  | QUANTIDADE: |  | 1
|  |  |  | VALOR TOTAL: |  | 171.77
|  |  |  | VALOR BDI TOTAL: |  | 18.71
|  |  |  | VALOR TOTAL COM BDI: |  | 190.48
19.2.3. 84665 - PINTURA ACRILICA PARA SINALIZAÇÃO HORIZONTAL EM PISO CIMENTADO (M2)
MATERIAL |  | FONTE | UNID | COEFICIENTE | PREÇO UNITÁRIO | TOTAL
00007343 | TINTA A BASE DE RESINA ACRILICA, PARA SINALIZACAO HORIZONTAL VIARIA (NBR 11862) | SINAPI | L | 0.35 | 8.74 | 3.06
|  |  |  | TOTAL MATERIAL: |  | 3.06
SERVICO |  | FONTE | UNID | COEFICIENTE | PREÇO UNITÁRIO | TOTAL
88310 | PINTOR COM ENCARGOS COMPLEMENTARES | SINAPI | H | 0.5 | 13.04 | 6.52
88316 | SERVENTE COM ENCARGOS COMPLEMENTARES | SINAPI | H | 0.33 | 10.38 | 3.43
|  |  |  | TOTAL SERVICO: |  | 9.95
|  |  |  | VALOR: |  | 17.62
|  |  |  | VALOR SEM ENCARGOS: |  | 13.01
|  |  |  | VALOR ENCARGOS (85.64%): |  | 4.61
|  |  |  | VALOR COM ENCARGOS: |  | 17.62
|  |  |  | VALOR BDI (28.82%): |  | 5.0781
|  |  |  | VALOR COM BDI: |  | 22.7
|  |  |  | QUANTIDADE: |  | 1.9
|  |  |  | VALOR TOTAL: |  | 33.478
|  |  |  | VALOR BDI TOTAL: |  | 9.652
|  |  |  | VALOR TOTAL COM BDI: |  | 43.13
19.2.4. COMP-507496 - PLACA DE SINALIZACAO DE SEGURANCA CONTRA INCENDIO - ALERTA, TRIANGULAR, BASE DE *30* CM, EM PVC *2* MM ANTI-CHAMAS - QUADRO DE ENERGIA (UN)
MATERIAL |  | FONTE | UNID | COEFICIENTE | PREÇO UNITÁRIO | TOTAL
00037560 | PLACA DE SINALIZACAO DE SEGURANCA CONTRA INCENDIO - ALERTA, TRIANGULAR, BASE DE *30* CM, EM PVC *2* MM ANTI-CHAMAS (SIMBOLOS, CORES E PICTOGRAMAS CONFORME NBR 13434) | SINAPI | UN | 1 | 29.53 | 29.53
I001091 | FITA DUPLA FACE ESPUMA ACRIL.3M VHB SCOTCH4972-25mmx20m | SBC | RL | 0.3 | 77.84 | 23.35
|  |  |  | TOTAL MATERIAL: |  | 52.88
SERVICO |  | FONTE | UNID | COEFICIENTE | PREÇO UNITÁRIO | TOTAL
88316 | SERVENTE COM ENCARGOS COMPLEMENTARES | SINAPI | H | 0.2 | 10.38 | 2.08
|  |  |  | TOTAL SERVICO: |  | 2.08
|  |  |  | VALOR: |  | 55.93
|  |  |  | VALOR SEM ENCARGOS: |  | 54.96
|  |  |  | VALOR ENCARGOS (85.64%): |  | 0.97
|  |  |  | VALOR COM ENCARGOS: |  | 55.93
|  |  |  | VALOR BDI (10.89%): |  | 6.0908
|  |  |  | VALOR COM BDI: |  | 62.02
|  |  |  | QUANTIDADE: |  | 1
|  |  |  | VALOR TOTAL: |  | 55.93
|  |  |  | VALOR BDI TOTAL: |  | 6.09
|  |  |  | VALOR TOTAL COM BDI: |  | 62.02
19.2.5. COMP-7721 - PLACA DE SINALIZACAO DE SEGURANCA CONTRA INCENDIO - ALERTA, TRIANGULAR, BASE DE *30* CM, EM PVC *2* MM ANTI-CHAMAS - QUADRO DE ENERGIA (UN)
MATERIAL |  | FONTE | UNID | COEFICIENTE | PREÇO UNITÁRIO | TOTAL
I001091 | FITA DUPLA FACE ESPUMA ACRIL.3M VHB SCOTCH4972-25mmx20m | SBC | RL | 0.3 | 77.84 | 23.35
00037558 | PLACA DE SINALIZACAO DE SEGURANCA CONTRA INCENDIO, FOTOLUMINESCENTE, RETANGULAR, *20 X 40* CM, EM PVC *2* MM ANTI-CHAMAS (SIMBOLOS, CORES E PICTOGRAMAS CONFORME NBR 13434) | SINAPI | UN | 1 | 27.96 | 27.96
|  |  |  | TOTAL MATERIAL: |  | 51.31
SERVICO |  | FONTE | UNID | COEFICIENTE | PREÇO UNITÁRIO | TOTAL
88316 | SERVENTE COM ENCARGOS COMPLEMENTARES | SINAPI | H | 0.2 | 10.38 | 2.08
|  |  |  | TOTAL SERVICO: |  | 2.08
|  |  |  | VALOR: |  | 54.36
|  |  |  | VALOR SEM ENCARGOS: |  | 53.39
|  |  |  | VALOR ENCARGOS (85.64%): |  | 0.97
|  |  |  | VALOR COM ENCARGOS: |  | 54.36
|  |  |  | VALOR BDI (10.89%): |  | 5.9198
|  |  |  | VALOR COM BDI: |  | 60.28
|  |  |  | QUANTIDADE: |  | 1
|  |  |  | VALOR TOTAL: |  | 54.36
|  |  |  | VALOR BDI TOTAL: |  | 5.92
|  |  |  | VALOR TOTAL COM BDI: |  | 60.28
19.2.6. COMP-1505 - PLACA DE SINALIZACAO DE SEGURANCA CONTRA INCENDIO, FOTOLUMINESCENTE, QUADRADA, *20 X 20* CM, EM PVC *2* MM ANTI-CHAMAS (SIMBOLOS, CORES E PICTOGRAMAS CONFORME NBR 13434) (UN)
MATERIAL |  | FONTE | UNID | COEFICIENTE | PREÇO UNITÁRIO | TOTAL
I001091 | FITA DUPLA FACE ESPUMA ACRIL.3M VHB SCOTCH4972-25mmx20m | SBC | RL | 0.4 | 77.84 | 31.14
00037556 | PLACA DE SINALIZACAO DE SEGURANCA CONTRA INCENDIO, FOTOLUMINESCENTE, QUADRADA, *20 X 20* CM, EM PVC *2* MM ANTI-CHAMAS (SIMBOLOS, CORES E PICTOGRAMAS CONFORME NBR 13434) | SINAPI | UN | 1 | 17.35 | 17.35
|  |  |  | TOTAL MATERIAL: |  | 48.49
SERVICO |  | FONTE | UNID | COEFICIENTE | PREÇO UNITÁRIO | TOTAL
88316 | SERVENTE COM ENCARGOS COMPLEMENTARES | SINAPI | H | 0.4 | 10.38 | 4.15
|  |  |  | TOTAL SERVICO: |  | 4.15
|  |  |  | VALOR: |  | 54.58
|  |  |  | VALOR SEM ENCARGOS: |  | 52.64
|  |  |  | VALOR ENCARGOS (85.64%): |  | 1.94
|  |  |  | VALOR COM ENCARGOS: |  | 54.58
|  |  |  | VALOR BDI (10.89%): |  | 5.9438
|  |  |  | VALOR COM BDI: |  | 60.52
|  |  |  | QUANTIDADE: |  | 1.9
|  |  |  | VALOR TOTAL: |  | 103.702
|  |  |  | VALOR BDI TOTAL: |  | 11.286
|  |  |  | VALOR TOTAL COM BDI: |  | 114.99
19.2.7. COMP-9813 - PLACA DE SINALIZACAO DE SEGURANCA CONTRA INCENDIO, FOTOLUMINESCENTE, REDONDA DIAM 18 CM, EM PVC *2* MM ANTI-CHAMAS (SIMBOLOS, CORES E PICTOGRAMAS CONFORME NBR 13434) (UN)
MATERIAL |  | FONTE | UNID | COEFICIENTE | PREÇO UNITÁRIO | TOTAL
I001091 | FITA DUPLA FACE ESPUMA ACRIL.3M VHB SCOTCH4972-25mmx20m | SBC | RL | 0.9 | 77.84 | 70.06
00037556 | PLACA DE SINALIZACAO DE SEGURANCA CONTRA INCENDIO, FOTOLUMINESCENTE, QUADRADA, *20 X 20* CM, EM PVC *2* MM ANTI-CHAMAS (SIMBOLOS, CORES E PICTOGRAMAS CONFORME NBR 13434) | SINAPI | UN | 1 | 17.35 | 17.35
|  |  |  | TOTAL MATERIAL: |  | 87.41
SERVICO |  | FONTE | UNID | COEFICIENTE | PREÇO UNITÁRIO | TOTAL
88316 | SERVENTE COM ENCARGOS COMPLEMENTARES | SINAPI | H | 0.5 | 10.38 | 5.19
|  |  |  | TOTAL SERVICO: |  | 5.19
|  |  |  | VALOR: |  | 95.03
|  |  |  | VALOR SEM ENCARGOS: |  | 92.6
|  |  |  | VALOR ENCARGOS (85.64%): |  | 2.43
|  |  |  | VALOR COM ENCARGOS: |  | 95.03
|  |  |  | VALOR BDI (10.89%): |  | 10.3488
|  |  |  | VALOR COM BDI: |  | 105.38
|  |  |  | QUANTIDADE: |  | 3.9
|  |  |  | VALOR TOTAL: |  | 370.617
|  |  |  | VALOR BDI TOTAL: |  | 40.365
|  |  |  | VALOR TOTAL COM BDI: |  | 410.98
19.2.8. COMP-963760 - LUMINARIA DE EMERGENCIA 30 LEDS, POTENCIA 2 W, BATERIA DE LITIO, AUTONOMIA DE 6 HORAS (UN)- FORNECIMENTO E INSTALAÇÃO (UND)
MATERIAL |  | FONTE | UNID | COEFICIENTE | PREÇO UNITÁRIO | TOTAL
00038774 | LUMINARIA DE EMERGENCIA 30 LEDS, POTENCIA 2 W, BATERIA DE LITIO, AUTONOMIA DE 6 HORAS | SINAPI | UN | 1 | 41.79 | 41.79
|  |  |  | TOTAL MATERIAL: |  | 41.79
SERVICO |  | FONTE | UNID | COEFICIENTE | PREÇO UNITÁRIO | TOTAL
88264 | ELETRICISTA COM ENCARGOS COMPLEMENTARES | SINAPI | H | 0.3 | 12.42 | 3.73
88247 | AUXILIAR DE ELETRICISTA COM ENCARGOS COMPLEMENTARES | SINAPI | H | 0.3 | 10.16 | 3.05
|  |  |  | TOTAL SERVICO: |  | 6.78
|  |  |  | VALOR: |  | 51.89
|  |  |  | VALOR SEM ENCARGOS: |  | 48.57
|  |  |  | VALOR ENCARGOS (85.64%): |  | 3.32
|  |  |  | VALOR COM ENCARGOS: |  | 51.89
|  |  |  | VALOR BDI (10.89%): |  | 5.6508
|  |  |  | VALOR COM BDI: |  | 57.54
|  |  |  | QUANTIDADE: |  | 1
|  |  |  | VALOR TOTAL: |  | 51.89
|  |  |  | VALOR BDI TOTAL: |  | 5.65
|  |  |  | VALOR TOTAL COM BDI: |  | 57.54
20.1. COMP-943603 - LIMPEZA FINAL DA OBRA (M²)
MATERIAL |  | FONTE | UNID | COEFICIENTE | PREÇO UNITÁRIO | TOTAL
00000003 | ACIDO MURIATICO, DILUICAO 10% A 12% PARA USO EM LIMPEZA | SINAPI | L | 0.05 | 4.59 | 0.23
|  |  |  | TOTAL MATERIAL: |  | 0.23
SERVICO |  | FONTE | UNID | COEFICIENTE | PREÇO UNITÁRIO | TOTAL
88316 | SERVENTE COM ENCARGOS COMPLEMENTARES | SINAPI | H | 0.15 | 10.38 | 1.56
|  |  |  | TOTAL SERVICO: |  | 1.56
|  |  |  | VALOR: |  | 2.52
|  |  |  | VALOR SEM ENCARGOS: |  | 1.79
|  |  |  | VALOR ENCARGOS (85.64%): |  | 0.73
|  |  |  | VALOR COM ENCARGOS: |  | 2.52
|  |  |  | VALOR BDI (28.82%): |  | 0.7263
|  |  |  | VALOR COM BDI: |  | 3.25
|  |  |  | QUANTIDADE: |  | 4614.67
|  |  |  | VALOR TOTAL: |  | 11628.9684
|  |  |  | VALOR BDI TOTAL: |  | 3368.7091
|  |  |  | VALOR TOTAL COM BDI: |  | 14997.68
20.2. COMP-879649 - BOTA FORA DE DESCARTES DE MATERIAIS GERADOS EM OBRA (M³)
SERVICO |  | FONTE | UNID | COEFICIENTE | PREÇO UNITÁRIO | TOTAL
95875 | TRANSPORTE COM CAMINHÃO BASCULANTE DE 10 M3, EM VIA URBANA PAVIMENTADA, DMT ATÉ 30 KM (UNIDADE: M3XKM). AF_12/2016 | SINAPI | M3XKM | 10 | 1.14 | 11.4
88281 | MOTORISTA DE BASCULANTE COM ENCARGOS COMPLEMENTARES | SINAPI | H | 1 | 10.25 | 10.25
5680 | RETROESCAVADEIRA SOBRE RODAS COM CARREGADEIRA, TRAÇÃO 4X2, POTÊNCIA LÍQ. 79 HP, CAÇAMBA CARREG. CAP. MÍN. 1 M3, CAÇAMBA RETRO CAP. 0,20 M3, PESO OPERACIONAL MÍN. 6.570 KG, PROFUNDIDADE ESCAVAÇÃO MÁX. 4,37 M - CHP DIURNO. AF_06/2014 | SINAPI | CHP | 0.2 | 86.33 | 17.27
5681 | RETROESCAVADEIRA SOBRE RODAS COM CARREGADEIRA, TRAÇÃO 4X2, POTÊNCIA LÍQ. 79 HP, CAÇAMBA CARREG. CAP. MÍN. 1 M3, CAÇAMBA RETRO CAP. 0,20 M3, PESO OPERACIONAL MÍN. 6.570 KG, PROFUNDIDADE ESCAVAÇÃO MÁX. 4,37 M - CHI DIURNO. AF_06/2014 | SINAPI | CHI | 0.2 | 27.35 | 5.47
|  |  |  | TOTAL SERVICO: |  | 44.39
|  |  |  | VALOR: |  | 52.71
|  |  |  | VALOR SEM ENCARGOS: |  | 44.39
|  |  |  | VALOR ENCARGOS (85.64%): |  | 8.32
|  |  |  | VALOR COM ENCARGOS: |  | 52.71
|  |  |  | VALOR BDI (28.82%): |  | 15.191
|  |  |  | VALOR COM BDI: |  | 67.9
|  |  |  | QUANTIDADE: |  | 46.1
|  |  |  | VALOR TOTAL: |  | 2429.931
|  |  |  | VALOR BDI TOTAL: |  | 700.259
|  |  |  | VALOR TOTAL COM BDI: |  | 3130.19
20.3. COMP-058654 - ELABORAÇÃO DE PROJETO AS BUILT (M²)
CONSUMOS |  | FONTE | UNID | COEFICIENTE | PREÇO UNITÁRIO | TOTAL
014025 | COPIAS DE PROJETOS POR PLOTAGEM ELETRONICA | SBC | UN | 0.169 | 12.87 | 2.18
|  |  |  | TOTAL GERAL: |  | 2.18
SERVICO |  | FONTE | UNID | COEFICIENTE | PREÇO UNITÁRIO | TOTAL
90773 | DESENHISTA COPISTA COM ENCARGOS COMPLEMENTARES | SINAPI | H | 0.058 | 27.57 | 1.6
|  |  |  | TOTAL SERVICO: |  | 1.6
|  |  |  | VALOR: |  | 4.95
|  |  |  | VALOR SEM ENCARGOS: |  | 3.78
|  |  |  | VALOR ENCARGOS (85.64%): |  | 1.17
|  |  |  | VALOR COM ENCARGOS: |  | 4.95
|  |  |  | VALOR BDI (28.82%): |  | 1.4266
|  |  |  | VALOR COM BDI: |  | 6.38
|  |  |  | QUANTIDADE: |  | 2500
|  |  |  | VALOR TOTAL: |  | 12375
|  |  |  | VALOR BDI TOTAL: |  | 3575
|  |  |  | VALOR TOTAL COM BDI: |  | 15950
20.4. 79472 - REGULARIZACAO DE SUPERFICIES EM TERRA COM MOTONIVELADORA (M2)
SERVICO |  | FONTE | UNID | COEFICIENTE | PREÇO UNITÁRIO | TOTAL
5932 | MOTONIVELADORA POTÊNCIA BÁSICA LÍQUIDA (PRIMEIRA MARCHA) 125 HP, PESO BRUTO 13032 KG, LARGURA DA LÂMINA DE 3,7 M - CHP DIURNO. AF_06/2014 | SINAPI | CHP | 0.003 | 142.21 | 0.43
|  |  |  | TOTAL SERVICO: |  | 0.43
|  |  |  | VALOR: |  | 0.45
|  |  |  | VALOR SEM ENCARGOS: |  | 0.43
|  |  |  | VALOR ENCARGOS (85.64%): |  | 0.02
|  |  |  | VALOR COM ENCARGOS: |  | 0.45
|  |  |  | VALOR BDI (28.82%): |  | 0.1297
|  |  |  | VALOR COM BDI: |  | 0.58
|  |  |  | QUANTIDADE: |  | 10000
|  |  |  | VALOR TOTAL: |  | 4500
|  |  |  | VALOR BDI TOTAL: |  | 1300
|  |  |  | VALOR TOTAL COM BDI: |  | 5800
20.5. COMP-956512 - PÓRTICO DE ENTRADA COM ESTRUTURA EM CHAPA METALICA, PILAR COM ALTRUA DE 8,30 M E OUTRO COM 7,25 M, E VIGA COM 16,30 M DE COMPRIMENTO POR 1,50 M DE ALTURA, COM ALTURA UTIL 4,70 M, COM BASE EM CONCRETO ARMADO DIMENSIONADO PARA SUPORTAR TODA A ESTRUTURA, PINTADO COM FUNDO ANTI-CORROSIVO, REVESTICO EM ALUMINIO COMPOSTO ( ACM ) 3MM NAS CORES VERDE, BRANCA E VERMELHO CONFORME DETALHAMENTO DA FACHADA. INCLUSO AS INSTALAÇÕES E CONFECÇÃO DE LETRAS TIPO CAIXA ALTA EM INOX CONFORME DETALHAMENTO ESPECIFICO. (UN)
SERVICO |  | FONTE | UNID | COEFICIENTE | PREÇO UNITÁRIO | TOTAL
INS-388394 | PÓRTICO DE ENTRADA COM ESTRUTURA EM CHAPA METALICA, PILAR COM ALTRUA DE 8,30 M E OUTRO COM 7,25 M, E VIGA COM 16,30 M DE COMPRIMENTO POR 1,50 M DE ALTURA, COM ALTURA UTIL 4,70 M, COM BASE EM CONCRETO ARMADO DIMENSIONADO PARA SUPORTAR TODA A ESTRUTURA, PINTADO COM FUNDO ANTI-CORROSIVO, REVESTICO EM ALUMINIO COMPOSTO ( ACM ) 3MM NAS CORES VERDE, BRANCA E VERMELHO CONFORME DETALHAMENTO DA FACHADA. INCLUSO AS INSTALAÇÕES E CONFECÇÃO DE LETRAS TIPO CAIXA ALTA EM INOX CONFORME DETALHAMENTO ESPECIFICO. | COTAÇÃO | UN | 1 | 84340 | 84340
|  |  |  | TOTAL SERVICO: |  | 84340
|  |  |  | VALOR: |  | 84340
|  |  |  | VALOR SEM ENCARGOS: |  | 84340
|  |  |  | VALOR ENCARGOS: |  | 0
|  |  |  | VALOR COM ENCARGOS: |  | 84340
|  |  |  | VALOR BDI (28.82%): |  | 24306.788
|  |  |  | VALOR COM BDI: |  | 108646.79
|  |  |  | QUANTIDADE: |  | 1
|  |  |  | VALOR TOTAL: |  | 84340
|  |  |  | VALOR BDI TOTAL: |  | 24306.79
|  |  |  | VALOR TOTAL COM BDI: |  | 108646.79

## COMPOSICOES AUXILIARES
95417 - CURSO DE CAPACITAÇÃO PARA ENGENHEIRO CIVIL DE OBRA PLENO (ENCARGOS COMPLEMENTARES) - MENSALISTA (MES)
MAO DE OBRA |  | FONTE | UNID | COEFICIENTE | PREÇO UNITÁRIO | TOTAL
00040813 | ENGENHEIRO CIVIL DE OBRA PLENO (MENSALISTA) | SINAPI | MES | 0.0091 | 9655.6278 | 87.87
|  |  |  | TOTAL MAO DE OBRA: |  | 87.87
|  |  |  | VALOR: |  | 129.66
|  |  |  | VALOR SEM ENCARGOS: |  | 87.87
|  |  |  | VALOR ENCARGOS (47.57%): |  | 41.79
|  |  |  | VALOR COM ENCARGOS: |  | 129.66
|  |  |  | VALOR BDI (28.82%): |  | 37.368
|  |  |  | VALOR COM BDI: |  | 167.03
|  |  |  | QUANTIDADE: |  | 1
|  |  |  | VALOR TOTAL: |  | 129.66
|  |  |  | VALOR BDI TOTAL: |  | 37.37
|  |  |  | VALOR TOTAL COM BDI: |  | 167.03
95407 - CURSO DE CAPACITAÇÃO PARA ENGENHEIRO ELETRICISTA (ENCARGOS COMPLEMENTARES) - HORISTA (H)
MAO DE OBRA |  | FONTE | UNID | COEFICIENTE | PREÇO UNITÁRIO | TOTAL
00034783 | ENGENHEIRO ELETRICISTA | SINAPI | H | 0.0275 | 55.9147 | 1.54
|  |  |  | TOTAL MAO DE OBRA: |  | 1.54
|  |  |  | VALOR: |  | 2.85
|  |  |  | VALOR SEM ENCARGOS: |  | 1.54
|  |  |  | VALOR ENCARGOS (85.64%): |  | 1.31
|  |  |  | VALOR COM ENCARGOS: |  | 2.85
|  |  |  | VALOR BDI (28.82%): |  | 0.8214
|  |  |  | VALOR COM BDI: |  | 3.67
|  |  |  | QUANTIDADE: |  | 1
|  |  |  | VALOR TOTAL: |  | 2.85
|  |  |  | VALOR BDI TOTAL: |  | 0.82
|  |  |  | VALOR TOTAL COM BDI: |  | 3.67
100315 - CURSO DE CAPACITAÇÃO PARA TÉCNICO EM SEGURANÇA DO TRABALHO (ENCARGOS COMPLEMENTARES) - MENSALISTA (MES)
MAO DE OBRA |  | FONTE | UNID | COEFICIENTE | PREÇO UNITÁRIO | TOTAL
00040944 | TECNICO EM SEGURANCA DO TRABALHO (MENSALISTA) | SINAPI | MES | 0.0031 | 2145.6732 | 6.65
|  |  |  | TOTAL MAO DE OBRA: |  | 6.65
|  |  |  | VALOR: |  | 9.81
|  |  |  | VALOR SEM ENCARGOS: |  | 6.65
|  |  |  | VALOR ENCARGOS (47.57%): |  | 3.16
|  |  |  | VALOR COM ENCARGOS: |  | 9.81
|  |  |  | VALOR BDI (28.82%): |  | 2.8272
|  |  |  | VALOR COM BDI: |  | 12.64
|  |  |  | QUANTIDADE: |  | 1
|  |  |  | VALOR TOTAL: |  | 9.81
|  |  |  | VALOR BDI TOTAL: |  | 2.83
|  |  |  | VALOR TOTAL COM BDI: |  | 12.64
95423 - CURSO DE CAPACITAÇÃO PARA MESTRE DE OBRAS (ENCARGOS COMPLEMENTARES) - MENSALISTA (MES)
MAO DE OBRA |  | FONTE | UNID | COEFICIENTE | PREÇO UNITÁRIO | TOTAL
00040819 | MESTRE DE OBRAS (MENSALISTA) | SINAPI | MES | 0.013 | 2687.9244 | 34.94
|  |  |  | TOTAL MAO DE OBRA: |  | 34.94
|  |  |  | VALOR: |  | 51.56
|  |  |  | VALOR SEM ENCARGOS: |  | 34.94
|  |  |  | VALOR ENCARGOS (47.57%): |  | 16.62
|  |  |  | VALOR COM ENCARGOS: |  | 51.56
|  |  |  | VALOR BDI (28.82%): |  | 14.8596
|  |  |  | VALOR COM BDI: |  | 66.42
|  |  |  | QUANTIDADE: |  | 1
|  |  |  | VALOR TOTAL: |  | 51.56
|  |  |  | VALOR BDI TOTAL: |  | 14.86
|  |  |  | VALOR TOTAL COM BDI: |  | 66.42
95413 - CURSO DE CAPACITAÇÃO PARA ALMOXARIFE (ENCARGOS COMPLEMENTARES) - MENSALISTA (MES)
MAO DE OBRA |  | FONTE | UNID | COEFICIENTE | PREÇO UNITÁRIO | TOTAL
00040809 | ALMOXARIFE (MENSALISTA) | SINAPI | MES | 0.0031 | 1539.9946 | 4.77
|  |  |  | TOTAL MAO DE OBRA: |  | 4.77
|  |  |  | VALOR: |  | 7.04
|  |  |  | VALOR SEM ENCARGOS: |  | 4.77
|  |  |  | VALOR ENCARGOS (47.57%): |  | 2.27
|  |  |  | VALOR COM ENCARGOS: |  | 7.04
|  |  |  | VALOR BDI (28.82%): |  | 2.0289
|  |  |  | VALOR COM BDI: |  | 9.07
|  |  |  | QUANTIDADE: |  | 1
|  |  |  | VALOR TOTAL: |  | 7.04
|  |  |  | VALOR BDI TOTAL: |  | 2.03
|  |  |  | VALOR TOTAL COM BDI: |  | 9.07
100309 - TÉCNICO EM SEGURAÇA DO TRABALHO COM ENCARGOS COMPLEMENTARES (H)
GERAL |  | FONTE | UNID | COEFICIENTE | PREÇO UNITÁRIO | TOTAL
00037370 | ALIMENTACAO - HORISTA (COLETADO CAIXA) | SINAPI | H | 1 | 2.3 | 2.3
00037371 | TRANSPORTE - HORISTA (COLETADO CAIXA) | SINAPI | H | 1 | 0.63 | 0.63
00037372 | EXAMES - HORISTA (COLETADO CAIXA) | SINAPI | H | 1 | 0.34 | 0.34
00037373 | SEGURO - HORISTA (COLETADO CAIXA) | SINAPI | H | 1 | 0.05 | 0.05
|  |  |  | TOTAL GERAL: |  | 3.32
MAO DE OBRA |  | FONTE | UNID | COEFICIENTE | PREÇO UNITÁRIO | TOTAL
00040943 | TECNICO EM SEGURANCA DO TRABALHO | SINAPI | H | 1 | 9.7447 | 9.74
|  |  |  | TOTAL MAO DE OBRA: |  | 9.74
MATERIAL |  | FONTE | UNID | COEFICIENTE | PREÇO UNITÁRIO | TOTAL
00043458 | FERRAMENTAS - FAMILIA ALMOXARIFE - HORISTA (ENCARGOS COMPLEMENTARES - COLETADO CAIXA) | SINAPI | H | 1 | 0.04 | 0.04
00043482 | EPI - FAMILIA ALMOXARIFE - HORISTA (ENCARGOS COMPLEMENTARES - COLETADO CAIXA) | SINAPI | H | 1 | 0.6 | 0.6
|  |  |  | TOTAL MATERIAL: |  | 0.64
SERVICO |  | FONTE | UNID | COEFICIENTE | PREÇO UNITÁRIO | TOTAL
100299 | CURSO DE CAPACITAÇÃO PARA TÉCNICO EM SEGURANÇA DO TRABALHO (ENCARGOS COMPLEMENTARES) - HORISTA | SINAPI | H | 1 | 0.04 | 0.04
|  |  |  | TOTAL SERVICO: |  | 0.04
|  |  |  | VALOR: |  | 22.12
|  |  |  | VALOR SEM ENCARGOS: |  | 13.74
|  |  |  | VALOR ENCARGOS (85.64%): |  | 8.38
|  |  |  | VALOR COM ENCARGOS: |  | 22.12
|  |  |  | VALOR BDI (28.82%): |  | 6.375
|  |  |  | VALOR COM BDI: |  | 28.5
|  |  |  | QUANTIDADE: |  | 1
|  |  |  | VALOR TOTAL: |  | 22.12
|  |  |  | VALOR BDI TOTAL: |  | 6.38
|  |  |  | VALOR TOTAL COM BDI: |  | 28.5
100299 - CURSO DE CAPACITAÇÃO PARA TÉCNICO EM SEGURANÇA DO TRABALHO (ENCARGOS COMPLEMENTARES) - HORISTA (H)
MAO DE OBRA |  | FONTE | UNID | COEFICIENTE | PREÇO UNITÁRIO | TOTAL
00040943 | TECNICO EM SEGURANCA DO TRABALHO | SINAPI | H | 0.0041 | 9.7447 | 0.04
|  |  |  | TOTAL MAO DE OBRA: |  | 0.04
|  |  |  | VALOR: |  | 0.07
|  |  |  | VALOR SEM ENCARGOS: |  | 0.04
|  |  |  | VALOR ENCARGOS (85.64%): |  | 0.03
|  |  |  | VALOR COM ENCARGOS: |  | 0.07
|  |  |  | VALOR BDI (28.82%): |  | 0.0202
|  |  |  | VALOR COM BDI: |  | 0.09
|  |  |  | QUANTIDADE: |  | 1
|  |  |  | VALOR TOTAL: |  | 0.07
|  |  |  | VALOR BDI TOTAL: |  | 0.02
|  |  |  | VALOR TOTAL COM BDI: |  | 0.09
90772 - AUXILIAR DE ESCRITORIO COM ENCARGOS COMPLEMENTARES (H)
GERAL |  | FONTE | UNID | COEFICIENTE | PREÇO UNITÁRIO | TOTAL
00037370 | ALIMENTACAO - HORISTA (COLETADO CAIXA) | SINAPI | H | 1 | 2.3 | 2.3
00037371 | TRANSPORTE - HORISTA (COLETADO CAIXA) | SINAPI | H | 1 | 0.63 | 0.63
00037372 | EXAMES - HORISTA (COLETADO CAIXA) | SINAPI | H | 1 | 0.34 | 0.34
00037373 | SEGURO - HORISTA (COLETADO CAIXA) | SINAPI | H | 1 | 0.05 | 0.05
|  |  |  | TOTAL GERAL: |  | 3.32
MAO DE OBRA |  | FONTE | UNID | COEFICIENTE | PREÇO UNITÁRIO | TOTAL
00002350 | AUXILIAR DE ESCRITORIO | SINAPI | H | 1 | 6.615 | 6.62
|  |  |  | TOTAL MAO DE OBRA: |  | 6.62
MATERIAL |  | FONTE | UNID | COEFICIENTE | PREÇO UNITÁRIO | TOTAL
00043458 | FERRAMENTAS - FAMILIA ALMOXARIFE - HORISTA (ENCARGOS COMPLEMENTARES - COLETADO CAIXA) | SINAPI | H | 1 | 0.04 | 0.04
00043482 | EPI - FAMILIA ALMOXARIFE - HORISTA (ENCARGOS COMPLEMENTARES - COLETADO CAIXA) | SINAPI | H | 1 | 0.6 | 0.6
|  |  |  | TOTAL MATERIAL: |  | 0.64
SERVICO |  | FONTE | UNID | COEFICIENTE | PREÇO UNITÁRIO | TOTAL
95398 | CURSO DE CAPACITAÇÃO PARA AUXILIAR DE ESCRITÓRIO (ENCARGOS COMPLEMENTARES) - HORISTA | SINAPI | H | 1 | 0.03 | 0.03
|  |  |  | TOTAL SERVICO: |  | 0.03
|  |  |  | VALOR: |  | 16.29
|  |  |  | VALOR SEM ENCARGOS: |  | 10.61
|  |  |  | VALOR ENCARGOS (85.64%): |  | 5.68
|  |  |  | VALOR COM ENCARGOS: |  | 16.29
|  |  |  | VALOR BDI (28.82%): |  | 4.6948
|  |  |  | VALOR COM BDI: |  | 20.98
|  |  |  | QUANTIDADE: |  | 1
|  |  |  | VALOR TOTAL: |  | 16.29
|  |  |  | VALOR BDI TOTAL: |  | 4.69
|  |  |  | VALOR TOTAL COM BDI: |  | 20.98
95398 - CURSO DE CAPACITAÇÃO PARA AUXILIAR DE ESCRITÓRIO (ENCARGOS COMPLEMENTARES) - HORISTA (H)
MAO DE OBRA |  | FONTE | UNID | COEFICIENTE | PREÇO UNITÁRIO | TOTAL
00002350 | AUXILIAR DE ESCRITORIO | SINAPI | H | 0.0041 | 6.615 | 0.03
|  |  |  | TOTAL MAO DE OBRA: |  | 0.03
|  |  |  | VALOR: |  | 0.05
|  |  |  | VALOR SEM ENCARGOS: |  | 0.03
|  |  |  | VALOR ENCARGOS (85.64%): |  | 0.02
|  |  |  | VALOR COM ENCARGOS: |  | 0.05
|  |  |  | VALOR BDI (28.82%): |  | 0.0144
|  |  |  | VALOR COM BDI: |  | 0.06
|  |  |  | QUANTIDADE: |  | 1
|  |  |  | VALOR TOTAL: |  | 0.05
|  |  |  | VALOR BDI TOTAL: |  | 0.01
|  |  |  | VALOR TOTAL COM BDI: |  | 0.06
88239 - AJUDANTE DE CARPINTEIRO COM ENCARGOS COMPLEMENTARES (H)
GERAL |  | FONTE | UNID | COEFICIENTE | PREÇO UNITÁRIO | TOTAL
00037370 | ALIMENTACAO - HORISTA (COLETADO CAIXA) | SINAPI | H | 1 | 2.3 | 2.3
00037371 | TRANSPORTE - HORISTA (COLETADO CAIXA) | SINAPI | H | 1 | 0.63 | 0.63
00037372 | EXAMES - HORISTA (COLETADO CAIXA) | SINAPI | H | 1 | 0.34 | 0.34
00037373 | SEGURO - HORISTA (COLETADO CAIXA) | SINAPI | H | 1 | 0.05 | 0.05
|  |  |  | TOTAL GERAL: |  | 3.32
MAO DE OBRA |  | FONTE | UNID | COEFICIENTE | PREÇO UNITÁRIO | TOTAL
00006117 | CARPINTEIRO AUXILIAR | SINAPI | H | 1 | 5.5053 | 5.51
|  |  |  | TOTAL MAO DE OBRA: |  | 5.51
MATERIAL |  | FONTE | UNID | COEFICIENTE | PREÇO UNITÁRIO | TOTAL
00043459 | FERRAMENTAS - FAMILIA CARPINTEIRO DE FORMAS - HORISTA (ENCARGOS COMPLEMENTARES - COLETADO CAIXA) | SINAPI | H | 1 | 0.34 | 0.34
00043483 | EPI - FAMILIA CARPINTEIRO DE FORMAS - HORISTA (ENCARGOS COMPLEMENTARES - COLETADO CAIXA) | SINAPI | H | 1 | 1.07 | 1.07
|  |  |  | TOTAL MATERIAL: |  | 1.41
SERVICO |  | FONTE | UNID | COEFICIENTE | PREÇO UNITÁRIO | TOTAL
95309 | CURSO DE CAPACITAÇÃO PARA AJUDANTE DE CARPINTEIRO (ENCARGOS COMPLEMENTARES) - HORISTA | SINAPI | H | 1 | 0.07 | 0.07
|  |  |  | TOTAL SERVICO: |  | 0.07
|  |  |  | VALOR: |  | 15.07
|  |  |  | VALOR SEM ENCARGOS: |  | 10.31
|  |  |  | VALOR ENCARGOS (85.64%): |  | 4.76
|  |  |  | VALOR COM ENCARGOS: |  | 15.07
|  |  |  | VALOR BDI (28.82%): |  | 4.3432
|  |  |  | VALOR COM BDI: |  | 19.41
|  |  |  | QUANTIDADE: |  | 1
|  |  |  | VALOR TOTAL: |  | 15.07
|  |  |  | VALOR BDI TOTAL: |  | 4.34
|  |  |  | VALOR TOTAL COM BDI: |  | 19.41
95309 - CURSO DE CAPACITAÇÃO PARA AJUDANTE DE CARPINTEIRO (ENCARGOS COMPLEMENTARES) - HORISTA (H)
MAO DE OBRA |  | FONTE | UNID | COEFICIENTE | PREÇO UNITÁRIO | TOTAL
00006117 | CARPINTEIRO AUXILIAR | SINAPI | H | 0.0119 | 5.5053 | 0.07
|  |  |  | TOTAL MAO DE OBRA: |  | 0.07
|  |  |  | VALOR: |  | 0.12
|  |  |  | VALOR SEM ENCARGOS: |  | 0.07
|  |  |  | VALOR ENCARGOS (85.64%): |  | 0.05
|  |  |  | VALOR COM ENCARGOS: |  | 0.12
|  |  |  | VALOR BDI (28.82%): |  | 0.0346
|  |  |  | VALOR COM BDI: |  | 0.15
|  |  |  | QUANTIDADE: |  | 1
|  |  |  | VALOR TOTAL: |  | 0.12
|  |  |  | VALOR BDI TOTAL: |  | 0.03
|  |  |  | VALOR TOTAL COM BDI: |  | 0.15
88262 - CARPINTEIRO DE FORMAS COM ENCARGOS COMPLEMENTARES (H)
GERAL |  | FONTE | UNID | COEFICIENTE | PREÇO UNITÁRIO | TOTAL
00037370 | ALIMENTACAO - HORISTA (COLETADO CAIXA) | SINAPI | H | 1 | 2.3 | 2.3
00037371 | TRANSPORTE - HORISTA (COLETADO CAIXA) | SINAPI | H | 1 | 0.63 | 0.63
00037372 | EXAMES - HORISTA (COLETADO CAIXA) | SINAPI | H | 1 | 0.34 | 0.34
00037373 | SEGURO - HORISTA (COLETADO CAIXA) | SINAPI | H | 1 | 0.05 | 0.05
|  |  |  | TOTAL GERAL: |  | 3.32
MAO DE OBRA |  | FONTE | UNID | COEFICIENTE | PREÇO UNITÁRIO | TOTAL
00001213 | CARPINTEIRO DE FORMAS | SINAPI | H | 1 | 6.9974 | 7
|  |  |  | TOTAL MAO DE OBRA: |  | 7
MATERIAL |  | FONTE | UNID | COEFICIENTE | PREÇO UNITÁRIO | TOTAL
00043459 | FERRAMENTAS - FAMILIA CARPINTEIRO DE FORMAS - HORISTA (ENCARGOS COMPLEMENTARES - COLETADO CAIXA) | SINAPI | H | 1 | 0.34 | 0.34
00043483 | EPI - FAMILIA CARPINTEIRO DE FORMAS - HORISTA (ENCARGOS COMPLEMENTARES - COLETADO CAIXA) | SINAPI | H | 1 | 1.07 | 1.07
|  |  |  | TOTAL MATERIAL: |  | 1.41
SERVICO |  | FONTE | UNID | COEFICIENTE | PREÇO UNITÁRIO | TOTAL
95330 | CURSO DE CAPACITAÇÃO PARA CARPINTEIRO DE FÔRMAS (ENCARGOS COMPLEMENTARES) - HORISTA | SINAPI | H | 1 | 0.07 | 0.07
|  |  |  | TOTAL SERVICO: |  | 0.07
|  |  |  | VALOR: |  | 17.84
|  |  |  | VALOR SEM ENCARGOS: |  | 11.8
|  |  |  | VALOR ENCARGOS (85.64%): |  | 6.04
|  |  |  | VALOR COM ENCARGOS: |  | 17.84
|  |  |  | VALOR BDI (28.82%): |  | 5.1415
|  |  |  | VALOR COM BDI: |  | 22.98
|  |  |  | QUANTIDADE: |  | 1
|  |  |  | VALOR TOTAL: |  | 17.84
|  |  |  | VALOR BDI TOTAL: |  | 5.14
|  |  |  | VALOR TOTAL COM BDI: |  | 22.98
95330 - CURSO DE CAPACITAÇÃO PARA CARPINTEIRO DE FÔRMAS (ENCARGOS COMPLEMENTARES) - HORISTA (H)
MAO DE OBRA |  | FONTE | UNID | COEFICIENTE | PREÇO UNITÁRIO | TOTAL
00001213 | CARPINTEIRO DE FORMAS | SINAPI | H | 0.0093 | 6.9974 | 0.07
|  |  |  | TOTAL MAO DE OBRA: |  | 0.07
|  |  |  | VALOR: |  | 0.12
|  |  |  | VALOR SEM ENCARGOS: |  | 0.07
|  |  |  | VALOR ENCARGOS (85.64%): |  | 0.05
|  |  |  | VALOR COM ENCARGOS: |  | 0.12
|  |  |  | VALOR BDI (28.82%): |  | 0.0346
|  |  |  | VALOR COM BDI: |  | 0.15
|  |  |  | QUANTIDADE: |  | 1
|  |  |  | VALOR TOTAL: |  | 0.12
|  |  |  | VALOR BDI TOTAL: |  | 0.03
|  |  |  | VALOR TOTAL COM BDI: |  | 0.15
91692 - SERRA CIRCULAR DE BANCADA COM MOTOR ELÉTRICO POTÊNCIA DE 5HP, COM COIFA PARA DISCO 10" - CHP DIURNO. AF_08/2015 (CHP)
SERVICO |  | FONTE | UNID | COEFICIENTE | PREÇO UNITÁRIO | TOTAL
88297 | OPERADOR DE MÁQUINAS E EQUIPAMENTOS COM ENCARGOS COMPLEMENTARES | SINAPI | H | 1 | 12.43 | 12.43
91688 | SERRA CIRCULAR DE BANCADA COM MOTOR ELÉTRICO POTÊNCIA DE 5HP, COM COIFA PARA DISCO 10" - DEPRECIAÇÃO. AF_08/2015 | SINAPI | H | 1 | 0.08 | 0.08
91689 | SERRA CIRCULAR DE BANCADA COM MOTOR ELÉTRICO POTÊNCIA DE 5HP, COM COIFA PARA DISCO 10" - JUROS. AF_08/2015 | SINAPI | H | 1 | 0.02 | 0.02
91690 | SERRA CIRCULAR DE BANCADA COM MOTOR ELÉTRICO POTÊNCIA DE 5HP, COM COIFA PARA DISCO 10" - MANUTENÇÃO. AF_08/2015 | SINAPI | H | 1 | 0.05 | 0.05
91691 | SERRA CIRCULAR DE BANCADA COM MOTOR ELÉTRICO POTÊNCIA DE 5HP, COM COIFA PARA DISCO 10" - MATERIAIS NA OPERAÇÃO. AF_08/2015 | SINAPI | H | 1 | 2.03 | 2.03
|  |  |  | TOTAL SERVICO: |  | 14.61
|  |  |  | VALOR: |  | 21.8
|  |  |  | VALOR SEM ENCARGOS: |  | 14.61
|  |  |  | VALOR ENCARGOS (85.64%): |  | 7.19
|  |  |  | VALOR COM ENCARGOS: |  | 21.8
|  |  |  | VALOR BDI (28.82%): |  | 6.2828
|  |  |  | VALOR COM BDI: |  | 28.08
|  |  |  | QUANTIDADE: |  | 1
|  |  |  | VALOR TOTAL: |  | 21.8
|  |  |  | VALOR BDI TOTAL: |  | 6.28
|  |  |  | VALOR TOTAL COM BDI: |  | 28.08
88297 - OPERADOR DE MÁQUINAS E EQUIPAMENTOS COM ENCARGOS COMPLEMENTARES (H)
GERAL |  | FONTE | UNID | COEFICIENTE | PREÇO UNITÁRIO | TOTAL
00037370 | ALIMENTACAO - HORISTA (COLETADO CAIXA) | SINAPI | H | 1 | 2.3 | 2.3
00037371 | TRANSPORTE - HORISTA (COLETADO CAIXA) | SINAPI | H | 1 | 0.63 | 0.63
00037372 | EXAMES - HORISTA (COLETADO CAIXA) | SINAPI | H | 1 | 0.34 | 0.34
00037373 | SEGURO - HORISTA (COLETADO CAIXA) | SINAPI | H | 1 | 0.05 | 0.05
|  |  |  | TOTAL GERAL: |  | 3.32
MAO DE OBRA |  | FONTE | UNID | COEFICIENTE | PREÇO UNITÁRIO | TOTAL
00004230 | OPERADOR DE MAQUINAS E TRATORES DIVERSOS (TERRAPLANAGEM) | SINAPI | H | 1 | 8.3657 | 8.37
|  |  |  | TOTAL MAO DE OBRA: |  | 8.37
MATERIAL |  | FONTE | UNID | COEFICIENTE | PREÇO UNITÁRIO | TOTAL
00043464 | FERRAMENTAS - FAMILIA OPERADOR ESCAVADEIRA - HORISTA (ENCARGOS COMPLEMENTARES - COLETADO CAIXA) | SINAPI | H | 1 | 0.01 | 0.01
00043488 | EPI - FAMILIA OPERADOR ESCAVADEIRA - HORISTA (ENCARGOS COMPLEMENTARES - COLETADO CAIXA) | SINAPI | H | 1 | 0.65 | 0.65
|  |  |  | TOTAL MATERIAL: |  | 0.66
SERVICO |  | FONTE | UNID | COEFICIENTE | PREÇO UNITÁRIO | TOTAL
95360 | CURSO DE CAPACITAÇÃO PARA OPERADOR DE MÁQUINAS E EQUIPAMENTOS (ENCARGOS COMPLEMENTARES) - HORISTA | SINAPI | H | 1 | 0.08 | 0.08
|  |  |  | TOTAL SERVICO: |  | 0.08
|  |  |  | VALOR: |  | 19.65
|  |  |  | VALOR SEM ENCARGOS: |  | 12.43
|  |  |  | VALOR ENCARGOS (85.64%): |  | 7.22
|  |  |  | VALOR COM ENCARGOS: |  | 19.65
|  |  |  | VALOR BDI (28.82%): |  | 5.6631
|  |  |  | VALOR COM BDI: |  | 25.31
|  |  |  | QUANTIDADE: |  | 1
|  |  |  | VALOR TOTAL: |  | 19.65
|  |  |  | VALOR BDI TOTAL: |  | 5.66
|  |  |  | VALOR TOTAL COM BDI: |  | 25.31
95360 - CURSO DE CAPACITAÇÃO PARA OPERADOR DE MÁQUINAS E EQUIPAMENTOS (ENCARGOS COMPLEMENTARES) - HORISTA (H)
MAO DE OBRA |  | FONTE | UNID | COEFICIENTE | PREÇO UNITÁRIO | TOTAL
00004230 | OPERADOR DE MAQUINAS E TRATORES DIVERSOS (TERRAPLANAGEM) | SINAPI | H | 0.0093 | 8.3657 | 0.08
|  |  |  | TOTAL MAO DE OBRA: |  | 0.08
|  |  |  | VALOR: |  | 0.14
|  |  |  | VALOR SEM ENCARGOS: |  | 0.08
|  |  |  | VALOR ENCARGOS (85.64%): |  | 0.06
|  |  |  | VALOR COM ENCARGOS: |  | 0.14
|  |  |  | VALOR BDI (28.82%): |  | 0.0403
|  |  |  | VALOR COM BDI: |  | 0.18
|  |  |  | QUANTIDADE: |  | 1
|  |  |  | VALOR TOTAL: |  | 0.14
|  |  |  | VALOR BDI TOTAL: |  | 0.04
|  |  |  | VALOR TOTAL COM BDI: |  | 0.18
91688 - SERRA CIRCULAR DE BANCADA COM MOTOR ELÉTRICO POTÊNCIA DE 5HP, COM COIFA PARA DISCO 10" - DEPRECIAÇÃO. AF_08/2015 (H)
EQUIPAMENTO |  | FONTE | UNID | COEFICIENTE | PREÇO UNITÁRIO | TOTAL
00014618 | SERRA CIRCULAR DE BANCADA COM MOTOR ELETRICO, POTENCIA DE *1600* W, PARA DISCO DE DIAMETRO DE 10" (250 MM) | SINAPI | UN | 7.2e-05 | 1072.02 | 0.08
|  |  |  | TOTAL EQUIPAMENTO: |  | 0.08
|  |  |  | VALOR: |  | 0.07
|  |  |  | VALOR SEM ENCARGOS: |  | 0.07
|  |  |  | VALOR ENCARGOS: |  | 0
|  |  |  | VALOR COM ENCARGOS: |  | 0.07
|  |  |  | VALOR BDI (28.82%): |  | 0.0202
|  |  |  | VALOR COM BDI: |  | 0.09
|  |  |  | QUANTIDADE: |  | 1
|  |  |  | VALOR TOTAL: |  | 0.07
|  |  |  | VALOR BDI TOTAL: |  | 0.02
|  |  |  | VALOR TOTAL COM BDI: |  | 0.09
91689 - SERRA CIRCULAR DE BANCADA COM MOTOR ELÉTRICO POTÊNCIA DE 5HP, COM COIFA PARA DISCO 10" - JUROS. AF_08/2015 (H)
EQUIPAMENTO |  | FONTE | UNID | COEFICIENTE | PREÇO UNITÁRIO | TOTAL
00014618 | SERRA CIRCULAR DE BANCADA COM MOTOR ELETRICO, POTENCIA DE *1600* W, PARA DISCO DE DIAMETRO DE 10" (250 MM) | SINAPI | UN | 1.44e-05 | 1072.02 | 0.02
|  |  |  | TOTAL EQUIPAMENTO: |  | 0.02
|  |  |  | VALOR: |  | 0.01
|  |  |  | VALOR SEM ENCARGOS: |  | 0.01
|  |  |  | VALOR ENCARGOS: |  | 0
|  |  |  | VALOR COM ENCARGOS: |  | 0.01
|  |  |  | VALOR BDI (28.82%): |  | 0.0029
|  |  |  | VALOR COM BDI: |  | 0.01
|  |  |  | QUANTIDADE: |  | 1
|  |  |  | VALOR TOTAL: |  | 0.01
|  |  |  | VALOR BDI TOTAL: |  | 0
|  |  |  | VALOR TOTAL COM BDI: |  | 0.01
91690 - SERRA CIRCULAR DE BANCADA COM MOTOR ELÉTRICO POTÊNCIA DE 5HP, COM COIFA PARA DISCO 10" - MANUTENÇÃO. AF_08/2015 (H)
EQUIPAMENTO |  | FONTE | UNID | COEFICIENTE | PREÇO UNITÁRIO | TOTAL
00014618 | SERRA CIRCULAR DE BANCADA COM MOTOR ELETRICO, POTENCIA DE *1600* W, PARA DISCO DE DIAMETRO DE 10" (250 MM) | SINAPI | UN | 5e-05 | 1072.02 | 0.05
|  |  |  | TOTAL EQUIPAMENTO: |  | 0.05
|  |  |  | VALOR: |  | 0.05
|  |  |  | VALOR SEM ENCARGOS: |  | 0.05
|  |  |  | VALOR ENCARGOS: |  | 0
|  |  |  | VALOR COM ENCARGOS: |  | 0.05
|  |  |  | VALOR BDI (28.82%): |  | 0.0144
|  |  |  | VALOR COM BDI: |  | 0.06
|  |  |  | QUANTIDADE: |  | 1
|  |  |  | VALOR TOTAL: |  | 0.05
|  |  |  | VALOR BDI TOTAL: |  | 0.01
|  |  |  | VALOR TOTAL COM BDI: |  | 0.06
91691 - SERRA CIRCULAR DE BANCADA COM MOTOR ELÉTRICO POTÊNCIA DE 5HP, COM COIFA PARA DISCO 10" - MATERIAIS NA OPERAÇÃO. AF_08/2015 (H)
MATERIAL |  | FONTE | UNID | COEFICIENTE | PREÇO UNITÁRIO | TOTAL
00002705 | ENERGIA ELETRICA ATE 2000 KWH INDUSTRIAL, SEM DEMANDA | SINAPI | KW/H | 3.17 | 0.64 | 2.03
|  |  |  | TOTAL MATERIAL: |  | 2.03
|  |  |  | VALOR: |  | 2.02
|  |  |  | VALOR SEM ENCARGOS: |  | 2.02
|  |  |  | VALOR ENCARGOS: |  | 0
|  |  |  | VALOR COM ENCARGOS: |  | 2.02
|  |  |  | VALOR BDI (28.82%): |  | 0.5822
|  |  |  | VALOR COM BDI: |  | 2.6
|  |  |  | QUANTIDADE: |  | 1
|  |  |  | VALOR TOTAL: |  | 2.02
|  |  |  | VALOR BDI TOTAL: |  | 0.58
|  |  |  | VALOR TOTAL COM BDI: |  | 2.6
91693 - SERRA CIRCULAR DE BANCADA COM MOTOR ELÉTRICO POTÊNCIA DE 5HP, COM COIFA PARA DISCO 10" - CHI DIURNO. AF_08/2015 (CHI)
SERVICO |  | FONTE | UNID | COEFICIENTE | PREÇO UNITÁRIO | TOTAL
88297 | OPERADOR DE MÁQUINAS E EQUIPAMENTOS COM ENCARGOS COMPLEMENTARES | SINAPI | H | 1 | 12.43 | 12.43
91688 | SERRA CIRCULAR DE BANCADA COM MOTOR ELÉTRICO POTÊNCIA DE 5HP, COM COIFA PARA DISCO 10" - DEPRECIAÇÃO. AF_08/2015 | SINAPI | H | 1 | 0.08 | 0.08
91689 | SERRA CIRCULAR DE BANCADA COM MOTOR ELÉTRICO POTÊNCIA DE 5HP, COM COIFA PARA DISCO 10" - JUROS. AF_08/2015 | SINAPI | H | 1 | 0.02 | 0.02
|  |  |  | TOTAL SERVICO: |  | 12.53
|  |  |  | VALOR: |  | 19.73
|  |  |  | VALOR SEM ENCARGOS: |  | 12.53
|  |  |  | VALOR ENCARGOS (85.64%): |  | 7.2
|  |  |  | VALOR COM ENCARGOS: |  | 19.73
|  |  |  | VALOR BDI (28.82%): |  | 5.6862
|  |  |  | VALOR COM BDI: |  | 25.42
|  |  |  | QUANTIDADE: |  | 1
|  |  |  | VALOR TOTAL: |  | 19.73
|  |  |  | VALOR BDI TOTAL: |  | 5.69
|  |  |  | VALOR TOTAL COM BDI: |  | 25.42
94974 - CONCRETO MAGRO PARA LASTRO, TRAÇO 1:4,5:4,5 (CIMENTO/ AREIA MÉDIA/ BRITA 1) - PREPARO MANUAL. AF_07/2016 (M3)
MATERIAL |  | FONTE | UNID | COEFICIENTE | PREÇO UNITÁRIO | TOTAL
00000370 | AREIA MEDIA - POSTO JAZIDA/FORNECEDOR (RETIRADO NA JAZIDA, SEM TRANSPORTE) | SINAPI | M3 | 0.853 | 60 | 51.18
00001379 | CIMENTO PORTLAND COMPOSTO CP II-32 | SINAPI | KG | 218.65 | 0.71 | 155.24
00004721 | PEDRA BRITADA N. 1 (9,5 a 19 MM) POSTO PEDREIRA/FORNECEDOR, SEM FRETE | SINAPI | M3 | 0.596 | 85 | 50.66
|  |  |  | TOTAL MATERIAL: |  | 257.08
SERVICO |  | FONTE | UNID | COEFICIENTE | PREÇO UNITÁRIO | TOTAL
88316 | SERVENTE COM ENCARGOS COMPLEMENTARES | SINAPI | H | 10 | 10.38 | 103.8
|  |  |  | TOTAL SERVICO: |  | 103.8
|  |  |  | VALOR: |  | 409.48
|  |  |  | VALOR SEM ENCARGOS: |  | 360.88
|  |  |  | VALOR ENCARGOS (85.64%): |  | 48.6
|  |  |  | VALOR COM ENCARGOS: |  | 409.48
|  |  |  | VALOR BDI (28.82%): |  | 118.0121
|  |  |  | VALOR COM BDI: |  | 527.49
|  |  |  | QUANTIDADE: |  | 1
|  |  |  | VALOR TOTAL: |  | 409.48
|  |  |  | VALOR BDI TOTAL: |  | 118.01
|  |  |  | VALOR TOTAL COM BDI: |  | 527.49
88316 - SERVENTE COM ENCARGOS COMPLEMENTARES (H)
GERAL |  | FONTE | UNID | COEFICIENTE | PREÇO UNITÁRIO | TOTAL
00037370 | ALIMENTACAO - HORISTA (COLETADO CAIXA) | SINAPI | H | 1 | 2.3 | 2.3
00037371 | TRANSPORTE - HORISTA (COLETADO CAIXA) | SINAPI | H | 1 | 0.63 | 0.63
00037372 | EXAMES - HORISTA (COLETADO CAIXA) | SINAPI | H | 1 | 0.34 | 0.34
00037373 | SEGURO - HORISTA (COLETADO CAIXA) | SINAPI | H | 1 | 0.05 | 0.05
|  |  |  | TOTAL GERAL: |  | 3.32
MAO DE OBRA |  | FONTE | UNID | COEFICIENTE | PREÇO UNITÁRIO | TOTAL
00006111 | SERVENTE DE OBRAS | SINAPI | H | 1 | 5.5969 | 5.6
|  |  |  | TOTAL MAO DE OBRA: |  | 5.6
MATERIAL |  | FONTE | UNID | COEFICIENTE | PREÇO UNITÁRIO | TOTAL
00043467 | FERRAMENTAS - FAMILIA SERVENTE - HORISTA (ENCARGOS COMPLEMENTARES - COLETADO CAIXA) | SINAPI | H | 1 | 0.34 | 0.34
00043491 | EPI - FAMILIA SERVENTE - HORISTA (ENCARGOS COMPLEMENTARES - COLETADO CAIXA) | SINAPI | H | 1 | 1.02 | 1.02
|  |  |  | TOTAL MATERIAL: |  | 1.36
SERVICO |  | FONTE | UNID | COEFICIENTE | PREÇO UNITÁRIO | TOTAL
95378 | CURSO DE CAPACITAÇÃO PARA SERVENTE (ENCARGOS COMPLEMENTARES) - HORISTA | SINAPI | H | 1 | 0.1 | 0.1
|  |  |  | TOTAL SERVICO: |  | 0.1
|  |  |  | VALOR: |  | 15.24
|  |  |  | VALOR SEM ENCARGOS: |  | 10.38
|  |  |  | VALOR ENCARGOS (85.64%): |  | 4.86
|  |  |  | VALOR COM ENCARGOS: |  | 15.24
|  |  |  | VALOR BDI (28.82%): |  | 4.3922
|  |  |  | VALOR COM BDI: |  | 19.63
|  |  |  | QUANTIDADE: |  | 1
|  |  |  | VALOR TOTAL: |  | 15.24
|  |  |  | VALOR BDI TOTAL: |  | 4.39
|  |  |  | VALOR TOTAL COM BDI: |  | 19.63
95378 - CURSO DE CAPACITAÇÃO PARA SERVENTE (ENCARGOS COMPLEMENTARES) - HORISTA (H)
MAO DE OBRA |  | FONTE | UNID | COEFICIENTE | PREÇO UNITÁRIO | TOTAL
00006111 | SERVENTE DE OBRAS | SINAPI | H | 0.0171 | 5.5969 | 0.1
|  |  |  | TOTAL MAO DE OBRA: |  | 0.1
|  |  |  | VALOR: |  | 0.17
|  |  |  | VALOR SEM ENCARGOS: |  | 0.1
|  |  |  | VALOR ENCARGOS (85.64%): |  | 0.07
|  |  |  | VALOR COM ENCARGOS: |  | 0.17
|  |  |  | VALOR BDI (28.82%): |  | 0.049
|  |  |  | VALOR COM BDI: |  | 0.22
|  |  |  | QUANTIDADE: |  | 1
|  |  |  | VALOR TOTAL: |  | 0.17
|  |  |  | VALOR BDI TOTAL: |  | 0.05
|  |  |  | VALOR TOTAL COM BDI: |  | 0.22
99062 - MARCAÇÃO DE PONTOS EM GABARITO OU CAVALETE. AF_10/2018 (UN)
MATERIAL |  | FONTE | UNID | COEFICIENTE | PREÇO UNITÁRIO | TOTAL
00005068 | PREGO DE ACO POLIDO COM CABECA 17 X 21 (2 X 11) | SINAPI | KG | 0.0034 | 10.63 | 0.04
|  |  |  | TOTAL MATERIAL: |  | 0.04
SERVICO |  | FONTE | UNID | COEFICIENTE | PREÇO UNITÁRIO | TOTAL
88239 | AJUDANTE DE CARPINTEIRO COM ENCARGOS COMPLEMENTARES | SINAPI | H | 0.0323 | 10.31 | 0.33
88262 | CARPINTEIRO DE FORMAS COM ENCARGOS COMPLEMENTARES | SINAPI | H | 0.0645 | 11.8 | 0.76
|  |  |  | TOTAL SERVICO: |  | 1.09
|  |  |  | VALOR: |  | 1.66
|  |  |  | VALOR SEM ENCARGOS: |  | 1.13
|  |  |  | VALOR ENCARGOS (85.64%): |  | 0.53
|  |  |  | VALOR COM ENCARGOS: |  | 1.66
|  |  |  | VALOR BDI (28.82%): |  | 0.4784
|  |  |  | VALOR COM BDI: |  | 2.14
|  |  |  | QUANTIDADE: |  | 1
|  |  |  | VALOR TOTAL: |  | 1.66
|  |  |  | VALOR BDI TOTAL: |  | 0.48
|  |  |  | VALOR TOTAL COM BDI: |  | 2.14
74130/001 - DISJUNTOR TERMOMAGNETICO MONOPOLAR PADRAO NEMA (AMERICANO) 10 A 30A 240V, FORNECIMENTO E INSTALACAO (UN)
MATERIAL |  | FONTE | UNID | COEFICIENTE | PREÇO UNITÁRIO | TOTAL
00002370 | DISJUNTOR TIPO NEMA, MONOPOLAR 10 ATE 30A, TENSAO MAXIMA DE 240 V | SINAPI | UN | 1 | 9.32 | 9.32
|  |  |  | TOTAL MATERIAL: |  | 9.32
SERVICO |  | FONTE | UNID | COEFICIENTE | PREÇO UNITÁRIO | TOTAL
88264 | ELETRICISTA COM ENCARGOS COMPLEMENTARES | SINAPI | H | 0.125 | 12.42 | 1.55
|  |  |  | TOTAL SERVICO: |  | 1.55
|  |  |  | VALOR: |  | 11.68
|  |  |  | VALOR SEM ENCARGOS: |  | 10.87
|  |  |  | VALOR ENCARGOS (85.64%): |  | 0.81
|  |  |  | VALOR COM ENCARGOS: |  | 11.68
|  |  |  | VALOR BDI (28.82%): |  | 3.3662
|  |  |  | VALOR COM BDI: |  | 15.05
|  |  |  | QUANTIDADE: |  | 1
|  |  |  | VALOR TOTAL: |  | 11.68
|  |  |  | VALOR BDI TOTAL: |  | 3.37
|  |  |  | VALOR TOTAL COM BDI: |  | 15.05
88264 - ELETRICISTA COM ENCARGOS COMPLEMENTARES (H)
GERAL |  | FONTE | UNID | COEFICIENTE | PREÇO UNITÁRIO | TOTAL
00037370 | ALIMENTACAO - HORISTA (COLETADO CAIXA) | SINAPI | H | 1 | 2.3 | 2.3
00037371 | TRANSPORTE - HORISTA (COLETADO CAIXA) | SINAPI | H | 1 | 0.63 | 0.63
00037372 | EXAMES - HORISTA (COLETADO CAIXA) | SINAPI | H | 1 | 0.34 | 0.34
00037373 | SEGURO - HORISTA (COLETADO CAIXA) | SINAPI | H | 1 | 0.05 | 0.05
|  |  |  | TOTAL GERAL: |  | 3.32
MAO DE OBRA |  | FONTE | UNID | COEFICIENTE | PREÇO UNITÁRIO | TOTAL
00002436 | ELETRICISTA | SINAPI | H | 1 | 7.3853 | 7.39
|  |  |  | TOTAL MAO DE OBRA: |  | 7.39
MATERIAL |  | FONTE | UNID | COEFICIENTE | PREÇO UNITÁRIO | TOTAL
00043460 | FERRAMENTAS - FAMILIA ELETRICISTA - HORISTA (ENCARGOS COMPLEMENTARES - COLETADO CAIXA) | SINAPI | H | 1 | 0.55 | 0.55
00043484 | EPI - FAMILIA ELETRICISTA - HORISTA (ENCARGOS COMPLEMENTARES - COLETADO CAIXA) | SINAPI | H | 1 | 0.94 | 0.94
|  |  |  | TOTAL MATERIAL: |  | 1.49
SERVICO |  | FONTE | UNID | COEFICIENTE | PREÇO UNITÁRIO | TOTAL
95332 | CURSO DE CAPACITAÇÃO PARA ELETRICISTA (ENCARGOS COMPLEMENTARES) - HORISTA | SINAPI | H | 1 | 0.22 | 0.22
|  |  |  | TOTAL SERVICO: |  | 0.22
|  |  |  | VALOR: |  | 18.93
|  |  |  | VALOR SEM ENCARGOS: |  | 12.42
|  |  |  | VALOR ENCARGOS (85.64%): |  | 6.51
|  |  |  | VALOR COM ENCARGOS: |  | 18.93
|  |  |  | VALOR BDI (28.82%): |  | 5.4556
|  |  |  | VALOR COM BDI: |  | 24.39
|  |  |  | QUANTIDADE: |  | 1
|  |  |  | VALOR TOTAL: |  | 18.93
|  |  |  | VALOR BDI TOTAL: |  | 5.46
|  |  |  | VALOR TOTAL COM BDI: |  | 24.39
95332 - CURSO DE CAPACITAÇÃO PARA ELETRICISTA (ENCARGOS COMPLEMENTARES) - HORISTA (H)
MAO DE OBRA |  | FONTE | UNID | COEFICIENTE | PREÇO UNITÁRIO | TOTAL
00002436 | ELETRICISTA | SINAPI | H | 0.0301 | 7.3853 | 0.22
|  |  |  | TOTAL MAO DE OBRA: |  | 0.22
|  |  |  | VALOR: |  | 0.41
|  |  |  | VALOR SEM ENCARGOS: |  | 0.22
|  |  |  | VALOR ENCARGOS (85.64%): |  | 0.19
|  |  |  | VALOR COM ENCARGOS: |  | 0.41
|  |  |  | VALOR BDI (28.82%): |  | 0.1182
|  |  |  | VALOR COM BDI: |  | 0.53
|  |  |  | QUANTIDADE: |  | 1
|  |  |  | VALOR TOTAL: |  | 0.41
|  |  |  | VALOR BDI TOTAL: |  | 0.12
|  |  |  | VALOR TOTAL COM BDI: |  | 0.53
74166/001 - CAIXA DE INSPEÇÃO EM CONCRETO PRÉ-MOLDADO DN 60CM COM TAMPA H= 60CM - FORNECIMENTO E INSTALACAO (UN)
MATERIAL |  | FONTE | UNID | COEFICIENTE | PREÇO UNITÁRIO | TOTAL
00000370 | AREIA MEDIA - POSTO JAZIDA/FORNECEDOR (RETIRADO NA JAZIDA, SEM TRANSPORTE) | SINAPI | M3 | 0.002 | 60 | 0.12
00001379 | CIMENTO PORTLAND COMPOSTO CP II-32 | SINAPI | KG | 2 | 0.71 | 1.42
00003279 | CAIXA INSPECAO, CONCRETO PRE MOLDADO, CIRCULAR, COM TAMPA, D = 60* CM, H= 60* CM | SINAPI | UN | 1 | 143.05 | 143.05
|  |  |  | TOTAL MATERIAL: |  | 144.59
SERVICO |  | FONTE | UNID | COEFICIENTE | PREÇO UNITÁRIO | TOTAL
88248 | AUXILIAR DE ENCANADOR OU BOMBEIRO HIDRÁULICO COM ENCARGOS COMPLEMENTARES | SINAPI | H | 1 | 10.18 | 10.18
88267 | ENCANADOR OU BOMBEIRO HIDRÁULICO COM ENCARGOS COMPLEMENTARES | SINAPI | H | 1 | 12.57 | 12.57
88309 | PEDREIRO COM ENCARGOS COMPLEMENTARES | SINAPI | H | 1.5 | 12.06 | 18.09
88316 | SERVENTE COM ENCARGOS COMPLEMENTARES | SINAPI | H | 1.5 | 10.38 | 15.57
|  |  |  | TOTAL SERVICO: |  | 56.41
|  |  |  | VALOR: |  | 229.58
|  |  |  | VALOR SEM ENCARGOS: |  | 201
|  |  |  | VALOR ENCARGOS (85.64%): |  | 28.58
|  |  |  | VALOR COM ENCARGOS: |  | 229.58
|  |  |  | VALOR BDI (28.82%): |  | 66.165
|  |  |  | VALOR COM BDI: |  | 295.75
|  |  |  | QUANTIDADE: |  | 1
|  |  |  | VALOR TOTAL: |  | 229.58
|  |  |  | VALOR BDI TOTAL: |  | 66.17
|  |  |  | VALOR TOTAL COM BDI: |  | 295.75
88248 - AUXILIAR DE ENCANADOR OU BOMBEIRO HIDRÁULICO COM ENCARGOS COMPLEMENTARES (H)
GERAL |  | FONTE | UNID | COEFICIENTE | PREÇO UNITÁRIO | TOTAL
00037370 | ALIMENTACAO - HORISTA (COLETADO CAIXA) | SINAPI | H | 1 | 2.3 | 2.3
00037371 | TRANSPORTE - HORISTA (COLETADO CAIXA) | SINAPI | H | 1 | 0.63 | 0.63
00037372 | EXAMES - HORISTA (COLETADO CAIXA) | SINAPI | H | 1 | 0.34 | 0.34
00037373 | SEGURO - HORISTA (COLETADO CAIXA) | SINAPI | H | 1 | 0.05 | 0.05
|  |  |  | TOTAL GERAL: |  | 3.32
MAO DE OBRA |  | FONTE | UNID | COEFICIENTE | PREÇO UNITÁRIO | TOTAL
00000246 | AUXILIAR DE ENCANADOR OU BOMBEIRO HIDRAULICO | SINAPI | H | 1 | 5.6992 | 5.7
|  |  |  | TOTAL MAO DE OBRA: |  | 5.7
MATERIAL |  | FONTE | UNID | COEFICIENTE | PREÇO UNITÁRIO | TOTAL
00043461 | FERRAMENTAS - FAMILIA ENCANADOR - HORISTA (ENCARGOS COMPLEMENTARES - COLETADO CAIXA) | SINAPI | H | 1 | 0.24 | 0.24
00043485 | EPI - FAMILIA ENCANADOR - HORISTA (ENCARGOS COMPLEMENTARES - COLETADO CAIXA) | SINAPI | H | 1 | 0.84 | 0.84
|  |  |  | TOTAL MATERIAL: |  | 1.08
SERVICO |  | FONTE | UNID | COEFICIENTE | PREÇO UNITÁRIO | TOTAL
95317 | CURSO DE CAPACITAÇÃO PARA AUXILIAR DE ENCANADOR OU BOMBEIRO HIDRÁULICO (ENCARGOS COMPLEMENTARES) - HORISTA | SINAPI | H | 1 | 0.08 | 0.08
|  |  |  | TOTAL SERVICO: |  | 0.08
|  |  |  | VALOR: |  | 15.13
|  |  |  | VALOR SEM ENCARGOS: |  | 10.18
|  |  |  | VALOR ENCARGOS (85.64%): |  | 4.95
|  |  |  | VALOR COM ENCARGOS: |  | 15.13
|  |  |  | VALOR BDI (28.82%): |  | 4.3605
|  |  |  | VALOR COM BDI: |  | 19.49
|  |  |  | QUANTIDADE: |  | 1
|  |  |  | VALOR TOTAL: |  | 15.13
|  |  |  | VALOR BDI TOTAL: |  | 4.36
|  |  |  | VALOR TOTAL COM BDI: |  | 19.49
95317 - CURSO DE CAPACITAÇÃO PARA AUXILIAR DE ENCANADOR OU BOMBEIRO HIDRÁULICO (ENCARGOS COMPLEMENTARES) - HORISTA (H)
MAO DE OBRA |  | FONTE | UNID | COEFICIENTE | PREÇO UNITÁRIO | TOTAL
00000246 | AUXILIAR DE ENCANADOR OU BOMBEIRO HIDRAULICO | SINAPI | H | 0.0145 | 5.6992 | 0.08
|  |  |  | TOTAL MAO DE OBRA: |  | 0.08
|  |  |  | VALOR: |  | 0.15
|  |  |  | VALOR SEM ENCARGOS: |  | 0.08
|  |  |  | VALOR ENCARGOS (85.64%): |  | 0.07
|  |  |  | VALOR COM ENCARGOS: |  | 0.15
|  |  |  | VALOR BDI (28.82%): |  | 0.0432
|  |  |  | VALOR COM BDI: |  | 0.19
|  |  |  | QUANTIDADE: |  | 1
|  |  |  | VALOR TOTAL: |  | 0.15
|  |  |  | VALOR BDI TOTAL: |  | 0.04
|  |  |  | VALOR TOTAL COM BDI: |  | 0.19
88267 - ENCANADOR OU BOMBEIRO HIDRÁULICO COM ENCARGOS COMPLEMENTARES (H)
GERAL |  | FONTE | UNID | COEFICIENTE | PREÇO UNITÁRIO | TOTAL
00037370 | ALIMENTACAO - HORISTA (COLETADO CAIXA) | SINAPI | H | 1 | 2.3 | 2.3
00037371 | TRANSPORTE - HORISTA (COLETADO CAIXA) | SINAPI | H | 1 | 0.63 | 0.63
00037372 | EXAMES - HORISTA (COLETADO CAIXA) | SINAPI | H | 1 | 0.34 | 0.34
00037373 | SEGURO - HORISTA (COLETADO CAIXA) | SINAPI | H | 1 | 0.05 | 0.05
|  |  |  | TOTAL GERAL: |  | 3.32
MAO DE OBRA |  | FONTE | UNID | COEFICIENTE | PREÇO UNITÁRIO | TOTAL
00002696 | ENCANADOR OU BOMBEIRO HIDRAULICO | SINAPI | H | 1 | 8.0478 | 8.05
|  |  |  | TOTAL MAO DE OBRA: |  | 8.05
MATERIAL |  | FONTE | UNID | COEFICIENTE | PREÇO UNITÁRIO | TOTAL
00043461 | FERRAMENTAS - FAMILIA ENCANADOR - HORISTA (ENCARGOS COMPLEMENTARES - COLETADO CAIXA) | SINAPI | H | 1 | 0.24 | 0.24
00043485 | EPI - FAMILIA ENCANADOR - HORISTA (ENCARGOS COMPLEMENTARES - COLETADO CAIXA) | SINAPI | H | 1 | 0.84 | 0.84
|  |  |  | TOTAL MATERIAL: |  | 1.08
SERVICO |  | FONTE | UNID | COEFICIENTE | PREÇO UNITÁRIO | TOTAL
95335 | CURSO DE CAPACITAÇÃO PARA ENCANADOR OU BOMBEIRO HIDRÁULICO (ENCARGOS COMPLEMENTARES) - HORISTA | SINAPI | H | 1 | 0.12 | 0.12
|  |  |  | TOTAL SERVICO: |  | 0.12
|  |  |  | VALOR: |  | 19.55
|  |  |  | VALOR SEM ENCARGOS: |  | 12.57
|  |  |  | VALOR ENCARGOS (85.64%): |  | 6.98
|  |  |  | VALOR COM ENCARGOS: |  | 19.55
|  |  |  | VALOR BDI (28.82%): |  | 5.6343
|  |  |  | VALOR COM BDI: |  | 25.18
|  |  |  | QUANTIDADE: |  | 1
|  |  |  | VALOR TOTAL: |  | 19.55
|  |  |  | VALOR BDI TOTAL: |  | 5.63
|  |  |  | VALOR TOTAL COM BDI: |  | 25.18
95335 - CURSO DE CAPACITAÇÃO PARA ENCANADOR OU BOMBEIRO HIDRÁULICO (ENCARGOS COMPLEMENTARES) - HORISTA (H)
MAO DE OBRA |  | FONTE | UNID | COEFICIENTE | PREÇO UNITÁRIO | TOTAL
00002696 | ENCANADOR OU BOMBEIRO HIDRAULICO | SINAPI | H | 0.0145 | 8.0478 | 0.12
|  |  |  | TOTAL MAO DE OBRA: |  | 0.12
|  |  |  | VALOR: |  | 0.21
|  |  |  | VALOR SEM ENCARGOS: |  | 0.12
|  |  |  | VALOR ENCARGOS (85.64%): |  | 0.09
|  |  |  | VALOR COM ENCARGOS: |  | 0.21
|  |  |  | VALOR BDI (28.82%): |  | 0.0605
|  |  |  | VALOR COM BDI: |  | 0.27
|  |  |  | QUANTIDADE: |  | 1
|  |  |  | VALOR TOTAL: |  | 0.21
|  |  |  | VALOR BDI TOTAL: |  | 0.06
|  |  |  | VALOR TOTAL COM BDI: |  | 0.27
88309 - PEDREIRO COM ENCARGOS COMPLEMENTARES (H)
GERAL |  | FONTE | UNID | COEFICIENTE | PREÇO UNITÁRIO | TOTAL
00037370 | ALIMENTACAO - HORISTA (COLETADO CAIXA) | SINAPI | H | 1 | 2.3 | 2.3
00037371 | TRANSPORTE - HORISTA (COLETADO CAIXA) | SINAPI | H | 1 | 0.63 | 0.63
00037372 | EXAMES - HORISTA (COLETADO CAIXA) | SINAPI | H | 1 | 0.34 | 0.34
00037373 | SEGURO - HORISTA (COLETADO CAIXA) | SINAPI | H | 1 | 0.05 | 0.05
|  |  |  | TOTAL GERAL: |  | 3.32
MAO DE OBRA |  | FONTE | UNID | COEFICIENTE | PREÇO UNITÁRIO | TOTAL
00004750 | PEDREIRO | SINAPI | H | 1 | 7.1698 | 7.17
|  |  |  | TOTAL MAO DE OBRA: |  | 7.17
MATERIAL |  | FONTE | UNID | COEFICIENTE | PREÇO UNITÁRIO | TOTAL
00043465 | FERRAMENTAS - FAMILIA PEDREIRO - HORISTA (ENCARGOS COMPLEMENTARES - COLETADO CAIXA) | SINAPI | H | 1 | 0.48 | 0.48
00043489 | EPI - FAMILIA PEDREIRO - HORISTA (ENCARGOS COMPLEMENTARES - COLETADO CAIXA) | SINAPI | H | 1 | 0.97 | 0.97
|  |  |  | TOTAL MATERIAL: |  | 1.45
SERVICO |  | FONTE | UNID | COEFICIENTE | PREÇO UNITÁRIO | TOTAL
95371 | CURSO DE CAPACITAÇÃO PARA PEDREIRO (ENCARGOS COMPLEMENTARES) - HORISTA | SINAPI | H | 1 | 0.12 | 0.12
|  |  |  | TOTAL SERVICO: |  | 0.12
|  |  |  | VALOR: |  | 18.3
|  |  |  | VALOR SEM ENCARGOS: |  | 12.06
|  |  |  | VALOR ENCARGOS (85.64%): |  | 6.24
|  |  |  | VALOR COM ENCARGOS: |  | 18.3
|  |  |  | VALOR BDI (28.82%): |  | 5.2741
|  |  |  | VALOR COM BDI: |  | 23.57
|  |  |  | QUANTIDADE: |  | 1
|  |  |  | VALOR TOTAL: |  | 18.3
|  |  |  | VALOR BDI TOTAL: |  | 5.27
|  |  |  | VALOR TOTAL COM BDI: |  | 23.57
95371 - CURSO DE CAPACITAÇÃO PARA PEDREIRO (ENCARGOS COMPLEMENTARES) - HORISTA (H)
MAO DE OBRA |  | FONTE | UNID | COEFICIENTE | PREÇO UNITÁRIO | TOTAL
00004750 | PEDREIRO | SINAPI | H | 0.0171 | 7.1698 | 0.12
|  |  |  | TOTAL MAO DE OBRA: |  | 0.12
|  |  |  | VALOR: |  | 0.22
|  |  |  | VALOR SEM ENCARGOS: |  | 0.12
|  |  |  | VALOR ENCARGOS (85.64%): |  | 0.1
|  |  |  | VALOR COM ENCARGOS: |  | 0.22
|  |  |  | VALOR BDI (28.82%): |  | 0.0634
|  |  |  | VALOR COM BDI: |  | 0.28
|  |  |  | QUANTIDADE: |  | 1
|  |  |  | VALOR TOTAL: |  | 0.22
|  |  |  | VALOR BDI TOTAL: |  | 0.06
|  |  |  | VALOR TOTAL COM BDI: |  | 0.28
83366 - CAIXA DE PASSAGEM PARA TELEFONE 15X15X10CM (SOBREPOR), FORNECIMENTO E INSTALACAO. (UN)
MATERIAL |  | FONTE | UNID | COEFICIENTE | PREÇO UNITÁRIO | TOTAL
00020254 | CAIXA DE PASSAGEM METALICA DE SOBREPOR COM TAMPA PARAFUSADA, DIMENSOES 15 X 15 X 10 CM | SINAPI | UN | 1 | 11.11 | 11.11
|  |  |  | TOTAL MATERIAL: |  | 11.11
SERVICO |  | FONTE | UNID | COEFICIENTE | PREÇO UNITÁRIO | TOTAL
88247 | AUXILIAR DE ELETRICISTA COM ENCARGOS COMPLEMENTARES | SINAPI | H | 1.25 | 10.16 | 12.7
88264 | ELETRICISTA COM ENCARGOS COMPLEMENTARES | SINAPI | H | 1.25 | 12.42 | 15.53
|  |  |  | TOTAL SERVICO: |  | 28.23
|  |  |  | VALOR: |  | 53.17
|  |  |  | VALOR SEM ENCARGOS: |  | 39.34
|  |  |  | VALOR ENCARGOS (85.64%): |  | 13.83
|  |  |  | VALOR COM ENCARGOS: |  | 53.17
|  |  |  | VALOR BDI (28.82%): |  | 15.3236
|  |  |  | VALOR COM BDI: |  | 68.49
|  |  |  | QUANTIDADE: |  | 1
|  |  |  | VALOR TOTAL: |  | 53.17
|  |  |  | VALOR BDI TOTAL: |  | 15.32
|  |  |  | VALOR TOTAL COM BDI: |  | 68.49
88247 - AUXILIAR DE ELETRICISTA COM ENCARGOS COMPLEMENTARES (H)
GERAL |  | FONTE | UNID | COEFICIENTE | PREÇO UNITÁRIO | TOTAL
00037370 | ALIMENTACAO - HORISTA (COLETADO CAIXA) | SINAPI | H | 1 | 2.3 | 2.3
00037371 | TRANSPORTE - HORISTA (COLETADO CAIXA) | SINAPI | H | 1 | 0.63 | 0.63
00037372 | EXAMES - HORISTA (COLETADO CAIXA) | SINAPI | H | 1 | 0.34 | 0.34
00037373 | SEGURO - HORISTA (COLETADO CAIXA) | SINAPI | H | 1 | 0.05 | 0.05
|  |  |  | TOTAL GERAL: |  | 3.32
MAO DE OBRA |  | FONTE | UNID | COEFICIENTE | PREÇO UNITÁRIO | TOTAL
00000247 | AJUDANTE DE ELETRICISTA | SINAPI | H | 1 | 5.1875 | 5.19
|  |  |  | TOTAL MAO DE OBRA: |  | 5.19
MATERIAL |  | FONTE | UNID | COEFICIENTE | PREÇO UNITÁRIO | TOTAL
00043460 | FERRAMENTAS - FAMILIA ELETRICISTA - HORISTA (ENCARGOS COMPLEMENTARES - COLETADO CAIXA) | SINAPI | H | 1 | 0.55 | 0.55
00043484 | EPI - FAMILIA ELETRICISTA - HORISTA (ENCARGOS COMPLEMENTARES - COLETADO CAIXA) | SINAPI | H | 1 | 0.94 | 0.94
|  |  |  | TOTAL MATERIAL: |  | 1.49
SERVICO |  | FONTE | UNID | COEFICIENTE | PREÇO UNITÁRIO | TOTAL
95316 | CURSO DE CAPACITAÇÃO PARA AUXILIAR DE ELETRICISTA (ENCARGOS COMPLEMENTARES) - HORISTA | SINAPI | H | 1 | 0.16 | 0.16
|  |  |  | TOTAL SERVICO: |  | 0.16
|  |  |  | VALOR: |  | 14.72
|  |  |  | VALOR SEM ENCARGOS: |  | 10.16
|  |  |  | VALOR ENCARGOS (85.64%): |  | 4.56
|  |  |  | VALOR COM ENCARGOS: |  | 14.72
|  |  |  | VALOR BDI (28.82%): |  | 4.2423
|  |  |  | VALOR COM BDI: |  | 18.96
|  |  |  | QUANTIDADE: |  | 1
|  |  |  | VALOR TOTAL: |  | 14.72
|  |  |  | VALOR BDI TOTAL: |  | 4.24
|  |  |  | VALOR TOTAL COM BDI: |  | 18.96
95316 - CURSO DE CAPACITAÇÃO PARA AUXILIAR DE ELETRICISTA (ENCARGOS COMPLEMENTARES) - HORISTA (H)
MAO DE OBRA |  | FONTE | UNID | COEFICIENTE | PREÇO UNITÁRIO | TOTAL
00000247 | AJUDANTE DE ELETRICISTA | SINAPI | H | 0.0301 | 5.1875 | 0.16
|  |  |  | TOTAL MAO DE OBRA: |  | 0.16
|  |  |  | VALOR: |  | 0.28
|  |  |  | VALOR SEM ENCARGOS: |  | 0.16
|  |  |  | VALOR ENCARGOS (85.64%): |  | 0.12
|  |  |  | VALOR COM ENCARGOS: |  | 0.28
|  |  |  | VALOR BDI (28.82%): |  | 0.0807
|  |  |  | VALOR COM BDI: |  | 0.36
|  |  |  | QUANTIDADE: |  | 1
|  |  |  | VALOR TOTAL: |  | 0.28
|  |  |  | VALOR BDI TOTAL: |  | 0.08
|  |  |  | VALOR TOTAL COM BDI: |  | 0.36
83463 - QUADRO DE DISTRIBUICAO DE ENERGIA EM CHAPA DE ACO GALVANIZADO, PARA 12 DISJUNTORES TERMOMAGNETICOS MONOPOLARES, COM BARRAMENTO TRIFASICO E NEUTRO - FORNECIMENTO E INSTALACAO (UN)
MATERIAL |  | FONTE | UNID | COEFICIENTE | PREÇO UNITÁRIO | TOTAL
00013393 | QUADRO DE DISTRIBUICAO COM BARRAMENTO TRIFASICO, DE EMBUTIR, EM CHAPA DE ACO GALVANIZADO, PARA 12 DISJUNTORES DIN, 100 A | SINAPI | UN | 1 | 167.44 | 167.44
|  |  |  | TOTAL MATERIAL: |  | 167.44
SERVICO |  | FONTE | UNID | COEFICIENTE | PREÇO UNITÁRIO | TOTAL
88247 | AUXILIAR DE ELETRICISTA COM ENCARGOS COMPLEMENTARES | SINAPI | H | 2 | 10.16 | 20.32
88264 | ELETRICISTA COM ENCARGOS COMPLEMENTARES | SINAPI | H | 2 | 12.42 | 24.84
|  |  |  | TOTAL SERVICO: |  | 45.16
|  |  |  | VALOR: |  | 234.74
|  |  |  | VALOR SEM ENCARGOS: |  | 212.6
|  |  |  | VALOR ENCARGOS (85.64%): |  | 22.14
|  |  |  | VALOR COM ENCARGOS: |  | 234.74
|  |  |  | VALOR BDI (28.82%): |  | 67.6521
|  |  |  | VALOR COM BDI: |  | 302.39
|  |  |  | QUANTIDADE: |  | 1
|  |  |  | VALOR TOTAL: |  | 234.74
|  |  |  | VALOR BDI TOTAL: |  | 67.65
|  |  |  | VALOR TOTAL COM BDI: |  | 302.39
83518 - ALVENARIA EMBASAMENTO E=20 CM BLOCO CONCRETO (M3)
MATERIAL |  | FONTE | UNID | COEFICIENTE | PREÇO UNITÁRIO | TOTAL
00000654 | BLOCO VEDACAO CONCRETO 19 X 19 X 39 CM (CLASSE C - NBR 6136) | SINAPI | UN | 62.5 | 3.79 | 236.88
|  |  |  | TOTAL MATERIAL: |  | 236.88
SERVICO |  | FONTE | UNID | COEFICIENTE | PREÇO UNITÁRIO | TOTAL
88309 | PEDREIRO COM ENCARGOS COMPLEMENTARES | SINAPI | H | 3.7 | 12.06 | 44.62
88316 | SERVENTE COM ENCARGOS COMPLEMENTARES | SINAPI | H | 3.7 | 10.38 | 38.41
88631 | ARGAMASSA TRAÇO 1:4 (EM VOLUME DE CIMENTO E AREIA MÉDIA ÚMIDA), PREPARO MANUAL. AF_08/2019 | SINAPI | M3 | 0.07 | 431.62 | 30.21
|  |  |  | TOTAL SERVICO: |  | 113.24
|  |  |  | VALOR: |  | 393.99
|  |  |  | VALOR SEM ENCARGOS: |  | 350.12
|  |  |  | VALOR ENCARGOS (85.64%): |  | 43.87
|  |  |  | VALOR COM ENCARGOS: |  | 393.99
|  |  |  | VALOR BDI (28.82%): |  | 113.5479
|  |  |  | VALOR COM BDI: |  | 507.54
|  |  |  | QUANTIDADE: |  | 1
|  |  |  | VALOR TOTAL: |  | 393.99
|  |  |  | VALOR BDI TOTAL: |  | 113.55
|  |  |  | VALOR TOTAL COM BDI: |  | 507.54
88631 - ARGAMASSA TRAÇO 1:4 (EM VOLUME DE CIMENTO E AREIA MÉDIA ÚMIDA), PREPARO MANUAL. AF_08/2019 (M3)
MATERIAL |  | FONTE | UNID | COEFICIENTE | PREÇO UNITÁRIO | TOTAL
00000370 | AREIA MEDIA - POSTO JAZIDA/FORNECEDOR (RETIRADO NA JAZIDA, SEM TRANSPORTE) | SINAPI | M3 | 1.15 | 60 | 69
00001379 | CIMENTO PORTLAND COMPOSTO CP II-32 | SINAPI | KG | 389.54 | 0.71 | 276.57
|  |  |  | TOTAL MATERIAL: |  | 345.57
SERVICO |  | FONTE | UNID | COEFICIENTE | PREÇO UNITÁRIO | TOTAL
88316 | SERVENTE COM ENCARGOS COMPLEMENTARES | SINAPI | H | 8.29 | 10.38 | 86.05
|  |  |  | TOTAL SERVICO: |  | 86.05
|  |  |  | VALOR: |  | 471.9
|  |  |  | VALOR SEM ENCARGOS: |  | 431.62
|  |  |  | VALOR ENCARGOS (85.64%): |  | 40.28
|  |  |  | VALOR COM ENCARGOS: |  | 471.9
|  |  |  | VALOR BDI (28.82%): |  | 136.0016
|  |  |  | VALOR COM BDI: |  | 607.9
|  |  |  | QUANTIDADE: |  | 1
|  |  |  | VALOR TOTAL: |  | 471.9
|  |  |  | VALOR BDI TOTAL: |  | 136
|  |  |  | VALOR TOTAL COM BDI: |  | 607.9
84024 - BARRA LISA TRACO 1:3 (CIMENTO E AREIA MEDIA), ESPESSURA 1,0CM, PREPARO MANUAL DA ARGAMASSA (M2)
MATERIAL |  | FONTE | UNID | COEFICIENTE | PREÇO UNITÁRIO | TOTAL
00001379 | CIMENTO PORTLAND COMPOSTO CP II-32 | SINAPI | KG | 1 | 0.71 | 0.71
|  |  |  | TOTAL MATERIAL: |  | 0.71
SERVICO |  | FONTE | UNID | COEFICIENTE | PREÇO UNITÁRIO | TOTAL
88309 | PEDREIRO COM ENCARGOS COMPLEMENTARES | SINAPI | H | 0.9 | 12.06 | 10.85
88316 | SERVENTE COM ENCARGOS COMPLEMENTARES | SINAPI | H | 0.9 | 10.38 | 9.34
88629 | ARGAMASSA TRAÇO 1:3 (EM VOLUME DE CIMENTO E AREIA MÉDIA ÚMIDA), PREPARO MANUAL. AF_08/2019 | SINAPI | M3 | 0.01 | 496.06 | 4.96
|  |  |  | TOTAL SERVICO: |  | 25.15
|  |  |  | VALOR: |  | 36.26
|  |  |  | VALOR SEM ENCARGOS: |  | 25.86
|  |  |  | VALOR ENCARGOS (85.64%): |  | 10.4
|  |  |  | VALOR COM ENCARGOS: |  | 36.26
|  |  |  | VALOR BDI (28.82%): |  | 10.4501
|  |  |  | VALOR COM BDI: |  | 46.71
|  |  |  | QUANTIDADE: |  | 1
|  |  |  | VALOR TOTAL: |  | 36.26
|  |  |  | VALOR BDI TOTAL: |  | 10.45
|  |  |  | VALOR TOTAL COM BDI: |  | 46.71
88629 - ARGAMASSA TRAÇO 1:3 (EM VOLUME DE CIMENTO E AREIA MÉDIA ÚMIDA), PREPARO MANUAL. AF_08/2019 (M3)
MATERIAL |  | FONTE | UNID | COEFICIENTE | PREÇO UNITÁRIO | TOTAL
00000370 | AREIA MEDIA - POSTO JAZIDA/FORNECEDOR (RETIRADO NA JAZIDA, SEM TRANSPORTE) | SINAPI | M3 | 1.07 | 60 | 64.2
00001379 | CIMENTO PORTLAND COMPOSTO CP II-32 | SINAPI | KG | 482.96 | 0.71 | 342.9
|  |  |  | TOTAL MATERIAL: |  | 407.1
SERVICO |  | FONTE | UNID | COEFICIENTE | PREÇO UNITÁRIO | TOTAL
88316 | SERVENTE COM ENCARGOS COMPLEMENTARES | SINAPI | H | 8.57 | 10.38 | 88.96
|  |  |  | TOTAL SERVICO: |  | 88.96
|  |  |  | VALOR: |  | 537.7
|  |  |  | VALOR SEM ENCARGOS: |  | 496.06
|  |  |  | VALOR ENCARGOS (85.64%): |  | 41.64
|  |  |  | VALOR COM ENCARGOS: |  | 537.7
|  |  |  | VALOR BDI (28.82%): |  | 154.9651
|  |  |  | VALOR COM BDI: |  | 692.67
|  |  |  | QUANTIDADE: |  | 1
|  |  |  | VALOR TOTAL: |  | 537.7
|  |  |  | VALOR BDI TOTAL: |  | 154.97
|  |  |  | VALOR TOTAL COM BDI: |  | 692.67
84848 - JANELA DE MADEIRA TIPO VENEZIANA/GUILHOTINA, DE ABRIR, INCLUSAS GUARNICOES SEM FERRAGENS (M2)
MATERIAL |  | FONTE | UNID | COEFICIENTE | PREÇO UNITÁRIO | TOTAL
00003421 | JANELA EM MADEIRA CEDRINHO/ ANGELIM COMERCIAL/ CURUPIXA/ CUMARU OU EQUIVALENTE DA REGIAO, CAIXA DO BATENTE/MARCO *10* CM, 2 FOLHAS DE ABRIR TIPO VENEZIANA E 2 FOLHAS GUILHOTINA PARA VIDRO, COM GUARNICAO/ALIZAR, COM FERRAGENS (SEM VIDRO E SEM ACABAMENTO) | SINAPI | M2 | 1 | 554.17 | 554.17
00005067 | PREGO DE ACO POLIDO COM CABECA 16 X 24 (2 1/4 X 12) | SINAPI | KG | 0.2 | 11.33 | 2.27
00011058 | PARAFUSO ROSCA SOBERBA ZINCADO CABECA CHATA FENDA SIMPLES 5,5 X 65 MM (2.1/2 ") | SINAPI | UN | 6 | 0.25 | 1.5
00020017 | GUARNICAO/ ALIZAR/ VISTA MACICA, E= *1* CM, L= *4,5* CM, EM CEDRINHO/ ANGELIM COMERCIAL/ EUCALIPTO/ CURUPIXA/ PEROBA/ CUMARU OU EQUIVALENTE DA REGIAO | SINAPI | M | 3.33 | 1.81 | 6.03
00035274 | PILAR DE MADEIRA NAO APARELHADA *10 X 10* CM, MACARANDUBA, ANGELIM OU EQUIVALENTE DA REGIAO | SINAPI | M | 0.18 | 22.32 | 4.02
|  |  |  | TOTAL MATERIAL: |  | 567.99
SERVICO |  | FONTE | UNID | COEFICIENTE | PREÇO UNITÁRIO | TOTAL
88239 | AJUDANTE DE CARPINTEIRO COM ENCARGOS COMPLEMENTARES | SINAPI | H | 1.4 | 10.31 | 14.43
88261 | CARPINTEIRO DE ESQUADRIA COM ENCARGOS COMPLEMENTARES | SINAPI | H | 1.4 | 11.8 | 16.52
88309 | PEDREIRO COM ENCARGOS COMPLEMENTARES | SINAPI | H | 1.2 | 12.06 | 14.47
88316 | SERVENTE COM ENCARGOS COMPLEMENTARES | SINAPI | H | 1.2 | 10.38 | 12.46
88627 | ARGAMASSA TRAÇO 1:0,5:4,5 (EM VOLUME DE CIMENTO, CAL E AREIA MÉDIA ÚMIDA) PARA ASSENTAMENTO DE ALVENARIA, PREPARO MANUAL. AF_08/2019 | SINAPI | M3 | 0.009 | 466.48 | 4.2
|  |  |  | TOTAL SERVICO: |  | 62.08
|  |  |  | VALOR: |  | 658.86
|  |  |  | VALOR SEM ENCARGOS: |  | 630.07
|  |  |  | VALOR ENCARGOS (85.64%): |  | 28.79
|  |  |  | VALOR COM ENCARGOS: |  | 658.86
|  |  |  | VALOR BDI (28.82%): |  | 189.8835
|  |  |  | VALOR COM BDI: |  | 848.74
|  |  |  | QUANTIDADE: |  | 1
|  |  |  | VALOR TOTAL: |  | 658.86
|  |  |  | VALOR BDI TOTAL: |  | 189.88
|  |  |  | VALOR TOTAL COM BDI: |  | 848.74
88261 - CARPINTEIRO DE ESQUADRIA COM ENCARGOS COMPLEMENTARES (H)
GERAL |  | FONTE | UNID | COEFICIENTE | PREÇO UNITÁRIO | TOTAL
00037370 | ALIMENTACAO - HORISTA (COLETADO CAIXA) | SINAPI | H | 1 | 2.3 | 2.3
00037371 | TRANSPORTE - HORISTA (COLETADO CAIXA) | SINAPI | H | 1 | 0.63 | 0.63
00037372 | EXAMES - HORISTA (COLETADO CAIXA) | SINAPI | H | 1 | 0.34 | 0.34
00037373 | SEGURO - HORISTA (COLETADO CAIXA) | SINAPI | H | 1 | 0.05 | 0.05
|  |  |  | TOTAL GERAL: |  | 3.32
MAO DE OBRA |  | FONTE | UNID | COEFICIENTE | PREÇO UNITÁRIO | TOTAL
00001214 | CARPINTEIRO DE ESQUADRIAS | SINAPI | H | 1 | 6.9866 | 6.99
|  |  |  | TOTAL MAO DE OBRA: |  | 6.99
MATERIAL |  | FONTE | UNID | COEFICIENTE | PREÇO UNITÁRIO | TOTAL
00043459 | FERRAMENTAS - FAMILIA CARPINTEIRO DE FORMAS - HORISTA (ENCARGOS COMPLEMENTARES - COLETADO CAIXA) | SINAPI | H | 1 | 0.34 | 0.34
00043483 | EPI - FAMILIA CARPINTEIRO DE FORMAS - HORISTA (ENCARGOS COMPLEMENTARES - COLETADO CAIXA) | SINAPI | H | 1 | 1.07 | 1.07
|  |  |  | TOTAL MATERIAL: |  | 1.41
SERVICO |  | FONTE | UNID | COEFICIENTE | PREÇO UNITÁRIO | TOTAL
95329 | CURSO DE CAPACITAÇÃO PARA CARPINTEIRO DE ESQUADRIA (ENCARGOS COMPLEMENTARES) - HORISTA | SINAPI | H | 1 | 0.08 | 0.08
|  |  |  | TOTAL SERVICO: |  | 0.08
|  |  |  | VALOR: |  | 17.85
|  |  |  | VALOR SEM ENCARGOS: |  | 11.8
|  |  |  | VALOR ENCARGOS (85.64%): |  | 6.05
|  |  |  | VALOR COM ENCARGOS: |  | 17.85
|  |  |  | VALOR BDI (28.82%): |  | 5.1444
|  |  |  | VALOR COM BDI: |  | 22.99
|  |  |  | QUANTIDADE: |  | 1
|  |  |  | VALOR TOTAL: |  | 17.85
|  |  |  | VALOR BDI TOTAL: |  | 5.14
|  |  |  | VALOR TOTAL COM BDI: |  | 22.99
95329 - CURSO DE CAPACITAÇÃO PARA CARPINTEIRO DE ESQUADRIA (ENCARGOS COMPLEMENTARES) - HORISTA (H)
MAO DE OBRA |  | FONTE | UNID | COEFICIENTE | PREÇO UNITÁRIO | TOTAL
00001214 | CARPINTEIRO DE ESQUADRIAS | SINAPI | H | 0.0119 | 6.9866 | 0.08
|  |  |  | TOTAL MAO DE OBRA: |  | 0.08
|  |  |  | VALOR: |  | 0.15
|  |  |  | VALOR SEM ENCARGOS: |  | 0.08
|  |  |  | VALOR ENCARGOS (85.64%): |  | 0.07
|  |  |  | VALOR COM ENCARGOS: |  | 0.15
|  |  |  | VALOR BDI (28.82%): |  | 0.0432
|  |  |  | VALOR COM BDI: |  | 0.19
|  |  |  | QUANTIDADE: |  | 1
|  |  |  | VALOR TOTAL: |  | 0.15
|  |  |  | VALOR BDI TOTAL: |  | 0.04
|  |  |  | VALOR TOTAL COM BDI: |  | 0.19
88627 - ARGAMASSA TRAÇO 1:0,5:4,5 (EM VOLUME DE CIMENTO, CAL E AREIA MÉDIA ÚMIDA) PARA ASSENTAMENTO DE ALVENARIA, PREPARO MANUAL. AF_08/2019 (M3)
MATERIAL |  | FONTE | UNID | COEFICIENTE | PREÇO UNITÁRIO | TOTAL
00000370 | AREIA MEDIA - POSTO JAZIDA/FORNECEDOR (RETIRADO NA JAZIDA, SEM TRANSPORTE) | SINAPI | M3 | 1.13 | 60 | 67.8
00001106 | CAL HIDRATADA CH-I PARA ARGAMASSAS | SINAPI | KG | 75.47 | 0.88 | 66.41
00001379 | CIMENTO PORTLAND COMPOSTO CP II-32 | SINAPI | KG | 339.62 | 0.71 | 241.13
|  |  |  | TOTAL MATERIAL: |  | 375.34
SERVICO |  | FONTE | UNID | COEFICIENTE | PREÇO UNITÁRIO | TOTAL
88316 | SERVENTE COM ENCARGOS COMPLEMENTARES | SINAPI | H | 8.78 | 10.38 | 91.14
|  |  |  | TOTAL SERVICO: |  | 91.14
|  |  |  | VALOR: |  | 509.14
|  |  |  | VALOR SEM ENCARGOS: |  | 466.48
|  |  |  | VALOR ENCARGOS (85.64%): |  | 42.66
|  |  |  | VALOR COM ENCARGOS: |  | 509.14
|  |  |  | VALOR BDI (28.82%): |  | 146.7341
|  |  |  | VALOR COM BDI: |  | 655.87
|  |  |  | QUANTIDADE: |  | 1
|  |  |  | VALOR TOTAL: |  | 509.14
|  |  |  | VALOR BDI TOTAL: |  | 146.73
|  |  |  | VALOR TOTAL COM BDI: |  | 655.87
86888 - VASO SANITÁRIO SIFONADO COM CAIXA ACOPLADA LOUÇA BRANCA - FORNECIMENTO E INSTALAÇÃO. AF_12/2013 (UN)
MATERIAL |  | FONTE | UNID | COEFICIENTE | PREÇO UNITÁRIO | TOTAL
00004384 | PARAFUSO NIQUELADO COM ACABAMENTO CROMADO PARA FIXAR PECA SANITARIA, INCLUI PORCA CEGA, ARRUELA E BUCHA DE NYLON TAMANHO S-10 | SINAPI | UN | 2 | 17.66 | 35.32
00006138 | VEDACAO PVC, 100 MM, PARA SAIDA VASO SANITARIO | SINAPI | UN | 1 | 1.57 | 1.57
00010422 | BACIA SANITARIA (VASO) COM CAIXA ACOPLADA, DE LOUCA BRANCA | SINAPI | UN | 1 | 319.96 | 319.96
00037329 | REJUNTE EPOXI BRANCO | SINAPI | KG | 0.1469 | 60.25 | 8.85
|  |  |  | TOTAL MATERIAL: |  | 365.7
SERVICO |  | FONTE | UNID | COEFICIENTE | PREÇO UNITÁRIO | TOTAL
88267 | ENCANADOR OU BOMBEIRO HIDRÁULICO COM ENCARGOS COMPLEMENTARES | SINAPI | H | 0.78 | 12.57 | 9.8
88316 | SERVENTE COM ENCARGOS COMPLEMENTARES | SINAPI | H | 0.44 | 10.38 | 4.57
|  |  |  | TOTAL SERVICO: |  | 14.37
|  |  |  | VALOR: |  | 387.64
|  |  |  | VALOR SEM ENCARGOS: |  | 380.07
|  |  |  | VALOR ENCARGOS (85.64%): |  | 7.57
|  |  |  | VALOR COM ENCARGOS: |  | 387.64
|  |  |  | VALOR BDI (28.82%): |  | 111.7178
|  |  |  | VALOR COM BDI: |  | 499.36
|  |  |  | QUANTIDADE: |  | 1
|  |  |  | VALOR TOTAL: |  | 387.64
|  |  |  | VALOR BDI TOTAL: |  | 111.72
|  |  |  | VALOR TOTAL COM BDI: |  | 499.36
86934 - BANCADA DE MÁRMORE SINTÉTICO 120 X 60CM, COM CUBA INTEGRADA, INCLUSO SIFÃO TIPO FLEXÍVEL EM PVC, VÁLVULA EM PLÁSTICO CROMADO TIPO AMERICANA E TORNEIRA CROMADA LONGA, DE PAREDE, PADRÃO POPULAR - FORNECIMENTO E INSTALAÇÃO. AF_12/2013 (UN)
SERVICO |  | FONTE | UNID | COEFICIENTE | PREÇO UNITÁRIO | TOTAL
86880 | VÁLVULA EM PLÁSTICO CROMADO TIPO AMERICANA 3.1/2" X 1.1/2" SEM ADAPTADOR PARA PIA - FORNECIMENTO E INSTALAÇÃO. AF_12/2013 | SINAPI | UN | 1 | 14.51 | 14.51
86883 | SIFÃO DO TIPO FLEXÍVEL EM PVC 1? X 1.1/2? - FORNECIMENTO E INSTALAÇÃO. AF_12/2013 | SINAPI | UN | 1 | 8.49 | 8.49
86894 | BANCADA DE MÁRMORE SINTÉTICO 120 X 60CM, COM CUBA INTEGRADA - FORNECIMENTO E INSTALAÇÃO. AF_12/2013 | SINAPI | UN | 1 | 241.61 | 241.61
86911 | TORNEIRA CROMADA LONGA, DE PAREDE, 1/2" OU 3/4", PARA PIA DE COZINHA, PADRÃO POPULAR - FORNECIMENTO E INSTALAÇÃO. AF_12/2013 | SINAPI | UN | 1 | 38.05 | 38.05
|  |  |  | TOTAL SERVICO: |  | 302.66
|  |  |  | VALOR: |  | 314.25
|  |  |  | VALOR SEM ENCARGOS: |  | 302.66
|  |  |  | VALOR ENCARGOS (85.64%): |  | 11.59
|  |  |  | VALOR COM ENCARGOS: |  | 314.25
|  |  |  | VALOR BDI (28.82%): |  | 90.5669
|  |  |  | VALOR COM BDI: |  | 404.82
|  |  |  | QUANTIDADE: |  | 1
|  |  |  | VALOR TOTAL: |  | 314.25
|  |  |  | VALOR BDI TOTAL: |  | 90.57
|  |  |  | VALOR TOTAL COM BDI: |  | 404.82
86880 - VÁLVULA EM PLÁSTICO CROMADO TIPO AMERICANA 3.1/2" X 1.1/2" SEM ADAPTADOR PARA PIA - FORNECIMENTO E INSTALAÇÃO. AF_12/2013 (UN)
MATERIAL |  | FONTE | UNID | COEFICIENTE | PREÇO UNITÁRIO | TOTAL
00003146 | FITA VEDA ROSCA EM ROLOS DE 18 MM X 10 M (L X C) | SINAPI | UN | 0.04 | 3.33 | 0.13
00006155 | VALVULA EM PLASTICO CROMADO TIPO AMERICANA PARA PIA DE COZINHA 3.1/2 " X 1.1/2 ", SEM ADAPTADOR | SINAPI | UN | 1 | 12.45 | 12.45
|  |  |  | TOTAL MATERIAL: |  | 12.58
SERVICO |  | FONTE | UNID | COEFICIENTE | PREÇO UNITÁRIO | TOTAL
88267 | ENCANADOR OU BOMBEIRO HIDRÁULICO COM ENCARGOS COMPLEMENTARES | SINAPI | H | 0.12 | 12.57 | 1.51
88316 | SERVENTE COM ENCARGOS COMPLEMENTARES | SINAPI | H | 0.04 | 10.38 | 0.42
|  |  |  | TOTAL SERVICO: |  | 1.93
|  |  |  | VALOR: |  | 15.52
|  |  |  | VALOR SEM ENCARGOS: |  | 14.51
|  |  |  | VALOR ENCARGOS (85.64%): |  | 1.01
|  |  |  | VALOR COM ENCARGOS: |  | 15.52
|  |  |  | VALOR BDI (28.82%): |  | 4.4729
|  |  |  | VALOR COM BDI: |  | 19.99
|  |  |  | QUANTIDADE: |  | 1
|  |  |  | VALOR TOTAL: |  | 15.52
|  |  |  | VALOR BDI TOTAL: |  | 4.47
|  |  |  | VALOR TOTAL COM BDI: |  | 19.99
86883 - SIFÃO DO TIPO FLEXÍVEL EM PVC 1? X 1.1/2? - FORNECIMENTO E INSTALAÇÃO. AF_12/2013 (UN)
MATERIAL |  | FONTE | UNID | COEFICIENTE | PREÇO UNITÁRIO | TOTAL
00003146 | FITA VEDA ROSCA EM ROLOS DE 18 MM X 10 M (L X C) | SINAPI | UN | 0.05 | 3.33 | 0.17
00006148 | SIFAO PLASTICO FLEXIVEL SAIDA VERTICAL PARA COLUNA LAVATORIO, 1 X 1.1/2 " | SINAPI | UN | 1 | 7 | 7
|  |  |  | TOTAL MATERIAL: |  | 7.17
SERVICO |  | FONTE | UNID | COEFICIENTE | PREÇO UNITÁRIO | TOTAL
88267 | ENCANADOR OU BOMBEIRO HIDRÁULICO COM ENCARGOS COMPLEMENTARES | SINAPI | H | 0.08 | 12.57 | 1.01
88316 | SERVENTE COM ENCARGOS COMPLEMENTARES | SINAPI | H | 0.03 | 10.38 | 0.31
|  |  |  | TOTAL SERVICO: |  | 1.32
|  |  |  | VALOR: |  | 9.17
|  |  |  | VALOR SEM ENCARGOS: |  | 8.49
|  |  |  | VALOR ENCARGOS (85.64%): |  | 0.68
|  |  |  | VALOR COM ENCARGOS: |  | 9.17
|  |  |  | VALOR BDI (28.82%): |  | 2.6428
|  |  |  | VALOR COM BDI: |  | 11.81
|  |  |  | QUANTIDADE: |  | 1
|  |  |  | VALOR TOTAL: |  | 9.17
|  |  |  | VALOR BDI TOTAL: |  | 2.64
|  |  |  | VALOR TOTAL COM BDI: |  | 11.81
86894 - BANCADA DE MÁRMORE SINTÉTICO 120 X 60CM, COM CUBA INTEGRADA - FORNECIMENTO E INSTALAÇÃO. AF_12/2013 (UN)
MATERIAL |  | FONTE | UNID | COEFICIENTE | PREÇO UNITÁRIO | TOTAL
00000541 | BANCADA DE MARMORE SINTETICO COM UMA CUBA, 120 X *60* CM | SINAPI | UN | 1 | 131 | 131
00004823 | MASSA PLASTICA PARA MARMORE/GRANITO | SINAPI | KG | 0.0692 | 34.99 | 2.42
00007568 | BUCHA DE NYLON SEM ABA S10, COM PARAFUSO DE 6,10 X 65 MM EM ACO ZINCADO COM ROSCA SOBERBA, CABECA CHATA E FENDA PHILLIPS | SINAPI | UN | 4 | 0.49 | 1.96
00037329 | REJUNTE EPOXI BRANCO | SINAPI | KG | 0.156 | 60.25 | 9.4
00037591 | SUPORTE MAO-FRANCESA EM ACO, ABAS IGUAIS 40 CM, CAPACIDADE MINIMA 70 KG, BRANCO | SINAPI | UN | 2 | 39.88 | 79.76
|  |  |  | TOTAL MATERIAL: |  | 224.54
SERVICO |  | FONTE | UNID | COEFICIENTE | PREÇO UNITÁRIO | TOTAL
88267 | ENCANADOR OU BOMBEIRO HIDRÁULICO COM ENCARGOS COMPLEMENTARES | SINAPI | H | 0.83 | 12.57 | 10.43
88316 | SERVENTE COM ENCARGOS COMPLEMENTARES | SINAPI | H | 0.64 | 10.38 | 6.64
|  |  |  | TOTAL SERVICO: |  | 17.07
|  |  |  | VALOR: |  | 250.5
|  |  |  | VALOR SEM ENCARGOS: |  | 241.61
|  |  |  | VALOR ENCARGOS (85.64%): |  | 8.89
|  |  |  | VALOR COM ENCARGOS: |  | 250.5
|  |  |  | VALOR BDI (28.82%): |  | 72.1941
|  |  |  | VALOR COM BDI: |  | 322.69
|  |  |  | QUANTIDADE: |  | 1
|  |  |  | VALOR TOTAL: |  | 250.5
|  |  |  | VALOR BDI TOTAL: |  | 72.19
|  |  |  | VALOR TOTAL COM BDI: |  | 322.69
86911 - TORNEIRA CROMADA LONGA, DE PAREDE, 1/2" OU 3/4", PARA PIA DE COZINHA, PADRÃO POPULAR - FORNECIMENTO E INSTALAÇÃO. AF_12/2013 (UN)
MATERIAL |  | FONTE | UNID | COEFICIENTE | PREÇO UNITÁRIO | TOTAL
00003146 | FITA VEDA ROSCA EM ROLOS DE 18 MM X 10 M (L X C) | SINAPI | UN | 0.0304 | 3.33 | 0.1
00013416 | TORNEIRA CROMADA DE PAREDE PARA COZINHA SEM AREJADOR, PADRAO POPULAR, 1/2 " OU 3/4 " (REF 1158) | SINAPI | UN | 1 | 36.02 | 36.02
|  |  |  | TOTAL MATERIAL: |  | 36.12
SERVICO |  | FONTE | UNID | COEFICIENTE | PREÇO UNITÁRIO | TOTAL
88267 | ENCANADOR OU BOMBEIRO HIDRÁULICO COM ENCARGOS COMPLEMENTARES | SINAPI | H | 0.12 | 12.57 | 1.51
88316 | SERVENTE COM ENCARGOS COMPLEMENTARES | SINAPI | H | 0.04 | 10.38 | 0.42
|  |  |  | TOTAL SERVICO: |  | 1.93
|  |  |  | VALOR: |  | 39.06
|  |  |  | VALOR SEM ENCARGOS: |  | 38.05
|  |  |  | VALOR ENCARGOS (85.64%): |  | 1.01
|  |  |  | VALOR COM ENCARGOS: |  | 39.06
|  |  |  | VALOR BDI (28.82%): |  | 11.2571
|  |  |  | VALOR COM BDI: |  | 50.32
|  |  |  | QUANTIDADE: |  | 1
|  |  |  | VALOR TOTAL: |  | 39.06
|  |  |  | VALOR BDI TOTAL: |  | 11.26
|  |  |  | VALOR TOTAL COM BDI: |  | 50.32
86943 - LAVATÓRIO LOUÇA BRANCA SUSPENSO, 29,5 X 39CM OU EQUIVALENTE, PADRÃO POPULAR, INCLUSO SIFÃO FLEXÍVEL EM PVC, VÁLVULA E ENGATE FLEXÍVEL 30CM EM PLÁSTICO E TORNEIRA CROMADA DE MESA, PADRÃO POPULAR - FORNECIMENTO E INSTALAÇÃO. AF_12/2013 (UN)
SERVICO |  | FONTE | UNID | COEFICIENTE | PREÇO UNITÁRIO | TOTAL
86879 | VÁLVULA EM PLÁSTICO 1" PARA PIA, TANQUE OU LAVATÓRIO, COM OU SEM LADRÃO - FORNECIMENTO E INSTALAÇÃO. AF_12/2013 | SINAPI | UN | 1 | 4.58 | 4.58
86883 | SIFÃO DO TIPO FLEXÍVEL EM PVC 1? X 1.1/2? - FORNECIMENTO E INSTALAÇÃO. AF_12/2013 | SINAPI | UN | 1 | 8.49 | 8.49
86884 | ENGATE FLEXÍVEL EM PLÁSTICO BRANCO, 1/2" X 30CM - FORNECIMENTO E INSTALAÇÃO. AF_12/2013 | SINAPI | UN | 1 | 5.62 | 5.62
86904 | LAVATÓRIO LOUÇA BRANCA SUSPENSO, 29,5 X 39CM OU EQUIVALENTE, PADRÃO POPULAR - FORNECIMENTO E INSTALAÇÃO. AF_12/2013 | SINAPI | UN | 1 | 114.41 | 114.41
86906 | TORNEIRA CROMADA DE MESA, 1/2" OU 3/4", PARA LAVATÓRIO, PADRÃO POPULAR - FORNECIMENTO E INSTALAÇÃO. AF_12/2013 | SINAPI | UN | 1 | 45.17 | 45.17
|  |  |  | TOTAL SERVICO: |  | 178.27
|  |  |  | VALOR: |  | 185.7
|  |  |  | VALOR SEM ENCARGOS: |  | 178.27
|  |  |  | VALOR ENCARGOS (85.64%): |  | 7.43
|  |  |  | VALOR COM ENCARGOS: |  | 185.7
|  |  |  | VALOR BDI (28.82%): |  | 53.5187
|  |  |  | VALOR COM BDI: |  | 239.22
|  |  |  | QUANTIDADE: |  | 1
|  |  |  | VALOR TOTAL: |  | 185.7
|  |  |  | VALOR BDI TOTAL: |  | 53.52
|  |  |  | VALOR TOTAL COM BDI: |  | 239.22
86879 - VÁLVULA EM PLÁSTICO 1" PARA PIA, TANQUE OU LAVATÓRIO, COM OU SEM LADRÃO - FORNECIMENTO E INSTALAÇÃO. AF_12/2013 (UN)
MATERIAL |  | FONTE | UNID | COEFICIENTE | PREÇO UNITÁRIO | TOTAL
00003146 | FITA VEDA ROSCA EM ROLOS DE 18 MM X 10 M (L X C) | SINAPI | UN | 0.04 | 3.33 | 0.13
00006153 | VALVULA EM PLASTICO BRANCO PARA TANQUE OU LAVATORIO 1 ", SEM UNHO E SEM LADRAO | SINAPI | UN | 1 | 2.52 | 2.52
|  |  |  | TOTAL MATERIAL: |  | 2.65
SERVICO |  | FONTE | UNID | COEFICIENTE | PREÇO UNITÁRIO | TOTAL
88267 | ENCANADOR OU BOMBEIRO HIDRÁULICO COM ENCARGOS COMPLEMENTARES | SINAPI | H | 0.12 | 12.57 | 1.51
88316 | SERVENTE COM ENCARGOS COMPLEMENTARES | SINAPI | H | 0.04 | 10.38 | 0.42
|  |  |  | TOTAL SERVICO: |  | 1.93
|  |  |  | VALOR: |  | 5.59
|  |  |  | VALOR SEM ENCARGOS: |  | 4.58
|  |  |  | VALOR ENCARGOS (85.64%): |  | 1.01
|  |  |  | VALOR COM ENCARGOS: |  | 5.59
|  |  |  | VALOR BDI (28.82%): |  | 1.611
|  |  |  | VALOR COM BDI: |  | 7.2
|  |  |  | QUANTIDADE: |  | 1
|  |  |  | VALOR TOTAL: |  | 5.59
|  |  |  | VALOR BDI TOTAL: |  | 1.61
|  |  |  | VALOR TOTAL COM BDI: |  | 7.2
86884 - ENGATE FLEXÍVEL EM PLÁSTICO BRANCO, 1/2" X 30CM - FORNECIMENTO E INSTALAÇÃO. AF_12/2013 (UN)
MATERIAL |  | FONTE | UNID | COEFICIENTE | PREÇO UNITÁRIO | TOTAL
00003146 | FITA VEDA ROSCA EM ROLOS DE 18 MM X 10 M (L X C) | SINAPI | UN | 0.0175 | 3.33 | 0.06
00006141 | ENGATE/RABICHO FLEXIVEL PLASTICO (PVC OU ABS) BRANCO 1/2 " X 30 CM | SINAPI | UN | 1 | 3.15 | 3.15
|  |  |  | TOTAL MATERIAL: |  | 3.21
SERVICO |  | FONTE | UNID | COEFICIENTE | PREÇO UNITÁRIO | TOTAL
88267 | ENCANADOR OU BOMBEIRO HIDRÁULICO COM ENCARGOS COMPLEMENTARES | SINAPI | H | 0.15 | 12.57 | 1.89
88316 | SERVENTE COM ENCARGOS COMPLEMENTARES | SINAPI | H | 0.05 | 10.38 | 0.52
|  |  |  | TOTAL SERVICO: |  | 2.41
|  |  |  | VALOR: |  | 6.89
|  |  |  | VALOR SEM ENCARGOS: |  | 5.62
|  |  |  | VALOR ENCARGOS (85.64%): |  | 1.27
|  |  |  | VALOR COM ENCARGOS: |  | 6.89
|  |  |  | VALOR BDI (28.82%): |  | 1.9857
|  |  |  | VALOR COM BDI: |  | 8.88
|  |  |  | QUANTIDADE: |  | 1
|  |  |  | VALOR TOTAL: |  | 6.89
|  |  |  | VALOR BDI TOTAL: |  | 1.99
|  |  |  | VALOR TOTAL COM BDI: |  | 8.88
86904 - LAVATÓRIO LOUÇA BRANCA SUSPENSO, 29,5 X 39CM OU EQUIVALENTE, PADRÃO POPULAR - FORNECIMENTO E INSTALAÇÃO. AF_12/2013 (UN)
MATERIAL |  | FONTE | UNID | COEFICIENTE | PREÇO UNITÁRIO | TOTAL
00004351 | PARAFUSO NIQUELADO 3 1/2" COM ACABAMENTO CROMADO PARA FIXAR PECA SANITARIA, INCLUI PORCA CEGA, ARRUELA E BUCHA DE NYLON TAMANHO S-8 | SINAPI | UN | 2 | 13.09 | 26.18
00010425 | LAVATORIO LOUCA BRANCA SUSPENSO *40 X 30* CM | SINAPI | UN | 1 | 78.31 | 78.31
00037329 | REJUNTE EPOXI BRANCO | SINAPI | KG | 0.0507 | 60.25 | 3.05
|  |  |  | TOTAL MATERIAL: |  | 107.54
SERVICO |  | FONTE | UNID | COEFICIENTE | PREÇO UNITÁRIO | TOTAL
88267 | ENCANADOR OU BOMBEIRO HIDRÁULICO COM ENCARGOS COMPLEMENTARES | SINAPI | H | 0.39 | 12.57 | 4.9
88316 | SERVENTE COM ENCARGOS COMPLEMENTARES | SINAPI | H | 0.19 | 10.38 | 1.97
|  |  |  | TOTAL SERVICO: |  | 6.87
|  |  |  | VALOR: |  | 118.05
|  |  |  | VALOR SEM ENCARGOS: |  | 114.41
|  |  |  | VALOR ENCARGOS (85.64%): |  | 3.64
|  |  |  | VALOR COM ENCARGOS: |  | 118.05
|  |  |  | VALOR BDI (28.82%): |  | 34.022
|  |  |  | VALOR COM BDI: |  | 152.07
|  |  |  | QUANTIDADE: |  | 1
|  |  |  | VALOR TOTAL: |  | 118.05
|  |  |  | VALOR BDI TOTAL: |  | 34.02
|  |  |  | VALOR TOTAL COM BDI: |  | 152.07
86906 - TORNEIRA CROMADA DE MESA, 1/2" OU 3/4", PARA LAVATÓRIO, PADRÃO POPULAR - FORNECIMENTO E INSTALAÇÃO. AF_12/2013 (UN)
MATERIAL |  | FONTE | UNID | COEFICIENTE | PREÇO UNITÁRIO | TOTAL
00003146 | FITA VEDA ROSCA EM ROLOS DE 18 MM X 10 M (L X C) | SINAPI | UN | 0.0304 | 3.33 | 0.1
00013415 | TORNEIRA CROMADA DE MESA PARA LAVATORIO, PADRAO POPULAR, 1/2 " OU 3/4 " (REF 1193) | SINAPI | UN | 1 | 43.5 | 43.5
|  |  |  | TOTAL MATERIAL: |  | 43.6
SERVICO |  | FONTE | UNID | COEFICIENTE | PREÇO UNITÁRIO | TOTAL
88267 | ENCANADOR OU BOMBEIRO HIDRÁULICO COM ENCARGOS COMPLEMENTARES | SINAPI | H | 0.1 | 12.57 | 1.26
88316 | SERVENTE COM ENCARGOS COMPLEMENTARES | SINAPI | H | 0.03 | 10.38 | 0.31
|  |  |  | TOTAL SERVICO: |  | 1.57
|  |  |  | VALOR: |  | 46
|  |  |  | VALOR SEM ENCARGOS: |  | 45.17
|  |  |  | VALOR ENCARGOS (85.64%): |  | 0.83
|  |  |  | VALOR COM ENCARGOS: |  | 46
|  |  |  | VALOR BDI (28.82%): |  | 13.2572
|  |  |  | VALOR COM BDI: |  | 59.26
|  |  |  | QUANTIDADE: |  | 1
|  |  |  | VALOR TOTAL: |  | 46
|  |  |  | VALOR BDI TOTAL: |  | 13.26
|  |  |  | VALOR TOTAL COM BDI: |  | 59.26
87877 - CHAPISCO APLICADO EM ALVENARIAS E ESTRUTURAS DE CONCRETO INTERNAS, COM ROLO PARA TEXTURA ACRÍLICA. ARGAMASSA INDUSTRIALIZADA COM PREPARO EM MISTURADOR 300 KG. AF_06/2014 (M2)
SERVICO |  | FONTE | UNID | COEFICIENTE | PREÇO UNITÁRIO | TOTAL
87393 | ARGAMASSA INDUSTRIALIZADA PARA CHAPISCO ROLADO, PREPARO COM MISTURADOR DE EIXO HORIZONTAL DE 300 KG. AF_08/2019 | SINAPI | M3 | 0.0015 | 5896.79 | 8.85
88309 | PEDREIRO COM ENCARGOS COMPLEMENTARES | SINAPI | H | 0.042 | 12.06 | 0.51
88316 | SERVENTE COM ENCARGOS COMPLEMENTARES | SINAPI | H | 0.0042 | 10.38 | 0.04
|  |  |  | TOTAL SERVICO: |  | 9.4
|  |  |  | VALOR: |  | 9.7
|  |  |  | VALOR SEM ENCARGOS: |  | 9.4
|  |  |  | VALOR ENCARGOS (85.64%): |  | 0.3
|  |  |  | VALOR COM ENCARGOS: |  | 9.7
|  |  |  | VALOR BDI (28.82%): |  | 2.7955
|  |  |  | VALOR COM BDI: |  | 12.5
|  |  |  | QUANTIDADE: |  | 1
|  |  |  | VALOR TOTAL: |  | 9.7
|  |  |  | VALOR BDI TOTAL: |  | 2.8
|  |  |  | VALOR TOTAL COM BDI: |  | 12.5
87393 - ARGAMASSA INDUSTRIALIZADA PARA CHAPISCO ROLADO, PREPARO COM MISTURADOR DE EIXO HORIZONTAL DE 300 KG. AF_08/2019 (M3)
MATERIAL |  | FONTE | UNID | COEFICIENTE | PREÇO UNITÁRIO | TOTAL
00037552 | ARGAMASSA INDUSTRIALIZADA PARA CHAPISCO ROLADO | SINAPI | KG | 1981.23 | 2.95 | 5844.63
|  |  |  | TOTAL MATERIAL: |  | 5844.63
SERVICO |  | FONTE | UNID | COEFICIENTE | PREÇO UNITÁRIO | TOTAL
88377 | OPERADOR DE BETONEIRA ESTACIONÁRIA/MISTURADOR COM ENCARGOS COMPLEMENTARES | SINAPI | H | 4.72 | 9.78 | 46.16
88386 | MISTURADOR DE ARGAMASSA, EIXO HORIZONTAL, CAPACIDADE DE MISTURA 300 KG, MOTOR ELÉTRICO POTÊNCIA 5 CV - CHP DIURNO. AF_06/2014 | SINAPI | CHP | 1.1 | 3.32 | 3.65
88392 | MISTURADOR DE ARGAMASSA, EIXO HORIZONTAL, CAPACIDADE DE MISTURA 300 KG, MOTOR ELÉTRICO POTÊNCIA 5 CV - CHI DIURNO. AF_06/2014 | SINAPI | CHI | 3.62 | 0.65 | 2.35
|  |  |  | TOTAL SERVICO: |  | 52.16
|  |  |  | VALOR: |  | 5920.18
|  |  |  | VALOR SEM ENCARGOS: |  | 5896.79
|  |  |  | VALOR ENCARGOS (85.64%): |  | 23.39
|  |  |  | VALOR COM ENCARGOS: |  | 5920.18
|  |  |  | VALOR BDI (28.82%): |  | 1706.1959
|  |  |  | VALOR COM BDI: |  | 7626.38
|  |  |  | QUANTIDADE: |  | 1
|  |  |  | VALOR TOTAL: |  | 5920.18
|  |  |  | VALOR BDI TOTAL: |  | 1706.2
|  |  |  | VALOR TOTAL COM BDI: |  | 7626.38
88377 - OPERADOR DE BETONEIRA ESTACIONÁRIA/MISTURADOR COM ENCARGOS COMPLEMENTARES (H)
GERAL |  | FONTE | UNID | COEFICIENTE | PREÇO UNITÁRIO | TOTAL
00037370 | ALIMENTACAO - HORISTA (COLETADO CAIXA) | SINAPI | H | 1 | 2.3 | 2.3
00037371 | TRANSPORTE - HORISTA (COLETADO CAIXA) | SINAPI | H | 1 | 0.63 | 0.63
00037372 | EXAMES - HORISTA (COLETADO CAIXA) | SINAPI | H | 1 | 0.34 | 0.34
00037373 | SEGURO - HORISTA (COLETADO CAIXA) | SINAPI | H | 1 | 0.05 | 0.05
|  |  |  | TOTAL GERAL: |  | 3.32
MAO DE OBRA |  | FONTE | UNID | COEFICIENTE | PREÇO UNITÁRIO | TOTAL
00037666 | OPERADOR DE BETONEIRA ESTACIONARIA/MISTURADOR | SINAPI | H | 1 | 5.7585 | 5.76
|  |  |  | TOTAL MAO DE OBRA: |  | 5.76
MATERIAL |  | FONTE | UNID | COEFICIENTE | PREÇO UNITÁRIO | TOTAL
00043464 | FERRAMENTAS - FAMILIA OPERADOR ESCAVADEIRA - HORISTA (ENCARGOS COMPLEMENTARES - COLETADO CAIXA) | SINAPI | H | 1 | 0.01 | 0.01
00043488 | EPI - FAMILIA OPERADOR ESCAVADEIRA - HORISTA (ENCARGOS COMPLEMENTARES - COLETADO CAIXA) | SINAPI | H | 1 | 0.65 | 0.65
|  |  |  | TOTAL MATERIAL: |  | 0.66
SERVICO |  | FONTE | UNID | COEFICIENTE | PREÇO UNITÁRIO | TOTAL
95389 | CURSO DE CAPACITAÇÃO PARA OPERADOR DE BETONEIRA ESTACIONÁRIA/MISTURADOR (ENCARGOS COMPLEMENTARES) - HORISTA | SINAPI | H | 1 | 0.04 | 0.04
|  |  |  | TOTAL SERVICO: |  | 0.04
|  |  |  | VALOR: |  | 14.74
|  |  |  | VALOR SEM ENCARGOS: |  | 9.78
|  |  |  | VALOR ENCARGOS (85.64%): |  | 4.96
|  |  |  | VALOR COM ENCARGOS: |  | 14.74
|  |  |  | VALOR BDI (28.82%): |  | 4.2481
|  |  |  | VALOR COM BDI: |  | 18.99
|  |  |  | QUANTIDADE: |  | 1
|  |  |  | VALOR TOTAL: |  | 14.74
|  |  |  | VALOR BDI TOTAL: |  | 4.25
|  |  |  | VALOR TOTAL COM BDI: |  | 18.99
95389 - CURSO DE CAPACITAÇÃO PARA OPERADOR DE BETONEIRA ESTACIONÁRIA/MISTURADOR (ENCARGOS COMPLEMENTARES) - HORISTA (H)
MAO DE OBRA |  | FONTE | UNID | COEFICIENTE | PREÇO UNITÁRIO | TOTAL
00037666 | OPERADOR DE BETONEIRA ESTACIONARIA/MISTURADOR | SINAPI | H | 0.0067 | 5.7585 | 0.04
|  |  |  | TOTAL MAO DE OBRA: |  | 0.04
|  |  |  | VALOR: |  | 0.07
|  |  |  | VALOR SEM ENCARGOS: |  | 0.04
|  |  |  | VALOR ENCARGOS (85.64%): |  | 0.03
|  |  |  | VALOR COM ENCARGOS: |  | 0.07
|  |  |  | VALOR BDI (28.82%): |  | 0.0202
|  |  |  | VALOR COM BDI: |  | 0.09
|  |  |  | QUANTIDADE: |  | 1
|  |  |  | VALOR TOTAL: |  | 0.07
|  |  |  | VALOR BDI TOTAL: |  | 0.02
|  |  |  | VALOR TOTAL COM BDI: |  | 0.09
88386 - MISTURADOR DE ARGAMASSA, EIXO HORIZONTAL, CAPACIDADE DE MISTURA 300 KG, MOTOR ELÉTRICO POTÊNCIA 5 CV - CHP DIURNO. AF_06/2014 (CHP)
SERVICO |  | FONTE | UNID | COEFICIENTE | PREÇO UNITÁRIO | TOTAL
88387 | MISTURADOR DE ARGAMASSA, EIXO HORIZONTAL, CAPACIDADE DE MISTURA 300 KG, MOTOR ELÉTRICO POTÊNCIA 5 CV - DEPRECIAÇÃO. AF_06/2014 | SINAPI | H | 1 | 0.53 | 0.53
88389 | MISTURADOR DE ARGAMASSA, EIXO HORIZONTAL, CAPACIDADE DE MISTURA 300 KG, MOTOR ELÉTRICO POTÊNCIA 5 CV - JUROS. AF_06/2014 | SINAPI | H | 1 | 0.12 | 0.12
88390 | MISTURADOR DE ARGAMASSA, EIXO HORIZONTAL, CAPACIDADE DE MISTURA 300 KG, MOTOR ELÉTRICO POTÊNCIA 5 CV - MANUTENÇÃO. AF_06/2014 | SINAPI | H | 1 | 0.66 | 0.66
88391 | MISTURADOR DE ARGAMASSA, EIXO HORIZONTAL, CAPACIDADE DE MISTURA 300 KG, MOTOR ELÉTRICO POTÊNCIA 5 CV - MATERIAIS NA OPERAÇÃO. AF_06/2014 | SINAPI | H | 1 | 2 | 2
|  |  |  | TOTAL SERVICO: |  | 3.31
|  |  |  | VALOR: |  | 3.31
|  |  |  | VALOR SEM ENCARGOS: |  | 3.31
|  |  |  | VALOR ENCARGOS: |  | 0
|  |  |  | VALOR COM ENCARGOS: |  | 3.31
|  |  |  | VALOR BDI (28.82%): |  | 0.9539
|  |  |  | VALOR COM BDI: |  | 4.26
|  |  |  | QUANTIDADE: |  | 1
|  |  |  | VALOR TOTAL: |  | 3.31
|  |  |  | VALOR BDI TOTAL: |  | 0.95
|  |  |  | VALOR TOTAL COM BDI: |  | 4.26
88387 - MISTURADOR DE ARGAMASSA, EIXO HORIZONTAL, CAPACIDADE DE MISTURA 300 KG, MOTOR ELÉTRICO POTÊNCIA 5 CV - DEPRECIAÇÃO. AF_06/2014 (H)
EQUIPAMENTO |  | FONTE | UNID | COEFICIENTE | PREÇO UNITÁRIO | TOTAL
00037544 | MISTURADOR DE ARGAMASSA, EIXO HORIZONTAL, CAPACIDADE DE MISTURA 300 KG, MOTOR ELETRICO TRIFASICO 220/380 V, POTENCIA 5 CV | SINAPI | UN | 6.4e-05 | 8349.02 | 0.53
|  |  |  | TOTAL EQUIPAMENTO: |  | 0.53
|  |  |  | VALOR: |  | 0.53
|  |  |  | VALOR SEM ENCARGOS: |  | 0.53
|  |  |  | VALOR ENCARGOS: |  | 0
|  |  |  | VALOR COM ENCARGOS: |  | 0.53
|  |  |  | VALOR BDI (28.82%): |  | 0.1527
|  |  |  | VALOR COM BDI: |  | 0.68
|  |  |  | QUANTIDADE: |  | 1
|  |  |  | VALOR TOTAL: |  | 0.53
|  |  |  | VALOR BDI TOTAL: |  | 0.15
|  |  |  | VALOR TOTAL COM BDI: |  | 0.68
88389 - MISTURADOR DE ARGAMASSA, EIXO HORIZONTAL, CAPACIDADE DE MISTURA 300 KG, MOTOR ELÉTRICO POTÊNCIA 5 CV - JUROS. AF_06/2014 (H)
EQUIPAMENTO |  | FONTE | UNID | COEFICIENTE | PREÇO UNITÁRIO | TOTAL
00037544 | MISTURADOR DE ARGAMASSA, EIXO HORIZONTAL, CAPACIDADE DE MISTURA 300 KG, MOTOR ELETRICO TRIFASICO 220/380 V, POTENCIA 5 CV | SINAPI | UN | 1.44e-05 | 8349.02 | 0.12
|  |  |  | TOTAL EQUIPAMENTO: |  | 0.12
|  |  |  | VALOR: |  | 0.12
|  |  |  | VALOR SEM ENCARGOS: |  | 0.12
|  |  |  | VALOR ENCARGOS: |  | 0
|  |  |  | VALOR COM ENCARGOS: |  | 0.12
|  |  |  | VALOR BDI (28.82%): |  | 0.0346
|  |  |  | VALOR COM BDI: |  | 0.15
|  |  |  | QUANTIDADE: |  | 1
|  |  |  | VALOR TOTAL: |  | 0.12
|  |  |  | VALOR BDI TOTAL: |  | 0.03
|  |  |  | VALOR TOTAL COM BDI: |  | 0.15
88390 - MISTURADOR DE ARGAMASSA, EIXO HORIZONTAL, CAPACIDADE DE MISTURA 300 KG, MOTOR ELÉTRICO POTÊNCIA 5 CV - MANUTENÇÃO. AF_06/2014 (H)
EQUIPAMENTO |  | FONTE | UNID | COEFICIENTE | PREÇO UNITÁRIO | TOTAL
00037544 | MISTURADOR DE ARGAMASSA, EIXO HORIZONTAL, CAPACIDADE DE MISTURA 300 KG, MOTOR ELETRICO TRIFASICO 220/380 V, POTENCIA 5 CV | SINAPI | UN | 8e-05 | 8349.02 | 0.67
|  |  |  | TOTAL EQUIPAMENTO: |  | 0.67
|  |  |  | VALOR: |  | 0.66
|  |  |  | VALOR SEM ENCARGOS: |  | 0.66
|  |  |  | VALOR ENCARGOS: |  | 0
|  |  |  | VALOR COM ENCARGOS: |  | 0.66
|  |  |  | VALOR BDI (28.82%): |  | 0.1902
|  |  |  | VALOR COM BDI: |  | 0.85
|  |  |  | QUANTIDADE: |  | 1
|  |  |  | VALOR TOTAL: |  | 0.66
|  |  |  | VALOR BDI TOTAL: |  | 0.19
|  |  |  | VALOR TOTAL COM BDI: |  | 0.85
88391 - MISTURADOR DE ARGAMASSA, EIXO HORIZONTAL, CAPACIDADE DE MISTURA 300 KG, MOTOR ELÉTRICO POTÊNCIA 5 CV - MATERIAIS NA OPERAÇÃO. AF_06/2014 (H)
MATERIAL |  | FONTE | UNID | COEFICIENTE | PREÇO UNITÁRIO | TOTAL
00002705 | ENERGIA ELETRICA ATE 2000 KWH INDUSTRIAL, SEM DEMANDA | SINAPI | KW/H | 3.13 | 0.64 | 2
|  |  |  | TOTAL MATERIAL: |  | 2
|  |  |  | VALOR: |  | 2
|  |  |  | VALOR SEM ENCARGOS: |  | 2
|  |  |  | VALOR ENCARGOS: |  | 0
|  |  |  | VALOR COM ENCARGOS: |  | 2
|  |  |  | VALOR BDI (28.82%): |  | 0.5764
|  |  |  | VALOR COM BDI: |  | 2.58
|  |  |  | QUANTIDADE: |  | 1
|  |  |  | VALOR TOTAL: |  | 2
|  |  |  | VALOR BDI TOTAL: |  | 0.58
|  |  |  | VALOR TOTAL COM BDI: |  | 2.58
88392 - MISTURADOR DE ARGAMASSA, EIXO HORIZONTAL, CAPACIDADE DE MISTURA 300 KG, MOTOR ELÉTRICO POTÊNCIA 5 CV - CHI DIURNO. AF_06/2014 (CHI)
SERVICO |  | FONTE | UNID | COEFICIENTE | PREÇO UNITÁRIO | TOTAL
88387 | MISTURADOR DE ARGAMASSA, EIXO HORIZONTAL, CAPACIDADE DE MISTURA 300 KG, MOTOR ELÉTRICO POTÊNCIA 5 CV - DEPRECIAÇÃO. AF_06/2014 | SINAPI | H | 1 | 0.53 | 0.53
88389 | MISTURADOR DE ARGAMASSA, EIXO HORIZONTAL, CAPACIDADE DE MISTURA 300 KG, MOTOR ELÉTRICO POTÊNCIA 5 CV - JUROS. AF_06/2014 | SINAPI | H | 1 | 0.12 | 0.12
|  |  |  | TOTAL SERVICO: |  | 0.65
|  |  |  | VALOR: |  | 0.65
|  |  |  | VALOR SEM ENCARGOS: |  | 0.65
|  |  |  | VALOR ENCARGOS: |  | 0
|  |  |  | VALOR COM ENCARGOS: |  | 0.65
|  |  |  | VALOR BDI (28.82%): |  | 0.1873
|  |  |  | VALOR COM BDI: |  | 0.84
|  |  |  | QUANTIDADE: |  | 1
|  |  |  | VALOR TOTAL: |  | 0.65
|  |  |  | VALOR BDI TOTAL: |  | 0.19
|  |  |  | VALOR TOTAL COM BDI: |  | 0.84
88487 - APLICAÇÃO MANUAL DE PINTURA COM TINTA LÁTEX PVA EM PAREDES, DUAS DEMÃOS. AF_06/2014 (M2)
MATERIAL |  | FONTE | UNID | COEFICIENTE | PREÇO UNITÁRIO | TOTAL
00007345 | TINTA LATEX PVA PREMIUM, COR BRANCA | SINAPI | L | 0.33 | 19.05 | 6.29
|  |  |  | TOTAL MATERIAL: |  | 6.29
SERVICO |  | FONTE | UNID | COEFICIENTE | PREÇO UNITÁRIO | TOTAL
88310 | PINTOR COM ENCARGOS COMPLEMENTARES | SINAPI | H | 0.13 | 13.04 | 1.7
88316 | SERVENTE COM ENCARGOS COMPLEMENTARES | SINAPI | H | 0.048 | 10.38 | 0.5
|  |  |  | TOTAL SERVICO: |  | 2.2
|  |  |  | VALOR: |  | 9.49
|  |  |  | VALOR SEM ENCARGOS: |  | 8.49
|  |  |  | VALOR ENCARGOS (85.64%): |  | 1
|  |  |  | VALOR COM ENCARGOS: |  | 9.49
|  |  |  | VALOR BDI (28.82%): |  | 2.735
|  |  |  | VALOR COM BDI: |  | 12.23
|  |  |  | QUANTIDADE: |  | 1
|  |  |  | VALOR TOTAL: |  | 9.49
|  |  |  | VALOR BDI TOTAL: |  | 2.74
|  |  |  | VALOR TOTAL COM BDI: |  | 12.23
88310 - PINTOR COM ENCARGOS COMPLEMENTARES (H)
GERAL |  | FONTE | UNID | COEFICIENTE | PREÇO UNITÁRIO | TOTAL
00037370 | ALIMENTACAO - HORISTA (COLETADO CAIXA) | SINAPI | H | 1 | 2.3 | 2.3
00037371 | TRANSPORTE - HORISTA (COLETADO CAIXA) | SINAPI | H | 1 | 0.63 | 0.63
00037372 | EXAMES - HORISTA (COLETADO CAIXA) | SINAPI | H | 1 | 0.34 | 0.34
00037373 | SEGURO - HORISTA (COLETADO CAIXA) | SINAPI | H | 1 | 0.05 | 0.05
|  |  |  | TOTAL GERAL: |  | 3.32
MAO DE OBRA |  | FONTE | UNID | COEFICIENTE | PREÇO UNITÁRIO | TOTAL
00004783 | PINTOR | SINAPI | H | 1 | 6.9974 | 7
|  |  |  | TOTAL MAO DE OBRA: |  | 7
MATERIAL |  | FONTE | UNID | COEFICIENTE | PREÇO UNITÁRIO | TOTAL
00043466 | FERRAMENTAS - FAMILIA PINTOR - HORISTA (ENCARGOS COMPLEMENTARES - COLETADO CAIXA) | SINAPI | H | 1 | 1.16 | 1.16
00043490 | EPI - FAMILIA PINTOR - HORISTA (ENCARGOS COMPLEMENTARES - COLETADO CAIXA) | SINAPI | H | 1 | 1.48 | 1.48
|  |  |  | TOTAL MATERIAL: |  | 2.64
SERVICO |  | FONTE | UNID | COEFICIENTE | PREÇO UNITÁRIO | TOTAL
95372 | CURSO DE CAPACITAÇÃO PARA PINTOR (ENCARGOS COMPLEMENTARES) - HORISTA | SINAPI | H | 1 | 0.08 | 0.08
|  |  |  | TOTAL SERVICO: |  | 0.08
|  |  |  | VALOR: |  | 19.1
|  |  |  | VALOR SEM ENCARGOS: |  | 13.04
|  |  |  | VALOR ENCARGOS (85.64%): |  | 6.06
|  |  |  | VALOR COM ENCARGOS: |  | 19.1
|  |  |  | VALOR BDI (28.82%): |  | 5.5046
|  |  |  | VALOR COM BDI: |  | 24.6
|  |  |  | QUANTIDADE: |  | 1
|  |  |  | VALOR TOTAL: |  | 19.1
|  |  |  | VALOR BDI TOTAL: |  | 5.5
|  |  |  | VALOR TOTAL COM BDI: |  | 24.6
95372 - CURSO DE CAPACITAÇÃO PARA PINTOR (ENCARGOS COMPLEMENTARES) - HORISTA (H)
MAO DE OBRA |  | FONTE | UNID | COEFICIENTE | PREÇO UNITÁRIO | TOTAL
00004783 | PINTOR | SINAPI | H | 0.0119 | 6.9974 | 0.08
|  |  |  | TOTAL MAO DE OBRA: |  | 0.08
|  |  |  | VALOR: |  | 0.15
|  |  |  | VALOR SEM ENCARGOS: |  | 0.08
|  |  |  | VALOR ENCARGOS (85.64%): |  | 0.07
|  |  |  | VALOR COM ENCARGOS: |  | 0.15
|  |  |  | VALOR BDI (28.82%): |  | 0.0432
|  |  |  | VALOR COM BDI: |  | 0.19
|  |  |  | QUANTIDADE: |  | 1
|  |  |  | VALOR TOTAL: |  | 0.15
|  |  |  | VALOR BDI TOTAL: |  | 0.04
|  |  |  | VALOR TOTAL COM BDI: |  | 0.19
89168 - (COMPOSIÇÃO REPRESENTATIVA) DO SERVIÇO DE ALVENARIA DE VEDAÇÃO DE BLOCOS VAZADOS DE CERÂMICA DE 9X19X19CM (ESPESSURA 9CM), PARA EDIFICAÇÃO HABITACIONAL UNIFAMILIAR (CASA) E EDIFICAÇÃO PÚBLICA PADRÃO. AF_11/2014 (M2)
SERVICO |  | FONTE | UNID | COEFICIENTE | PREÇO UNITÁRIO | TOTAL
87495 | ALVENARIA DE VEDAÇÃO DE BLOCOS CERÂMICOS FURADOS NA HORIZONTAL DE 9X19X19CM (ESPESSURA 9CM) DE PAREDES COM ÁREA LÍQUIDA MENOR QUE 6M² SEM VÃOS E ARGAMASSA DE ASSENTAMENTO COM PREPARO EM BETONEIRA. AF_06/2014 | SINAPI | M2 | 0.2334 | 48.18 | 11.25
87503 | ALVENARIA DE VEDAÇÃO DE BLOCOS CERÂMICOS FURADOS NA HORIZONTAL DE 9X19X19CM (ESPESSURA 9CM) DE PAREDES COM ÁREA LÍQUIDA MAIOR OU IGUAL A 6M² SEM VÃOS E ARGAMASSA DE ASSENTAMENTO COM PREPARO EM BETONEIRA. AF_06/2014 | SINAPI | M2 | 0.2028 | 41.94 | 8.51
87511 | ALVENARIA DE VEDAÇÃO DE BLOCOS CERÂMICOS FURADOS NA HORIZONTAL DE 9X19X19CM (ESPESSURA 9CM) DE PAREDES COM ÁREA LÍQUIDA MENOR QUE 6M² COM VÃOS E ARGAMASSA DE ASSENTAMENTO COM PREPARO EM BETONEIRA. AF_06/2014 | SINAPI | M2 | 0.247 | 53.38 | 13.18
87519 | ALVENARIA DE VEDAÇÃO DE BLOCOS CERÂMICOS FURADOS NA HORIZONTAL DE 9X19X19CM (ESPESSURA 9CM) DE PAREDES COM ÁREA LÍQUIDA MAIOR OU IGUAL A 6M² COM VÃOS E ARGAMASSA DE ASSENTAMENTO COM PREPARO EM BETONEIRA. AF_06/2014 | SINAPI | M2 | 0.3168 | 45.23 | 14.33
|  |  |  | TOTAL SERVICO: |  | 47.27
|  |  |  | VALOR: |  | 61.75
|  |  |  | VALOR SEM ENCARGOS: |  | 47.27
|  |  |  | VALOR ENCARGOS (85.64%): |  | 14.48
|  |  |  | VALOR COM ENCARGOS: |  | 61.75
|  |  |  | VALOR BDI (28.82%): |  | 17.7964
|  |  |  | VALOR COM BDI: |  | 79.55
|  |  |  | QUANTIDADE: |  | 1
|  |  |  | VALOR TOTAL: |  | 61.75
|  |  |  | VALOR BDI TOTAL: |  | 17.8
|  |  |  | VALOR TOTAL COM BDI: |  | 79.55
87495 - ALVENARIA DE VEDAÇÃO DE BLOCOS CERÂMICOS FURADOS NA HORIZONTAL DE 9X19X19CM (ESPESSURA 9CM) DE PAREDES COM ÁREA LÍQUIDA MENOR QUE 6M² SEM VÃOS E ARGAMASSA DE ASSENTAMENTO COM PREPARO EM BETONEIRA. AF_06/2014 (M2)
MATERIAL |  | FONTE | UNID | COEFICIENTE | PREÇO UNITÁRIO | TOTAL
00007266 | BLOCO CERAMICO (ALVENARIA DE VEDACAO), DE 9 X 19 X 19 CM | SINAPI | MIL | 0.02793 | 482.74 | 13.48
00034557 | TELA DE ACO SOLDADA GALVANIZADA/ZINCADA PARA ALVENARIA, FIO D = *1,20 A 1,70* MM, MALHA 15 X 15 MM, (C X L) *50 X 7,5* CM | SINAPI | M | 0.785 | 1.66 | 1.3
00037395 | PINO DE ACO COM FURO, HASTE = 27 MM (ACAO DIRETA) | SINAPI | CENTO | 0.0094 | 26.57 | 0.25
|  |  |  | TOTAL MATERIAL: |  | 15.03
SERVICO |  | FONTE | UNID | COEFICIENTE | PREÇO UNITÁRIO | TOTAL
87292 | ARGAMASSA TRAÇO 1:2:8 (EM VOLUME DE CIMENTO, CAL E AREIA MÉDIA ÚMIDA) PARA EMBOÇO/MASSA ÚNICA/ASSENTAMENTO DE ALVENARIA DE VEDAÇÃO, PREPARO MECÂNICO COM BETONEIRA 400 L. AF_08/2019 | SINAPI | M3 | 0.0098 | 408.04 | 4
88309 | PEDREIRO COM ENCARGOS COMPLEMENTARES | SINAPI | H | 1.69 | 12.06 | 20.38
88316 | SERVENTE COM ENCARGOS COMPLEMENTARES | SINAPI | H | 0.845 | 10.38 | 8.77
|  |  |  | TOTAL SERVICO: |  | 33.15
|  |  |  | VALOR: |  | 63.02
|  |  |  | VALOR SEM ENCARGOS: |  | 48.18
|  |  |  | VALOR ENCARGOS (85.64%): |  | 14.84
|  |  |  | VALOR COM ENCARGOS: |  | 63.02
|  |  |  | VALOR BDI (28.82%): |  | 18.1624
|  |  |  | VALOR COM BDI: |  | 81.18
|  |  |  | QUANTIDADE: |  | 1
|  |  |  | VALOR TOTAL: |  | 63.02
|  |  |  | VALOR BDI TOTAL: |  | 18.16
|  |  |  | VALOR TOTAL COM BDI: |  | 81.18
87292 - ARGAMASSA TRAÇO 1:2:8 (EM VOLUME DE CIMENTO, CAL E AREIA MÉDIA ÚMIDA) PARA EMBOÇO/MASSA ÚNICA/ASSENTAMENTO DE ALVENARIA DE VEDAÇÃO, PREPARO MECÂNICO COM BETONEIRA 400 L. AF_08/2019 (M3)
MATERIAL |  | FONTE | UNID | COEFICIENTE | PREÇO UNITÁRIO | TOTAL
00000370 | AREIA MEDIA - POSTO JAZIDA/FORNECEDOR (RETIRADO NA JAZIDA, SEM TRANSPORTE) | SINAPI | M3 | 1.16 | 60 | 69.6
00001106 | CAL HIDRATADA CH-I PARA ARGAMASSAS | SINAPI | KG | 174.1 | 0.88 | 153.21
00001379 | CIMENTO PORTLAND COMPOSTO CP II-32 | SINAPI | KG | 195.86 | 0.71 | 139.06
|  |  |  | TOTAL MATERIAL: |  | 361.87
SERVICO |  | FONTE | UNID | COEFICIENTE | PREÇO UNITÁRIO | TOTAL
88377 | OPERADOR DE BETONEIRA ESTACIONÁRIA/MISTURADOR COM ENCARGOS COMPLEMENTARES | SINAPI | H | 4.5 | 9.78 | 44.01
88830 | BETONEIRA CAPACIDADE NOMINAL DE 400 L, CAPACIDADE DE MISTURA 280 L, MOTOR ELÉTRICO TRIFÁSICO POTÊNCIA DE 2 CV, SEM CARREGADOR - CHP DIURNO. AF_10/2014 | SINAPI | CHP | 1.05 | 1.24 | 1.3
88831 | BETONEIRA CAPACIDADE NOMINAL DE 400 L, CAPACIDADE DE MISTURA 280 L, MOTOR ELÉTRICO TRIFÁSICO POTÊNCIA DE 2 CV, SEM CARREGADOR - CHI DIURNO. AF_10/2014 | SINAPI | CHI | 3.45 | 0.25 | 0.86
|  |  |  | TOTAL SERVICO: |  | 46.17
|  |  |  | VALOR: |  | 430.29
|  |  |  | VALOR SEM ENCARGOS: |  | 408.04
|  |  |  | VALOR ENCARGOS (85.64%): |  | 22.25
|  |  |  | VALOR COM ENCARGOS: |  | 430.29
|  |  |  | VALOR BDI (28.82%): |  | 124.0096
|  |  |  | VALOR COM BDI: |  | 554.3
|  |  |  | QUANTIDADE: |  | 1
|  |  |  | VALOR TOTAL: |  | 430.29
|  |  |  | VALOR BDI TOTAL: |  | 124.01
|  |  |  | VALOR TOTAL COM BDI: |  | 554.3
88830 - BETONEIRA CAPACIDADE NOMINAL DE 400 L, CAPACIDADE DE MISTURA 280 L, MOTOR ELÉTRICO TRIFÁSICO POTÊNCIA DE 2 CV, SEM CARREGADOR - CHP DIURNO. AF_10/2014 (CHP)
SERVICO |  | FONTE | UNID | COEFICIENTE | PREÇO UNITÁRIO | TOTAL
88826 | BETONEIRA CAPACIDADE NOMINAL DE 400 L, CAPACIDADE DE MISTURA 280 L, MOTOR ELÉTRICO TRIFÁSICO POTÊNCIA DE 2 CV, SEM CARREGADOR - DEPRECIAÇÃO. AF_10/2014 | SINAPI | H | 1 | 0.2 | 0.2
88827 | BETONEIRA CAPACIDADE NOMINAL DE 400 L, CAPACIDADE DE MISTURA 280 L, MOTOR ELÉTRICO TRIFÁSICO POTÊNCIA DE 2 CV, SEM CARREGADOR - JUROS. AF_10/2014 | SINAPI | H | 1 | 0.04 | 0.04
88828 | BETONEIRA CAPACIDADE NOMINAL DE 400 L, CAPACIDADE DE MISTURA 280 L, MOTOR ELÉTRICO TRIFÁSICO POTÊNCIA DE 2 CV, SEM CARREGADOR - MANUTENÇÃO. AF_10/2014 | SINAPI | H | 1 | 0.18 | 0.18
88829 | BETONEIRA CAPACIDADE NOMINAL DE 400 L, CAPACIDADE DE MISTURA 280 L, MOTOR ELÉTRICO TRIFÁSICO POTÊNCIA DE 2 CV, SEM CARREGADOR - MATERIAIS NA OPERAÇÃO. AF_10/2014 | SINAPI | H | 1 | 0.8 | 0.8
|  |  |  | TOTAL SERVICO: |  | 1.22
|  |  |  | VALOR: |  | 1.22
|  |  |  | VALOR SEM ENCARGOS: |  | 1.22
|  |  |  | VALOR ENCARGOS: |  | 0
|  |  |  | VALOR COM ENCARGOS: |  | 1.22
|  |  |  | VALOR BDI (28.82%): |  | 0.3516
|  |  |  | VALOR COM BDI: |  | 1.57
|  |  |  | QUANTIDADE: |  | 1
|  |  |  | VALOR TOTAL: |  | 1.22
|  |  |  | VALOR BDI TOTAL: |  | 0.35
|  |  |  | VALOR TOTAL COM BDI: |  | 1.57
88826 - BETONEIRA CAPACIDADE NOMINAL DE 400 L, CAPACIDADE DE MISTURA 280 L, MOTOR ELÉTRICO TRIFÁSICO POTÊNCIA DE 2 CV, SEM CARREGADOR - DEPRECIAÇÃO. AF_10/2014 (H)
EQUIPAMENTO |  | FONTE | UNID | COEFICIENTE | PREÇO UNITÁRIO | TOTAL
00010535 | BETONEIRA CAPACIDADE NOMINAL 400 L, CAPACIDADE DE MISTURA 280 L, MOTOR ELETRICO TRIFASICO 220/380 V POTENCIA 2 CV, SEM CARREGADOR | SINAPI | UN | 6.4e-05 | 3150 | 0.2
|  |  |  | TOTAL EQUIPAMENTO: |  | 0.2
|  |  |  | VALOR: |  | 0.2
|  |  |  | VALOR SEM ENCARGOS: |  | 0.2
|  |  |  | VALOR ENCARGOS: |  | 0
|  |  |  | VALOR COM ENCARGOS: |  | 0.2
|  |  |  | VALOR BDI (28.82%): |  | 0.0576
|  |  |  | VALOR COM BDI: |  | 0.26
|  |  |  | QUANTIDADE: |  | 1
|  |  |  | VALOR TOTAL: |  | 0.2
|  |  |  | VALOR BDI TOTAL: |  | 0.06
|  |  |  | VALOR TOTAL COM BDI: |  | 0.26
88827 - BETONEIRA CAPACIDADE NOMINAL DE 400 L, CAPACIDADE DE MISTURA 280 L, MOTOR ELÉTRICO TRIFÁSICO POTÊNCIA DE 2 CV, SEM CARREGADOR - JUROS. AF_10/2014 (H)
EQUIPAMENTO |  | FONTE | UNID | COEFICIENTE | PREÇO UNITÁRIO | TOTAL
00010535 | BETONEIRA CAPACIDADE NOMINAL 400 L, CAPACIDADE DE MISTURA 280 L, MOTOR ELETRICO TRIFASICO 220/380 V POTENCIA 2 CV, SEM CARREGADOR | SINAPI | UN | 1.44e-05 | 3150 | 0.05
|  |  |  | TOTAL EQUIPAMENTO: |  | 0.05
|  |  |  | VALOR: |  | 0.04
|  |  |  | VALOR SEM ENCARGOS: |  | 0.04
|  |  |  | VALOR ENCARGOS: |  | 0
|  |  |  | VALOR COM ENCARGOS: |  | 0.04
|  |  |  | VALOR BDI (28.82%): |  | 0.0115
|  |  |  | VALOR COM BDI: |  | 0.05
|  |  |  | QUANTIDADE: |  | 1
|  |  |  | VALOR TOTAL: |  | 0.04
|  |  |  | VALOR BDI TOTAL: |  | 0.01
|  |  |  | VALOR TOTAL COM BDI: |  | 0.05
88828 - BETONEIRA CAPACIDADE NOMINAL DE 400 L, CAPACIDADE DE MISTURA 280 L, MOTOR ELÉTRICO TRIFÁSICO POTÊNCIA DE 2 CV, SEM CARREGADOR - MANUTENÇÃO. AF_10/2014 (H)
EQUIPAMENTO |  | FONTE | UNID | COEFICIENTE | PREÇO UNITÁRIO | TOTAL
00010535 | BETONEIRA CAPACIDADE NOMINAL 400 L, CAPACIDADE DE MISTURA 280 L, MOTOR ELETRICO TRIFASICO 220/380 V POTENCIA 2 CV, SEM CARREGADOR | SINAPI | UN | 6e-05 | 3150 | 0.19
|  |  |  | TOTAL EQUIPAMENTO: |  | 0.19
|  |  |  | VALOR: |  | 0.18
|  |  |  | VALOR SEM ENCARGOS: |  | 0.18
|  |  |  | VALOR ENCARGOS: |  | 0
|  |  |  | VALOR COM ENCARGOS: |  | 0.18
|  |  |  | VALOR BDI (28.82%): |  | 0.0519
|  |  |  | VALOR COM BDI: |  | 0.23
|  |  |  | QUANTIDADE: |  | 1
|  |  |  | VALOR TOTAL: |  | 0.18
|  |  |  | VALOR BDI TOTAL: |  | 0.05
|  |  |  | VALOR TOTAL COM BDI: |  | 0.23
88829 - BETONEIRA CAPACIDADE NOMINAL DE 400 L, CAPACIDADE DE MISTURA 280 L, MOTOR ELÉTRICO TRIFÁSICO POTÊNCIA DE 2 CV, SEM CARREGADOR - MATERIAIS NA OPERAÇÃO. AF_10/2014 (H)
MATERIAL |  | FONTE | UNID | COEFICIENTE | PREÇO UNITÁRIO | TOTAL
00002705 | ENERGIA ELETRICA ATE 2000 KWH INDUSTRIAL, SEM DEMANDA | SINAPI | KW/H | 1.25 | 0.64 | 0.8
|  |  |  | TOTAL MATERIAL: |  | 0.8
|  |  |  | VALOR: |  | 0.8
|  |  |  | VALOR SEM ENCARGOS: |  | 0.8
|  |  |  | VALOR ENCARGOS: |  | 0
|  |  |  | VALOR COM ENCARGOS: |  | 0.8
|  |  |  | VALOR BDI (28.82%): |  | 0.2306
|  |  |  | VALOR COM BDI: |  | 1.03
|  |  |  | QUANTIDADE: |  | 1
|  |  |  | VALOR TOTAL: |  | 0.8
|  |  |  | VALOR BDI TOTAL: |  | 0.23
|  |  |  | VALOR TOTAL COM BDI: |  | 1.03
88831 - BETONEIRA CAPACIDADE NOMINAL DE 400 L, CAPACIDADE DE MISTURA 280 L, MOTOR ELÉTRICO TRIFÁSICO POTÊNCIA DE 2 CV, SEM CARREGADOR - CHI DIURNO. AF_10/2014 (CHI)
SERVICO |  | FONTE | UNID | COEFICIENTE | PREÇO UNITÁRIO | TOTAL
88826 | BETONEIRA CAPACIDADE NOMINAL DE 400 L, CAPACIDADE DE MISTURA 280 L, MOTOR ELÉTRICO TRIFÁSICO POTÊNCIA DE 2 CV, SEM CARREGADOR - DEPRECIAÇÃO. AF_10/2014 | SINAPI | H | 1 | 0.2 | 0.2
88827 | BETONEIRA CAPACIDADE NOMINAL DE 400 L, CAPACIDADE DE MISTURA 280 L, MOTOR ELÉTRICO TRIFÁSICO POTÊNCIA DE 2 CV, SEM CARREGADOR - JUROS. AF_10/2014 | SINAPI | H | 1 | 0.04 | 0.04
|  |  |  | TOTAL SERVICO: |  | 0.24
|  |  |  | VALOR: |  | 0.24
|  |  |  | VALOR SEM ENCARGOS: |  | 0.24
|  |  |  | VALOR ENCARGOS: |  | 0
|  |  |  | VALOR COM ENCARGOS: |  | 0.24
|  |  |  | VALOR BDI (28.82%): |  | 0.0692
|  |  |  | VALOR COM BDI: |  | 0.31
|  |  |  | QUANTIDADE: |  | 1
|  |  |  | VALOR TOTAL: |  | 0.24
|  |  |  | VALOR BDI TOTAL: |  | 0.07
|  |  |  | VALOR TOTAL COM BDI: |  | 0.31
87503 - ALVENARIA DE VEDAÇÃO DE BLOCOS CERÂMICOS FURADOS NA HORIZONTAL DE 9X19X19CM (ESPESSURA 9CM) DE PAREDES COM ÁREA LÍQUIDA MAIOR OU IGUAL A 6M² SEM VÃOS E ARGAMASSA DE ASSENTAMENTO COM PREPARO EM BETONEIRA. AF_06/2014 (M2)
MATERIAL |  | FONTE | UNID | COEFICIENTE | PREÇO UNITÁRIO | TOTAL
00007266 | BLOCO CERAMICO (ALVENARIA DE VEDACAO), DE 9 X 19 X 19 CM | SINAPI | MIL | 0.02793 | 482.74 | 13.48
00034557 | TELA DE ACO SOLDADA GALVANIZADA/ZINCADA PARA ALVENARIA, FIO D = *1,20 A 1,70* MM, MALHA 15 X 15 MM, (C X L) *50 X 7,5* CM | SINAPI | M | 0.42 | 1.66 | 0.7
00037395 | PINO DE ACO COM FURO, HASTE = 27 MM (ACAO DIRETA) | SINAPI | CENTO | 0.005 | 26.57 | 0.13
|  |  |  | TOTAL MATERIAL: |  | 14.31
SERVICO |  | FONTE | UNID | COEFICIENTE | PREÇO UNITÁRIO | TOTAL
87292 | ARGAMASSA TRAÇO 1:2:8 (EM VOLUME DE CIMENTO, CAL E AREIA MÉDIA ÚMIDA) PARA EMBOÇO/MASSA ÚNICA/ASSENTAMENTO DE ALVENARIA DE VEDAÇÃO, PREPARO MECÂNICO COM BETONEIRA 400 L. AF_08/2019 | SINAPI | M3 | 0.0098 | 408.04 | 4
88309 | PEDREIRO COM ENCARGOS COMPLEMENTARES | SINAPI | H | 1.37 | 12.06 | 16.52
88316 | SERVENTE COM ENCARGOS COMPLEMENTARES | SINAPI | H | 0.685 | 10.38 | 7.11
|  |  |  | TOTAL SERVICO: |  | 27.63
|  |  |  | VALOR: |  | 54.01
|  |  |  | VALOR SEM ENCARGOS: |  | 41.94
|  |  |  | VALOR ENCARGOS (85.64%): |  | 12.07
|  |  |  | VALOR COM ENCARGOS: |  | 54.01
|  |  |  | VALOR BDI (28.82%): |  | 15.5657
|  |  |  | VALOR COM BDI: |  | 69.58
|  |  |  | QUANTIDADE: |  | 1
|  |  |  | VALOR TOTAL: |  | 54.01
|  |  |  | VALOR BDI TOTAL: |  | 15.57
|  |  |  | VALOR TOTAL COM BDI: |  | 69.58
87511 - ALVENARIA DE VEDAÇÃO DE BLOCOS CERÂMICOS FURADOS NA HORIZONTAL DE 9X19X19CM (ESPESSURA 9CM) DE PAREDES COM ÁREA LÍQUIDA MENOR QUE 6M² COM VÃOS E ARGAMASSA DE ASSENTAMENTO COM PREPARO EM BETONEIRA. AF_06/2014 (M2)
MATERIAL |  | FONTE | UNID | COEFICIENTE | PREÇO UNITÁRIO | TOTAL
00007266 | BLOCO CERAMICO (ALVENARIA DE VEDACAO), DE 9 X 19 X 19 CM | SINAPI | MIL | 0.02831 | 482.74 | 13.67
00034557 | TELA DE ACO SOLDADA GALVANIZADA/ZINCADA PARA ALVENARIA, FIO D = *1,20 A 1,70* MM, MALHA 15 X 15 MM, (C X L) *50 X 7,5* CM | SINAPI | M | 0.785 | 1.66 | 1.3
00037395 | PINO DE ACO COM FURO, HASTE = 27 MM (ACAO DIRETA) | SINAPI | CENTO | 0.0094 | 26.57 | 0.25
|  |  |  | TOTAL MATERIAL: |  | 15.22
SERVICO |  | FONTE | UNID | COEFICIENTE | PREÇO UNITÁRIO | TOTAL
87292 | ARGAMASSA TRAÇO 1:2:8 (EM VOLUME DE CIMENTO, CAL E AREIA MÉDIA ÚMIDA) PARA EMBOÇO/MASSA ÚNICA/ASSENTAMENTO DE ALVENARIA DE VEDAÇÃO, PREPARO MECÂNICO COM BETONEIRA 400 L. AF_08/2019 | SINAPI | M3 | 0.0098 | 408.04 | 4
88309 | PEDREIRO COM ENCARGOS COMPLEMENTARES | SINAPI | H | 1.98 | 12.06 | 23.88
88316 | SERVENTE COM ENCARGOS COMPLEMENTARES | SINAPI | H | 0.99 | 10.38 | 10.28
|  |  |  | TOTAL SERVICO: |  | 38.16
|  |  |  | VALOR: |  | 70.72
|  |  |  | VALOR SEM ENCARGOS: |  | 53.38
|  |  |  | VALOR ENCARGOS (85.64%): |  | 17.34
|  |  |  | VALOR COM ENCARGOS: |  | 70.72
|  |  |  | VALOR BDI (28.82%): |  | 20.3815
|  |  |  | VALOR COM BDI: |  | 91.1
|  |  |  | QUANTIDADE: |  | 1
|  |  |  | VALOR TOTAL: |  | 70.72
|  |  |  | VALOR BDI TOTAL: |  | 20.38
|  |  |  | VALOR TOTAL COM BDI: |  | 91.1
87519 - ALVENARIA DE VEDAÇÃO DE BLOCOS CERÂMICOS FURADOS NA HORIZONTAL DE 9X19X19CM (ESPESSURA 9CM) DE PAREDES COM ÁREA LÍQUIDA MAIOR OU IGUAL A 6M² COM VÃOS E ARGAMASSA DE ASSENTAMENTO COM PREPARO EM BETONEIRA. AF_06/2014 (M2)
MATERIAL |  | FONTE | UNID | COEFICIENTE | PREÇO UNITÁRIO | TOTAL
00007266 | BLOCO CERAMICO (ALVENARIA DE VEDACAO), DE 9 X 19 X 19 CM | SINAPI | MIL | 0.02831 | 482.74 | 13.67
00034557 | TELA DE ACO SOLDADA GALVANIZADA/ZINCADA PARA ALVENARIA, FIO D = *1,20 A 1,70* MM, MALHA 15 X 15 MM, (C X L) *50 X 7,5* CM | SINAPI | M | 0.42 | 1.66 | 0.7
00037395 | PINO DE ACO COM FURO, HASTE = 27 MM (ACAO DIRETA) | SINAPI | CENTO | 0.005 | 26.57 | 0.13
|  |  |  | TOTAL MATERIAL: |  | 14.5
SERVICO |  | FONTE | UNID | COEFICIENTE | PREÇO UNITÁRIO | TOTAL
87292 | ARGAMASSA TRAÇO 1:2:8 (EM VOLUME DE CIMENTO, CAL E AREIA MÉDIA ÚMIDA) PARA EMBOÇO/MASSA ÚNICA/ASSENTAMENTO DE ALVENARIA DE VEDAÇÃO, PREPARO MECÂNICO COM BETONEIRA 400 L. AF_08/2019 | SINAPI | M3 | 0.0098 | 408.04 | 4
88309 | PEDREIRO COM ENCARGOS COMPLEMENTARES | SINAPI | H | 1.55 | 12.06 | 18.69
88316 | SERVENTE COM ENCARGOS COMPLEMENTARES | SINAPI | H | 0.775 | 10.38 | 8.04
|  |  |  | TOTAL SERVICO: |  | 30.73
|  |  |  | VALOR: |  | 58.86
|  |  |  | VALOR SEM ENCARGOS: |  | 45.23
|  |  |  | VALOR ENCARGOS (85.64%): |  | 13.63
|  |  |  | VALOR COM ENCARGOS: |  | 58.86
|  |  |  | VALOR BDI (28.82%): |  | 16.9635
|  |  |  | VALOR COM BDI: |  | 75.82
|  |  |  | QUANTIDADE: |  | 1
|  |  |  | VALOR TOTAL: |  | 58.86
|  |  |  | VALOR BDI TOTAL: |  | 16.96
|  |  |  | VALOR TOTAL COM BDI: |  | 75.82
89171 - (COMPOSIÇÃO REPRESENTATIVA) DO SERVIÇO DE REVESTIMENTO CERÂMICO PARA PISO COM PLACAS TIPO GRÉS DE DIMENSÕES 35X35 CM, PARA EDIFICAÇÃO HABITACIONAL UNIFAMILIAR (CASA) E EDIFICAÇÃO PÚBLICA PADRÃO. AF_11/2014 (M2)
SERVICO |  | FONTE | UNID | COEFICIENTE | PREÇO UNITÁRIO | TOTAL
87246 | REVESTIMENTO CERÂMICO PARA PISO COM PLACAS TIPO ESMALTADA EXTRA DE DIMENSÕES 35X35 CM APLICADA EM AMBIENTES DE ÁREA MENOR QUE 5 M2. AF_06/2014 | SINAPI | M2 | 0.0548 | 42.44 | 2.33
87247 | REVESTIMENTO CERÂMICO PARA PISO COM PLACAS TIPO ESMALTADA EXTRA DE DIMENSÕES 35X35 CM APLICADA EM AMBIENTES DE ÁREA ENTRE 5 M2 E 10 M2. AF_06/2014 | SINAPI | M2 | 0.3365 | 38.66 | 13.01
87248 | REVESTIMENTO CERÂMICO PARA PISO COM PLACAS TIPO ESMALTADA EXTRA DE DIMENSÕES 35X35 CM APLICADA EM AMBIENTES DE ÁREA MAIOR QUE 10 M2. AF_06/2014 | SINAPI | M2 | 0.6087 | 35.73 | 21.75
|  |  |  | TOTAL SERVICO: |  | 37.09
|  |  |  | VALOR: |  | 40.09
|  |  |  | VALOR SEM ENCARGOS: |  | 37.09
|  |  |  | VALOR ENCARGOS (85.64%): |  | 3
|  |  |  | VALOR COM ENCARGOS: |  | 40.09
|  |  |  | VALOR BDI (28.82%): |  | 11.5539
|  |  |  | VALOR COM BDI: |  | 51.64
|  |  |  | QUANTIDADE: |  | 1
|  |  |  | VALOR TOTAL: |  | 40.09
|  |  |  | VALOR BDI TOTAL: |  | 11.55
|  |  |  | VALOR TOTAL COM BDI: |  | 51.64
87246 - REVESTIMENTO CERÂMICO PARA PISO COM PLACAS TIPO ESMALTADA EXTRA DE DIMENSÕES 35X35 CM APLICADA EM AMBIENTES DE ÁREA MENOR QUE 5 M2. AF_06/2014 (M2)
MATERIAL |  | FONTE | UNID | COEFICIENTE | PREÇO UNITÁRIO | TOTAL
00001287 | PISO EM CERAMICA ESMALTADA EXTRA, PEI MAIOR OU IGUAL A 4, FORMATO MENOR OU IGUAL A 2025 CM2 | SINAPI | M2 | 1.08 | 25.26 | 27.28
00001381 | ARGAMASSA COLANTE AC I PARA CERAMICAS | SINAPI | KG | 4.86 | 0.68 | 3.3
00034357 | REJUNTE COLORIDO, CIMENTICIO | SINAPI | KG | 0.24 | 4.32 | 1.04
|  |  |  | TOTAL MATERIAL: |  | 31.62
SERVICO |  | FONTE | UNID | COEFICIENTE | PREÇO UNITÁRIO | TOTAL
88256 | AZULEJISTA OU LADRILHISTA COM ENCARGOS COMPLEMENTARES | SINAPI | H | 0.64 | 12.69 | 8.12
88316 | SERVENTE COM ENCARGOS COMPLEMENTARES | SINAPI | H | 0.26 | 10.38 | 2.7
|  |  |  | TOTAL SERVICO: |  | 10.82
|  |  |  | VALOR: |  | 48.03
|  |  |  | VALOR SEM ENCARGOS: |  | 42.44
|  |  |  | VALOR ENCARGOS (85.64%): |  | 5.59
|  |  |  | VALOR COM ENCARGOS: |  | 48.03
|  |  |  | VALOR BDI (28.82%): |  | 13.8422
|  |  |  | VALOR COM BDI: |  | 61.87
|  |  |  | QUANTIDADE: |  | 1
|  |  |  | VALOR TOTAL: |  | 48.03
|  |  |  | VALOR BDI TOTAL: |  | 13.84
|  |  |  | VALOR TOTAL COM BDI: |  | 61.87
88256 - AZULEJISTA OU LADRILHISTA COM ENCARGOS COMPLEMENTARES (H)
GERAL |  | FONTE | UNID | COEFICIENTE | PREÇO UNITÁRIO | TOTAL
00037370 | ALIMENTACAO - HORISTA (COLETADO CAIXA) | SINAPI | H | 1 | 2.3 | 2.3
00037371 | TRANSPORTE - HORISTA (COLETADO CAIXA) | SINAPI | H | 1 | 0.63 | 0.63
00037372 | EXAMES - HORISTA (COLETADO CAIXA) | SINAPI | H | 1 | 0.34 | 0.34
00037373 | SEGURO - HORISTA (COLETADO CAIXA) | SINAPI | H | 1 | 0.05 | 0.05
|  |  |  | TOTAL GERAL: |  | 3.32
MAO DE OBRA |  | FONTE | UNID | COEFICIENTE | PREÇO UNITÁRIO | TOTAL
00004760 | AZULEJISTA OU LADRILHISTA | SINAPI | H | 1 | 7.827 | 7.83
|  |  |  | TOTAL MAO DE OBRA: |  | 7.83
MATERIAL |  | FONTE | UNID | COEFICIENTE | PREÇO UNITÁRIO | TOTAL
00043465 | FERRAMENTAS - FAMILIA PEDREIRO - HORISTA (ENCARGOS COMPLEMENTARES - COLETADO CAIXA) | SINAPI | H | 1 | 0.48 | 0.48
00043489 | EPI - FAMILIA PEDREIRO - HORISTA (ENCARGOS COMPLEMENTARES - COLETADO CAIXA) | SINAPI | H | 1 | 0.97 | 0.97
|  |  |  | TOTAL MATERIAL: |  | 1.45
SERVICO |  | FONTE | UNID | COEFICIENTE | PREÇO UNITÁRIO | TOTAL
95324 | CURSO DE CAPACITAÇÃO PARA AZULEJISTA OU LADRILHISTA (ENCARGOS COMPLEMENTARES) - HORISTA | SINAPI | H | 1 | 0.09 | 0.09
|  |  |  | TOTAL SERVICO: |  | 0.09
|  |  |  | VALOR: |  | 19.47
|  |  |  | VALOR SEM ENCARGOS: |  | 12.69
|  |  |  | VALOR ENCARGOS (85.64%): |  | 6.78
|  |  |  | VALOR COM ENCARGOS: |  | 19.47
|  |  |  | VALOR BDI (28.82%): |  | 5.6113
|  |  |  | VALOR COM BDI: |  | 25.08
|  |  |  | QUANTIDADE: |  | 1
|  |  |  | VALOR TOTAL: |  | 19.47
|  |  |  | VALOR BDI TOTAL: |  | 5.61
|  |  |  | VALOR TOTAL COM BDI: |  | 25.08
95324 - CURSO DE CAPACITAÇÃO PARA AZULEJISTA OU LADRILHISTA (ENCARGOS COMPLEMENTARES) - HORISTA (H)
MAO DE OBRA |  | FONTE | UNID | COEFICIENTE | PREÇO UNITÁRIO | TOTAL
00004760 | AZULEJISTA OU LADRILHISTA | SINAPI | H | 0.0119 | 7.827 | 0.09
|  |  |  | TOTAL MAO DE OBRA: |  | 0.09
|  |  |  | VALOR: |  | 0.17
|  |  |  | VALOR SEM ENCARGOS: |  | 0.09
|  |  |  | VALOR ENCARGOS (85.64%): |  | 0.08
|  |  |  | VALOR COM ENCARGOS: |  | 0.17
|  |  |  | VALOR BDI (28.82%): |  | 0.049
|  |  |  | VALOR COM BDI: |  | 0.22
|  |  |  | QUANTIDADE: |  | 1
|  |  |  | VALOR TOTAL: |  | 0.17
|  |  |  | VALOR BDI TOTAL: |  | 0.05
|  |  |  | VALOR TOTAL COM BDI: |  | 0.22
87247 - REVESTIMENTO CERÂMICO PARA PISO COM PLACAS TIPO ESMALTADA EXTRA DE DIMENSÕES 35X35 CM APLICADA EM AMBIENTES DE ÁREA ENTRE 5 M2 E 10 M2. AF_06/2014 (M2)
MATERIAL |  | FONTE | UNID | COEFICIENTE | PREÇO UNITÁRIO | TOTAL
00001287 | PISO EM CERAMICA ESMALTADA EXTRA, PEI MAIOR OU IGUAL A 4, FORMATO MENOR OU IGUAL A 2025 CM2 | SINAPI | M2 | 1.06 | 25.26 | 26.78
00001381 | ARGAMASSA COLANTE AC I PARA CERAMICAS | SINAPI | KG | 4.86 | 0.68 | 3.3
00034357 | REJUNTE COLORIDO, CIMENTICIO | SINAPI | KG | 0.24 | 4.32 | 1.04
|  |  |  | TOTAL MATERIAL: |  | 31.12
SERVICO |  | FONTE | UNID | COEFICIENTE | PREÇO UNITÁRIO | TOTAL
88256 | AZULEJISTA OU LADRILHISTA COM ENCARGOS COMPLEMENTARES | SINAPI | H | 0.43 | 12.69 | 5.46
88316 | SERVENTE COM ENCARGOS COMPLEMENTARES | SINAPI | H | 0.2 | 10.38 | 2.08
|  |  |  | TOTAL SERVICO: |  | 7.54
|  |  |  | VALOR: |  | 42.51
|  |  |  | VALOR SEM ENCARGOS: |  | 38.66
|  |  |  | VALOR ENCARGOS (85.64%): |  | 3.85
|  |  |  | VALOR COM ENCARGOS: |  | 42.51
|  |  |  | VALOR BDI (28.82%): |  | 12.2514
|  |  |  | VALOR COM BDI: |  | 54.76
|  |  |  | QUANTIDADE: |  | 1
|  |  |  | VALOR TOTAL: |  | 42.51
|  |  |  | VALOR BDI TOTAL: |  | 12.25
|  |  |  | VALOR TOTAL COM BDI: |  | 54.76
87248 - REVESTIMENTO CERÂMICO PARA PISO COM PLACAS TIPO ESMALTADA EXTRA DE DIMENSÕES 35X35 CM APLICADA EM AMBIENTES DE ÁREA MAIOR QUE 10 M2. AF_06/2014 (M2)
MATERIAL |  | FONTE | UNID | COEFICIENTE | PREÇO UNITÁRIO | TOTAL
00001287 | PISO EM CERAMICA ESMALTADA EXTRA, PEI MAIOR OU IGUAL A 4, FORMATO MENOR OU IGUAL A 2025 CM2 | SINAPI | M2 | 1.06 | 25.26 | 26.78
00001381 | ARGAMASSA COLANTE AC I PARA CERAMICAS | SINAPI | KG | 4.86 | 0.68 | 3.3
00034357 | REJUNTE COLORIDO, CIMENTICIO | SINAPI | KG | 0.24 | 4.32 | 1.04
|  |  |  | TOTAL MATERIAL: |  | 31.12
SERVICO |  | FONTE | UNID | COEFICIENTE | PREÇO UNITÁRIO | TOTAL
88256 | AZULEJISTA OU LADRILHISTA COM ENCARGOS COMPLEMENTARES | SINAPI | H | 0.24 | 12.69 | 3.05
88316 | SERVENTE COM ENCARGOS COMPLEMENTARES | SINAPI | H | 0.15 | 10.38 | 1.56
|  |  |  | TOTAL SERVICO: |  | 4.61
|  |  |  | VALOR: |  | 38.05
|  |  |  | VALOR SEM ENCARGOS: |  | 35.73
|  |  |  | VALOR ENCARGOS (85.64%): |  | 2.32
|  |  |  | VALOR COM ENCARGOS: |  | 38.05
|  |  |  | VALOR BDI (28.82%): |  | 10.966
|  |  |  | VALOR COM BDI: |  | 49.02
|  |  |  | QUANTIDADE: |  | 1
|  |  |  | VALOR TOTAL: |  | 38.05
|  |  |  | VALOR BDI TOTAL: |  | 10.97
|  |  |  | VALOR TOTAL COM BDI: |  | 49.02
89173 - (COMPOSIÇÃO REPRESENTATIVA) DO SERVIÇO DE EMBOÇO/MASSA ÚNICA, APLICADO MANUALMENTE, TRAÇO 1:2:8, EM BETONEIRA DE 400L, PAREDES INTERNAS, COM EXECUÇÃO DE TALISCAS, EDIFICAÇÃO HABITACIONAL UNIFAMILIAR (CASAS) E EDIFICAÇÃO PÚBLICA PADRÃO. AF_12/2014 (M2)
SERVICO |  | FONTE | UNID | COEFICIENTE | PREÇO UNITÁRIO | TOTAL
87527 | EMBOÇO, PARA RECEBIMENTO DE CERÂMICA, EM ARGAMASSA TRAÇO 1:2:8, PREPARO MECÂNICO COM BETONEIRA 400L, APLICADO MANUALMENTE EM FACES INTERNAS DE PAREDES, PARA AMBIENTE COM ÁREA MENOR QUE 5M2, ESPESSURA DE 20MM, COM EXECUÇÃO DE TALISCAS. AF_06/2014 | SINAPI | M2 | 0.1121 | 24.52 | 2.75
87529 | MASSA ÚNICA, PARA RECEBIMENTO DE PINTURA, EM ARGAMASSA TRAÇO 1:2:8, PREPARO MECÂNICO COM BETONEIRA 400L, APLICADA MANUALMENTE EM FACES INTERNAS DE PAREDES, ESPESSURA DE 20MM, COM EXECUÇÃO DE TALISCAS. AF_06/2014 | SINAPI | M2 | 0.7339 | 22.78 | 16.72
87531 | EMBOÇO, PARA RECEBIMENTO DE CERÂMICA, EM ARGAMASSA TRAÇO 1:2:8, PREPARO MECÂNICO COM BETONEIRA 400L, APLICADO MANUALMENTE EM FACES INTERNAS DE PAREDES, PARA AMBIENTE COM ÁREA ENTRE 5M2 E 10M2, ESPESSURA DE 20MM, COM EXECUÇÃO DE TALISCAS. AF_06/2014 | SINAPI | M2 | 0.154 | 22.17 | 3.41
|  |  |  | TOTAL SERVICO: |  | 22.88
|  |  |  | VALOR: |  | 27.51
|  |  |  | VALOR SEM ENCARGOS: |  | 22.88
|  |  |  | VALOR ENCARGOS (85.64%): |  | 4.63
|  |  |  | VALOR COM ENCARGOS: |  | 27.51
|  |  |  | VALOR BDI (28.82%): |  | 7.9284
|  |  |  | VALOR COM BDI: |  | 35.44
|  |  |  | QUANTIDADE: |  | 1
|  |  |  | VALOR TOTAL: |  | 27.51
|  |  |  | VALOR BDI TOTAL: |  | 7.93
|  |  |  | VALOR TOTAL COM BDI: |  | 35.44
87527 - EMBOÇO, PARA RECEBIMENTO DE CERÂMICA, EM ARGAMASSA TRAÇO 1:2:8, PREPARO MECÂNICO COM BETONEIRA 400L, APLICADO MANUALMENTE EM FACES INTERNAS DE PAREDES, PARA AMBIENTE COM ÁREA MENOR QUE 5M2, ESPESSURA DE 20MM, COM EXECUÇÃO DE TALISCAS. AF_06/2014 (M2)
SERVICO |  | FONTE | UNID | COEFICIENTE | PREÇO UNITÁRIO | TOTAL
87292 | ARGAMASSA TRAÇO 1:2:8 (EM VOLUME DE CIMENTO, CAL E AREIA MÉDIA ÚMIDA) PARA EMBOÇO/MASSA ÚNICA/ASSENTAMENTO DE ALVENARIA DE VEDAÇÃO, PREPARO MECÂNICO COM BETONEIRA 400 L. AF_08/2019 | SINAPI | M3 | 0.0376 | 408.04 | 15.34
88309 | PEDREIRO COM ENCARGOS COMPLEMENTARES | SINAPI | H | 0.58 | 12.06 | 6.99
88316 | SERVENTE COM ENCARGOS COMPLEMENTARES | SINAPI | H | 0.211 | 10.38 | 2.19
|  |  |  | TOTAL SERVICO: |  | 24.52
|  |  |  | VALOR: |  | 29.99
|  |  |  | VALOR SEM ENCARGOS: |  | 24.52
|  |  |  | VALOR ENCARGOS (85.64%): |  | 5.47
|  |  |  | VALOR COM ENCARGOS: |  | 29.99
|  |  |  | VALOR BDI (28.82%): |  | 8.6431
|  |  |  | VALOR COM BDI: |  | 38.63
|  |  |  | QUANTIDADE: |  | 1
|  |  |  | VALOR TOTAL: |  | 29.99
|  |  |  | VALOR BDI TOTAL: |  | 8.64
|  |  |  | VALOR TOTAL COM BDI: |  | 38.63
87529 - MASSA ÚNICA, PARA RECEBIMENTO DE PINTURA, EM ARGAMASSA TRAÇO 1:2:8, PREPARO MECÂNICO COM BETONEIRA 400L, APLICADA MANUALMENTE EM FACES INTERNAS DE PAREDES, ESPESSURA DE 20MM, COM EXECUÇÃO DE TALISCAS. AF_06/2014 (M2)
SERVICO |  | FONTE | UNID | COEFICIENTE | PREÇO UNITÁRIO | TOTAL
87292 | ARGAMASSA TRAÇO 1:2:8 (EM VOLUME DE CIMENTO, CAL E AREIA MÉDIA ÚMIDA) PARA EMBOÇO/MASSA ÚNICA/ASSENTAMENTO DE ALVENARIA DE VEDAÇÃO, PREPARO MECÂNICO COM BETONEIRA 400 L. AF_08/2019 | SINAPI | M3 | 0.0376 | 408.04 | 15.34
88309 | PEDREIRO COM ENCARGOS COMPLEMENTARES | SINAPI | H | 0.47 | 12.06 | 5.67
88316 | SERVENTE COM ENCARGOS COMPLEMENTARES | SINAPI | H | 0.171 | 10.38 | 1.77
|  |  |  | TOTAL SERVICO: |  | 22.78
|  |  |  | VALOR: |  | 27.37
|  |  |  | VALOR SEM ENCARGOS: |  | 22.78
|  |  |  | VALOR ENCARGOS (85.64%): |  | 4.59
|  |  |  | VALOR COM ENCARGOS: |  | 27.37
|  |  |  | VALOR BDI (28.82%): |  | 7.888
|  |  |  | VALOR COM BDI: |  | 35.26
|  |  |  | QUANTIDADE: |  | 1
|  |  |  | VALOR TOTAL: |  | 27.37
|  |  |  | VALOR BDI TOTAL: |  | 7.89
|  |  |  | VALOR TOTAL COM BDI: |  | 35.26
87531 - EMBOÇO, PARA RECEBIMENTO DE CERÂMICA, EM ARGAMASSA TRAÇO 1:2:8, PREPARO MECÂNICO COM BETONEIRA 400L, APLICADO MANUALMENTE EM FACES INTERNAS DE PAREDES, PARA AMBIENTE COM ÁREA ENTRE 5M2 E 10M2, ESPESSURA DE 20MM, COM EXECUÇÃO DE TALISCAS. AF_06/2014 (M2)
SERVICO |  | FONTE | UNID | COEFICIENTE | PREÇO UNITÁRIO | TOTAL
87292 | ARGAMASSA TRAÇO 1:2:8 (EM VOLUME DE CIMENTO, CAL E AREIA MÉDIA ÚMIDA) PARA EMBOÇO/MASSA ÚNICA/ASSENTAMENTO DE ALVENARIA DE VEDAÇÃO, PREPARO MECÂNICO COM BETONEIRA 400 L. AF_08/2019 | SINAPI | M3 | 0.0376 | 408.04 | 15.34
88309 | PEDREIRO COM ENCARGOS COMPLEMENTARES | SINAPI | H | 0.43 | 12.06 | 5.19
88316 | SERVENTE COM ENCARGOS COMPLEMENTARES | SINAPI | H | 0.158 | 10.38 | 1.64
|  |  |  | TOTAL SERVICO: |  | 22.17
|  |  |  | VALOR: |  | 26.43
|  |  |  | VALOR SEM ENCARGOS: |  | 22.17
|  |  |  | VALOR ENCARGOS (85.64%): |  | 4.26
|  |  |  | VALOR COM ENCARGOS: |  | 26.43
|  |  |  | VALOR BDI (28.82%): |  | 7.6171
|  |  |  | VALOR COM BDI: |  | 34.05
|  |  |  | QUANTIDADE: |  | 1
|  |  |  | VALOR TOTAL: |  | 26.43
|  |  |  | VALOR BDI TOTAL: |  | 7.62
|  |  |  | VALOR TOTAL COM BDI: |  | 34.05
89482 - CAIXA SIFONADA, PVC, DN 100 X 100 X 50 MM, FORNECIDA E INSTALADA EM RAMAIS DE ENCAMINHAMENTO DE ÁGUA PLUVIAL. AF_12/2014 (UN)
MATERIAL |  | FONTE | UNID | COEFICIENTE | PREÇO UNITÁRIO | TOTAL
00000122 | ADESIVO PLASTICO PARA PVC, FRASCO COM 850 GR | SINAPI | UN | 0.0148 | 52.57 | 0.78
00005103 | CAIXA SIFONADA PVC, 100 X 100 X 50 MM, COM GRELHA REDONDA BRANCA | SINAPI | UN | 1 | 9.94 | 9.94
00020078 | PASTA LUBRIFICANTE PARA TUBOS E CONEXOES COM JUNTA ELASTICA (USO EM PVC, ACO, POLIETILENO E OUTROS) ( DE *400* G) | SINAPI | UN | 0.02 | 19.25 | 0.39
00020083 | SOLUCAO LIMPADORA PARA PVC, FRASCO COM 1000 CM3 | SINAPI | UN | 0.0225 | 45.65 | 1.03
00020085 | ANEL BORRACHA, DN 50 MM, PARA TUBO SERIE REFORCADA ESGOTO PREDIAL | SINAPI | UN | 1 | 1.16 | 1.16
00038383 | LIXA D'AGUA EM FOLHA, GRAO 100 | SINAPI | UN | 0.0365 | 1.66 | 0.06
|  |  |  | TOTAL MATERIAL: |  | 13.36
SERVICO |  | FONTE | UNID | COEFICIENTE | PREÇO UNITÁRIO | TOTAL
88248 | AUXILIAR DE ENCANADOR OU BOMBEIRO HIDRÁULICO COM ENCARGOS COMPLEMENTARES | SINAPI | H | 0.135 | 10.18 | 1.37
88267 | ENCANADOR OU BOMBEIRO HIDRÁULICO COM ENCARGOS COMPLEMENTARES | SINAPI | H | 0.135 | 12.57 | 1.7
|  |  |  | TOTAL SERVICO: |  | 3.07
|  |  |  | VALOR: |  | 18
|  |  |  | VALOR SEM ENCARGOS: |  | 16.43
|  |  |  | VALOR ENCARGOS (85.64%): |  | 1.57
|  |  |  | VALOR COM ENCARGOS: |  | 18
|  |  |  | VALOR BDI (28.82%): |  | 5.1876
|  |  |  | VALOR COM BDI: |  | 23.19
|  |  |  | QUANTIDADE: |  | 1
|  |  |  | VALOR TOTAL: |  | 18
|  |  |  | VALOR BDI TOTAL: |  | 5.19
|  |  |  | VALOR TOTAL COM BDI: |  | 23.19
89711 - TUBO PVC, SERIE NORMAL, ESGOTO PREDIAL, DN 40 MM, FORNECIDO E INSTALADO EM RAMAL DE DESCARGA OU RAMAL DE ESGOTO SANITÁRIO. AF_12/2014 (M)
MATERIAL |  | FONTE | UNID | COEFICIENTE | PREÇO UNITÁRIO | TOTAL
00009835 | TUBO PVC SERIE NORMAL, DN 40 MM, PARA ESGOTO PREDIAL (NBR 5688) | SINAPI | M | 1.05 | 3.3 | 3.47
00038383 | LIXA D'AGUA EM FOLHA, GRAO 100 | SINAPI | UN | 0.1 | 1.66 | 0.17
|  |  |  | TOTAL MATERIAL: |  | 3.64
SERVICO |  | FONTE | UNID | COEFICIENTE | PREÇO UNITÁRIO | TOTAL
88248 | AUXILIAR DE ENCANADOR OU BOMBEIRO HIDRÁULICO COM ENCARGOS COMPLEMENTARES | SINAPI | H | 0.3 | 10.18 | 3.05
88267 | ENCANADOR OU BOMBEIRO HIDRÁULICO COM ENCARGOS COMPLEMENTARES | SINAPI | H | 0.3 | 12.57 | 3.77
|  |  |  | TOTAL SERVICO: |  | 6.82
|  |  |  | VALOR: |  | 14.01
|  |  |  | VALOR SEM ENCARGOS: |  | 10.46
|  |  |  | VALOR ENCARGOS (85.64%): |  | 3.55
|  |  |  | VALOR COM ENCARGOS: |  | 14.01
|  |  |  | VALOR BDI (28.82%): |  | 4.0377
|  |  |  | VALOR COM BDI: |  | 18.05
|  |  |  | QUANTIDADE: |  | 1
|  |  |  | VALOR TOTAL: |  | 14.01
|  |  |  | VALOR BDI TOTAL: |  | 4.04
|  |  |  | VALOR TOTAL COM BDI: |  | 18.05
89712 - TUBO PVC, SERIE NORMAL, ESGOTO PREDIAL, DN 50 MM, FORNECIDO E INSTALADO EM RAMAL DE DESCARGA OU RAMAL DE ESGOTO SANITÁRIO. AF_12/2014 (M)
MATERIAL |  | FONTE | UNID | COEFICIENTE | PREÇO UNITÁRIO | TOTAL
00000122 | ADESIVO PLASTICO PARA PVC, FRASCO COM 850 GR | SINAPI | UN | 0.0108 | 52.57 | 0.57
00009838 | TUBO PVC SERIE NORMAL, DN 50 MM, PARA ESGOTO PREDIAL (NBR 5688) | SINAPI | M | 1.05 | 5.63 | 5.91
00020083 | SOLUCAO LIMPADORA PARA PVC, FRASCO COM 1000 CM3 | SINAPI | UN | 0.0163 | 45.65 | 0.74
00038383 | LIXA D'AGUA EM FOLHA, GRAO 100 | SINAPI | UN | 0.127 | 1.66 | 0.21
|  |  |  | TOTAL MATERIAL: |  | 7.43
SERVICO |  | FONTE | UNID | COEFICIENTE | PREÇO UNITÁRIO | TOTAL
88248 | AUXILIAR DE ENCANADOR OU BOMBEIRO HIDRÁULICO COM ENCARGOS COMPLEMENTARES | SINAPI | H | 0.38 | 10.18 | 3.87
88267 | ENCANADOR OU BOMBEIRO HIDRÁULICO COM ENCARGOS COMPLEMENTARES | SINAPI | H | 0.38 | 12.57 | 4.78
|  |  |  | TOTAL SERVICO: |  | 8.65
|  |  |  | VALOR: |  | 20.58
|  |  |  | VALOR SEM ENCARGOS: |  | 16.08
|  |  |  | VALOR ENCARGOS (85.64%): |  | 4.5
|  |  |  | VALOR COM ENCARGOS: |  | 20.58
|  |  |  | VALOR BDI (28.82%): |  | 5.9312
|  |  |  | VALOR COM BDI: |  | 26.51
|  |  |  | QUANTIDADE: |  | 1
|  |  |  | VALOR TOTAL: |  | 20.58
|  |  |  | VALOR BDI TOTAL: |  | 5.93
|  |  |  | VALOR TOTAL COM BDI: |  | 26.51
89714 - TUBO PVC, SERIE NORMAL, ESGOTO PREDIAL, DN 100 MM, FORNECIDO E INSTALADO EM RAMAL DE DESCARGA OU RAMAL DE ESGOTO SANITÁRIO. AF_12/2014 (M)
MATERIAL |  | FONTE | UNID | COEFICIENTE | PREÇO UNITÁRIO | TOTAL
00000122 | ADESIVO PLASTICO PARA PVC, FRASCO COM 850 GR | SINAPI | UN | 0.0363 | 52.57 | 1.91
00009836 | TUBO PVC SERIE NORMAL, DN 100 MM, PARA ESGOTO PREDIAL (NBR 5688) | SINAPI | M | 1.05 | 9.17 | 9.63
00020083 | SOLUCAO LIMPADORA PARA PVC, FRASCO COM 1000 CM3 | SINAPI | UN | 0.0593 | 45.65 | 2.71
00038383 | LIXA D'AGUA EM FOLHA, GRAO 100 | SINAPI | UN | 0.247 | 1.66 | 0.41
|  |  |  | TOTAL MATERIAL: |  | 14.66
SERVICO |  | FONTE | UNID | COEFICIENTE | PREÇO UNITÁRIO | TOTAL
88248 | AUXILIAR DE ENCANADOR OU BOMBEIRO HIDRÁULICO COM ENCARGOS COMPLEMENTARES | SINAPI | H | 0.74 | 10.18 | 7.53
88267 | ENCANADOR OU BOMBEIRO HIDRÁULICO COM ENCARGOS COMPLEMENTARES | SINAPI | H | 0.74 | 12.57 | 9.3
|  |  |  | TOTAL SERVICO: |  | 16.83
|  |  |  | VALOR: |  | 40.28
|  |  |  | VALOR SEM ENCARGOS: |  | 31.49
|  |  |  | VALOR ENCARGOS (85.64%): |  | 8.79
|  |  |  | VALOR COM ENCARGOS: |  | 40.28
|  |  |  | VALOR BDI (28.82%): |  | 11.6087
|  |  |  | VALOR COM BDI: |  | 51.89
|  |  |  | QUANTIDADE: |  | 1
|  |  |  | VALOR TOTAL: |  | 40.28
|  |  |  | VALOR BDI TOTAL: |  | 11.61
|  |  |  | VALOR TOTAL COM BDI: |  | 51.89
89724 - JOELHO 90 GRAUS, PVC, SERIE NORMAL, ESGOTO PREDIAL, DN 40 MM, JUNTA SOLDÁVEL, FORNECIDO E INSTALADO EM RAMAL DE DESCARGA OU RAMAL DE ESGOTO SANITÁRIO. AF_12/2014 (UN)
MATERIAL |  | FONTE | UNID | COEFICIENTE | PREÇO UNITÁRIO | TOTAL
00000122 | ADESIVO PLASTICO PARA PVC, FRASCO COM 850 GR | SINAPI | UN | 0.0099 | 52.57 | 0.52
00003517 | JOELHO PVC, SOLDAVEL, BB, 90 GRAUS, DN 40 MM, PARA ESGOTO PREDIAL | SINAPI | UN | 1 | 2.29 | 2.29
00020083 | SOLUCAO LIMPADORA PARA PVC, FRASCO COM 1000 CM3 | SINAPI | UN | 0.015 | 45.65 | 0.68
00038383 | LIXA D'AGUA EM FOLHA, GRAO 100 | SINAPI | UN | 0.021 | 1.66 | 0.03
|  |  |  | TOTAL MATERIAL: |  | 3.52
SERVICO |  | FONTE | UNID | COEFICIENTE | PREÇO UNITÁRIO | TOTAL
88248 | AUXILIAR DE ENCANADOR OU BOMBEIRO HIDRÁULICO COM ENCARGOS COMPLEMENTARES | SINAPI | H | 0.1 | 10.18 | 1.02
88267 | ENCANADOR OU BOMBEIRO HIDRÁULICO COM ENCARGOS COMPLEMENTARES | SINAPI | H | 0.1 | 12.57 | 1.26
|  |  |  | TOTAL SERVICO: |  | 2.28
|  |  |  | VALOR: |  | 6.98
|  |  |  | VALOR SEM ENCARGOS: |  | 5.8
|  |  |  | VALOR ENCARGOS (85.64%): |  | 1.18
|  |  |  | VALOR COM ENCARGOS: |  | 6.98
|  |  |  | VALOR BDI (28.82%): |  | 2.0116
|  |  |  | VALOR COM BDI: |  | 8.99
|  |  |  | QUANTIDADE: |  | 1
|  |  |  | VALOR TOTAL: |  | 6.98
|  |  |  | VALOR BDI TOTAL: |  | 2.01
|  |  |  | VALOR TOTAL COM BDI: |  | 8.99
89726 - JOELHO 45 GRAUS, PVC, SERIE NORMAL, ESGOTO PREDIAL, DN 40 MM, JUNTA SOLDÁVEL, FORNECIDO E INSTALADO EM RAMAL DE DESCARGA OU RAMAL DE ESGOTO SANITÁRIO. AF_12/2014 (UN)
MATERIAL |  | FONTE | UNID | COEFICIENTE | PREÇO UNITÁRIO | TOTAL
00000122 | ADESIVO PLASTICO PARA PVC, FRASCO COM 850 GR | SINAPI | UN | 0.0099 | 52.57 | 0.52
00003516 | JOELHO PVC, SOLDAVEL, BB, 45 GRAUS, DN 40 MM, PARA ESGOTO PREDIAL | SINAPI | UN | 1 | 0.65 | 0.65
00020083 | SOLUCAO LIMPADORA PARA PVC, FRASCO COM 1000 CM3 | SINAPI | UN | 0.015 | 45.65 | 0.68
00038383 | LIXA D'AGUA EM FOLHA, GRAO 100 | SINAPI | UN | 0.021 | 1.66 | 0.03
|  |  |  | TOTAL MATERIAL: |  | 1.88
SERVICO |  | FONTE | UNID | COEFICIENTE | PREÇO UNITÁRIO | TOTAL
88248 | AUXILIAR DE ENCANADOR OU BOMBEIRO HIDRÁULICO COM ENCARGOS COMPLEMENTARES | SINAPI | H | 0.1 | 10.18 | 1.02
88267 | ENCANADOR OU BOMBEIRO HIDRÁULICO COM ENCARGOS COMPLEMENTARES | SINAPI | H | 0.1 | 12.57 | 1.26
|  |  |  | TOTAL SERVICO: |  | 2.28
|  |  |  | VALOR: |  | 5.34
|  |  |  | VALOR SEM ENCARGOS: |  | 4.16
|  |  |  | VALOR ENCARGOS (85.64%): |  | 1.18
|  |  |  | VALOR COM ENCARGOS: |  | 5.34
|  |  |  | VALOR BDI (28.82%): |  | 1.539
|  |  |  | VALOR COM BDI: |  | 6.88
|  |  |  | QUANTIDADE: |  | 1
|  |  |  | VALOR TOTAL: |  | 5.34
|  |  |  | VALOR BDI TOTAL: |  | 1.54
|  |  |  | VALOR TOTAL COM BDI: |  | 6.88
89731 - JOELHO 90 GRAUS, PVC, SERIE NORMAL, ESGOTO PREDIAL, DN 50 MM, JUNTA ELÁSTICA, FORNECIDO E INSTALADO EM RAMAL DE DESCARGA OU RAMAL DE ESGOTO SANITÁRIO. AF_12/2014 (UN)
MATERIAL |  | FONTE | UNID | COEFICIENTE | PREÇO UNITÁRIO | TOTAL
00000296 | ANEL BORRACHA PARA TUBO ESGOTO PREDIAL DN 50 MM (NBR 5688) | SINAPI | UN | 1 | 1.3 | 1.3
00003526 | JOELHO PVC, SOLDAVEL, PB, 90 GRAUS, DN 50 MM, PARA ESGOTO PREDIAL | SINAPI | UN | 1 | 1.57 | 1.57
00020078 | PASTA LUBRIFICANTE PARA TUBOS E CONEXOES COM JUNTA ELASTICA (USO EM PVC, ACO, POLIETILENO E OUTROS) ( DE *400* G) | SINAPI | UN | 0.02 | 19.25 | 0.39
|  |  |  | TOTAL MATERIAL: |  | 3.26
SERVICO |  | FONTE | UNID | COEFICIENTE | PREÇO UNITÁRIO | TOTAL
88248 | AUXILIAR DE ENCANADOR OU BOMBEIRO HIDRÁULICO COM ENCARGOS COMPLEMENTARES | SINAPI | H | 0.13 | 10.18 | 1.32
88267 | ENCANADOR OU BOMBEIRO HIDRÁULICO COM ENCARGOS COMPLEMENTARES | SINAPI | H | 0.13 | 12.57 | 1.63
|  |  |  | TOTAL SERVICO: |  | 2.95
|  |  |  | VALOR: |  | 7.75
|  |  |  | VALOR SEM ENCARGOS: |  | 6.21
|  |  |  | VALOR ENCARGOS (85.64%): |  | 1.54
|  |  |  | VALOR COM ENCARGOS: |  | 7.75
|  |  |  | VALOR BDI (28.82%): |  | 2.2336
|  |  |  | VALOR COM BDI: |  | 9.98
|  |  |  | QUANTIDADE: |  | 1
|  |  |  | VALOR TOTAL: |  | 7.75
|  |  |  | VALOR BDI TOTAL: |  | 2.23
|  |  |  | VALOR TOTAL COM BDI: |  | 9.98
89748 - CURVA CURTA 90 GRAUS, PVC, SERIE NORMAL, ESGOTO PREDIAL, DN 100 MM, JUNTA ELÁSTICA, FORNECIDO E INSTALADO EM RAMAL DE DESCARGA OU RAMAL DE ESGOTO SANITÁRIO. AF_12/2014 (UN)
MATERIAL |  | FONTE | UNID | COEFICIENTE | PREÇO UNITÁRIO | TOTAL
00000301 | ANEL BORRACHA PARA TUBO ESGOTO PREDIAL, DN 100 MM (NBR 5688) | SINAPI | UN | 1 | 2.3 | 2.3
00001966 | CURVA PVC CURTA 90 GRAUS, 100 MM, PARA ESGOTO PREDIAL | SINAPI | UN | 1 | 13.8 | 13.8
00020078 | PASTA LUBRIFICANTE PARA TUBOS E CONEXOES COM JUNTA ELASTICA (USO EM PVC, ACO, POLIETILENO E OUTROS) ( DE *400* G) | SINAPI | UN | 0.046 | 19.25 | 0.89
|  |  |  | TOTAL MATERIAL: |  | 16.99
SERVICO |  | FONTE | UNID | COEFICIENTE | PREÇO UNITÁRIO | TOTAL
88248 | AUXILIAR DE ENCANADOR OU BOMBEIRO HIDRÁULICO COM ENCARGOS COMPLEMENTARES | SINAPI | H | 0.25 | 10.18 | 2.55
88267 | ENCANADOR OU BOMBEIRO HIDRÁULICO COM ENCARGOS COMPLEMENTARES | SINAPI | H | 0.25 | 12.57 | 3.14
|  |  |  | TOTAL SERVICO: |  | 5.69
|  |  |  | VALOR: |  | 25.64
|  |  |  | VALOR SEM ENCARGOS: |  | 22.68
|  |  |  | VALOR ENCARGOS (85.64%): |  | 2.96
|  |  |  | VALOR COM ENCARGOS: |  | 25.64
|  |  |  | VALOR BDI (28.82%): |  | 7.3894
|  |  |  | VALOR COM BDI: |  | 33.03
|  |  |  | QUANTIDADE: |  | 1
|  |  |  | VALOR TOTAL: |  | 25.64
|  |  |  | VALOR BDI TOTAL: |  | 7.39
|  |  |  | VALOR TOTAL COM BDI: |  | 33.03
89784 - TE, PVC, SERIE NORMAL, ESGOTO PREDIAL, DN 50 X 50 MM, JUNTA ELÁSTICA, FORNECIDO E INSTALADO EM RAMAL DE DESCARGA OU RAMAL DE ESGOTO SANITÁRIO. AF_12/2014 (UN)
MATERIAL |  | FONTE | UNID | COEFICIENTE | PREÇO UNITÁRIO | TOTAL
00000296 | ANEL BORRACHA PARA TUBO ESGOTO PREDIAL DN 50 MM (NBR 5688) | SINAPI | UN | 2 | 1.3 | 2.6
00007097 | TE SANITARIO, PVC, DN 50 X 50 MM, SERIE NORMAL, PARA ESGOTO PREDIAL | SINAPI | UN | 1 | 4.44 | 4.44
00020078 | PASTA LUBRIFICANTE PARA TUBOS E CONEXOES COM JUNTA ELASTICA (USO EM PVC, ACO, POLIETILENO E OUTROS) ( DE *400* G) | SINAPI | UN | 0.04 | 19.25 | 0.77
|  |  |  | TOTAL MATERIAL: |  | 7.81
SERVICO |  | FONTE | UNID | COEFICIENTE | PREÇO UNITÁRIO | TOTAL
88248 | AUXILIAR DE ENCANADOR OU BOMBEIRO HIDRÁULICO COM ENCARGOS COMPLEMENTARES | SINAPI | H | 0.17 | 10.18 | 1.73
88267 | ENCANADOR OU BOMBEIRO HIDRÁULICO COM ENCARGOS COMPLEMENTARES | SINAPI | H | 0.17 | 12.57 | 2.14
|  |  |  | TOTAL SERVICO: |  | 3.87
|  |  |  | VALOR: |  | 13.7
|  |  |  | VALOR SEM ENCARGOS: |  | 11.68
|  |  |  | VALOR ENCARGOS (85.64%): |  | 2.02
|  |  |  | VALOR COM ENCARGOS: |  | 13.7
|  |  |  | VALOR BDI (28.82%): |  | 3.9483
|  |  |  | VALOR COM BDI: |  | 17.65
|  |  |  | QUANTIDADE: |  | 1
|  |  |  | VALOR TOTAL: |  | 13.7
|  |  |  | VALOR BDI TOTAL: |  | 3.95
|  |  |  | VALOR TOTAL COM BDI: |  | 17.65
89796 - TE, PVC, SERIE NORMAL, ESGOTO PREDIAL, DN 100 X 100 MM, JUNTA ELÁSTICA, FORNECIDO E INSTALADO EM RAMAL DE DESCARGA OU RAMAL DE ESGOTO SANITÁRIO. AF_12/2014 (UN)
MATERIAL |  | FONTE | UNID | COEFICIENTE | PREÇO UNITÁRIO | TOTAL
00000301 | ANEL BORRACHA PARA TUBO ESGOTO PREDIAL, DN 100 MM (NBR 5688) | SINAPI | UN | 2 | 2.3 | 4.6
00007091 | TE SANITARIO, PVC, DN 100 X 100 MM, SERIE NORMAL, PARA ESGOTO PREDIAL | SINAPI | UN | 1 | 10.01 | 10.01
00020078 | PASTA LUBRIFICANTE PARA TUBOS E CONEXOES COM JUNTA ELASTICA (USO EM PVC, ACO, POLIETILENO E OUTROS) ( DE *400* G) | SINAPI | UN | 0.092 | 19.25 | 1.77
|  |  |  | TOTAL MATERIAL: |  | 16.38
SERVICO |  | FONTE | UNID | COEFICIENTE | PREÇO UNITÁRIO | TOTAL
88248 | AUXILIAR DE ENCANADOR OU BOMBEIRO HIDRÁULICO COM ENCARGOS COMPLEMENTARES | SINAPI | H | 0.33 | 10.18 | 3.36
88267 | ENCANADOR OU BOMBEIRO HIDRÁULICO COM ENCARGOS COMPLEMENTARES | SINAPI | H | 0.33 | 12.57 | 4.15
|  |  |  | TOTAL SERVICO: |  | 7.51
|  |  |  | VALOR: |  | 27.82
|  |  |  | VALOR SEM ENCARGOS: |  | 23.89
|  |  |  | VALOR ENCARGOS (85.64%): |  | 3.93
|  |  |  | VALOR COM ENCARGOS: |  | 27.82
|  |  |  | VALOR BDI (28.82%): |  | 8.0177
|  |  |  | VALOR COM BDI: |  | 35.84
|  |  |  | QUANTIDADE: |  | 1
|  |  |  | VALOR TOTAL: |  | 27.82
|  |  |  | VALOR BDI TOTAL: |  | 8.02
|  |  |  | VALOR TOTAL COM BDI: |  | 35.84
89957 - PONTO DE CONSUMO TERMINAL DE ÁGUA FRIA (SUBRAMAL) COM TUBULAÇÃO DE PVC, DN 25 MM, INSTALADO EM RAMAL DE ÁGUA, INCLUSOS RASGO E CHUMBAMENTO EM ALVENARIA. AF_12/2014 (UN)
SERVICO |  | FONTE | UNID | COEFICIENTE | PREÇO UNITÁRIO | TOTAL
89356 | TUBO, PVC, SOLDÁVEL, DN 25MM, INSTALADO EM RAMAL OU SUB-RAMAL DE ÁGUA - FORNECIMENTO E INSTALAÇÃO. AF_12/2014 | SINAPI | M | 2.14 | 11.81 | 25.27
89362 | JOELHO 90 GRAUS, PVC, SOLDÁVEL, DN 25MM, INSTALADO EM RAMAL OU SUB-RAMAL DE ÁGUA - FORNECIMENTO E INSTALAÇÃO. AF_12/2014 | SINAPI | UN | 1.18 | 4.83 | 5.7
89366 | JOELHO 90 GRAUS COM BUCHA DE LATÃO, PVC, SOLDÁVEL, DN 25MM, X 3/4? INSTALADO EM RAMAL OU SUB-RAMAL DE ÁGUA - FORNECIMENTO E INSTALAÇÃO. AF_12/2014 | SINAPI | UN | 1 | 10.15 | 10.15
89395 | TE, PVC, SOLDÁVEL, DN 25MM, INSTALADO EM RAMAL OU SUB-RAMAL DE ÁGUA - FORNECIMENTO E INSTALAÇÃO. AF_12/2014 | SINAPI | UN | 0.89 | 6.81 | 6.06
90443 | RASGO EM ALVENARIA PARA RAMAIS/ DISTRIBUIÇÃO COM DIAMETROS MENORES OU IGUAIS A 40 MM. AF_05/2015 | SINAPI | M | 2.14 | 6.35 | 13.59
90466 | CHUMBAMENTO LINEAR EM ALVENARIA PARA RAMAIS/DISTRIBUIÇÃO COM DIÂMETROS MENORES OU IGUAIS A 40 MM. AF_05/2015 | SINAPI | M | 2.14 | 6.96 | 14.89
|  |  |  | TOTAL SERVICO: |  | 75.66
|  |  |  | VALOR: |  | 105.06
|  |  |  | VALOR SEM ENCARGOS: |  | 75.66
|  |  |  | VALOR ENCARGOS (85.64%): |  | 29.4
|  |  |  | VALOR COM ENCARGOS: |  | 105.06
|  |  |  | VALOR BDI (28.82%): |  | 30.2783
|  |  |  | VALOR COM BDI: |  | 135.34
|  |  |  | QUANTIDADE: |  | 1
|  |  |  | VALOR TOTAL: |  | 105.06
|  |  |  | VALOR BDI TOTAL: |  | 30.28
|  |  |  | VALOR TOTAL COM BDI: |  | 135.34
89356 - TUBO, PVC, SOLDÁVEL, DN 25MM, INSTALADO EM RAMAL OU SUB-RAMAL DE ÁGUA - FORNECIMENTO E INSTALAÇÃO. AF_12/2014 (M)
MATERIAL |  | FONTE | UNID | COEFICIENTE | PREÇO UNITÁRIO | TOTAL
00009868 | TUBO PVC, SOLDAVEL, DN 25 MM, AGUA FRIA (NBR-5648) | SINAPI | M | 1.061 | 3.03 | 3.21
00038383 | LIXA D'AGUA EM FOLHA, GRAO 100 | SINAPI | UN | 0.123 | 1.66 | 0.2
|  |  |  | TOTAL MATERIAL: |  | 3.41
SERVICO |  | FONTE | UNID | COEFICIENTE | PREÇO UNITÁRIO | TOTAL
88248 | AUXILIAR DE ENCANADOR OU BOMBEIRO HIDRÁULICO COM ENCARGOS COMPLEMENTARES | SINAPI | H | 0.369 | 10.18 | 3.76
88267 | ENCANADOR OU BOMBEIRO HIDRÁULICO COM ENCARGOS COMPLEMENTARES | SINAPI | H | 0.369 | 12.57 | 4.64
|  |  |  | TOTAL SERVICO: |  | 8.4
|  |  |  | VALOR: |  | 16.2
|  |  |  | VALOR SEM ENCARGOS: |  | 11.81
|  |  |  | VALOR ENCARGOS (85.64%): |  | 4.39
|  |  |  | VALOR COM ENCARGOS: |  | 16.2
|  |  |  | VALOR BDI (28.82%): |  | 4.6688
|  |  |  | VALOR COM BDI: |  | 20.87
|  |  |  | QUANTIDADE: |  | 1
|  |  |  | VALOR TOTAL: |  | 16.2
|  |  |  | VALOR BDI TOTAL: |  | 4.67
|  |  |  | VALOR TOTAL COM BDI: |  | 20.87
89362 - JOELHO 90 GRAUS, PVC, SOLDÁVEL, DN 25MM, INSTALADO EM RAMAL OU SUB-RAMAL DE ÁGUA - FORNECIMENTO E INSTALAÇÃO. AF_12/2014 (UN)
MATERIAL |  | FONTE | UNID | COEFICIENTE | PREÇO UNITÁRIO | TOTAL
00000122 | ADESIVO PLASTICO PARA PVC, FRASCO COM 850 GR | SINAPI | UN | 0.007 | 52.57 | 0.37
00003529 | JOELHO PVC, SOLDAVEL, 90 GRAUS, 25 MM, PARA AGUA FRIA PREDIAL | SINAPI | UN | 1 | 0.59 | 0.59
00020083 | SOLUCAO LIMPADORA PARA PVC, FRASCO COM 1000 CM3 | SINAPI | UN | 0.008 | 45.65 | 0.37
00038383 | LIXA D'AGUA EM FOLHA, GRAO 100 | SINAPI | UN | 0.05 | 1.66 | 0.08
|  |  |  | TOTAL MATERIAL: |  | 1.41
SERVICO |  | FONTE | UNID | COEFICIENTE | PREÇO UNITÁRIO | TOTAL
88248 | AUXILIAR DE ENCANADOR OU BOMBEIRO HIDRÁULICO COM ENCARGOS COMPLEMENTARES | SINAPI | H | 0.15 | 10.18 | 1.53
88267 | ENCANADOR OU BOMBEIRO HIDRÁULICO COM ENCARGOS COMPLEMENTARES | SINAPI | H | 0.15 | 12.57 | 1.89
|  |  |  | TOTAL SERVICO: |  | 3.42
|  |  |  | VALOR: |  | 6.58
|  |  |  | VALOR SEM ENCARGOS: |  | 4.83
|  |  |  | VALOR ENCARGOS (85.64%): |  | 1.75
|  |  |  | VALOR COM ENCARGOS: |  | 6.58
|  |  |  | VALOR BDI (28.82%): |  | 1.8964
|  |  |  | VALOR COM BDI: |  | 8.48
|  |  |  | QUANTIDADE: |  | 1
|  |  |  | VALOR TOTAL: |  | 6.58
|  |  |  | VALOR BDI TOTAL: |  | 1.9
|  |  |  | VALOR TOTAL COM BDI: |  | 8.48
89366 - JOELHO 90 GRAUS COM BUCHA DE LATÃO, PVC, SOLDÁVEL, DN 25MM, X 3/4? INSTALADO EM RAMAL OU SUB-RAMAL DE ÁGUA - FORNECIMENTO E INSTALAÇÃO. AF_12/2014 (UN)
MATERIAL |  | FONTE | UNID | COEFICIENTE | PREÇO UNITÁRIO | TOTAL
00000122 | ADESIVO PLASTICO PARA PVC, FRASCO COM 850 GR | SINAPI | UN | 0.007 | 52.57 | 0.37
00003524 | JOELHO PVC, SOLDAVEL, COM BUCHA DE LATAO, 90 GRAUS, 25 MM X 3/4", PARA AGUA FRIA PREDIAL | SINAPI | UN | 1 | 5.91 | 5.91
00020083 | SOLUCAO LIMPADORA PARA PVC, FRASCO COM 1000 CM3 | SINAPI | UN | 0.008 | 45.65 | 0.37
00038383 | LIXA D'AGUA EM FOLHA, GRAO 100 | SINAPI | UN | 0.05 | 1.66 | 0.08
|  |  |  | TOTAL MATERIAL: |  | 6.73
SERVICO |  | FONTE | UNID | COEFICIENTE | PREÇO UNITÁRIO | TOTAL
88248 | AUXILIAR DE ENCANADOR OU BOMBEIRO HIDRÁULICO COM ENCARGOS COMPLEMENTARES | SINAPI | H | 0.15 | 10.18 | 1.53
88267 | ENCANADOR OU BOMBEIRO HIDRÁULICO COM ENCARGOS COMPLEMENTARES | SINAPI | H | 0.15 | 12.57 | 1.89
|  |  |  | TOTAL SERVICO: |  | 3.42
|  |  |  | VALOR: |  | 11.9
|  |  |  | VALOR SEM ENCARGOS: |  | 10.15
|  |  |  | VALOR ENCARGOS (85.64%): |  | 1.75
|  |  |  | VALOR COM ENCARGOS: |  | 11.9
|  |  |  | VALOR BDI (28.82%): |  | 3.4296
|  |  |  | VALOR COM BDI: |  | 15.33
|  |  |  | QUANTIDADE: |  | 1
|  |  |  | VALOR TOTAL: |  | 11.9
|  |  |  | VALOR BDI TOTAL: |  | 3.43
|  |  |  | VALOR TOTAL COM BDI: |  | 15.33
89395 - TE, PVC, SOLDÁVEL, DN 25MM, INSTALADO EM RAMAL OU SUB-RAMAL DE ÁGUA - FORNECIMENTO E INSTALAÇÃO. AF_12/2014 (UN)
MATERIAL |  | FONTE | UNID | COEFICIENTE | PREÇO UNITÁRIO | TOTAL
00000122 | ADESIVO PLASTICO PARA PVC, FRASCO COM 850 GR | SINAPI | UN | 0.011 | 52.57 | 0.58
00007139 | TE SOLDAVEL, PVC, 90 GRAUS, 25 MM, PARA AGUA FRIA PREDIAL (NBR 5648) | SINAPI | UN | 1 | 1.01 | 1.01
00020083 | SOLUCAO LIMPADORA PARA PVC, FRASCO COM 1000 CM3 | SINAPI | UN | 0.012 | 45.65 | 0.55
00038383 | LIXA D'AGUA EM FOLHA, GRAO 100 | SINAPI | UN | 0.075 | 1.66 | 0.12
|  |  |  | TOTAL MATERIAL: |  | 2.26
SERVICO |  | FONTE | UNID | COEFICIENTE | PREÇO UNITÁRIO | TOTAL
88248 | AUXILIAR DE ENCANADOR OU BOMBEIRO HIDRÁULICO COM ENCARGOS COMPLEMENTARES | SINAPI | H | 0.2 | 10.18 | 2.04
88267 | ENCANADOR OU BOMBEIRO HIDRÁULICO COM ENCARGOS COMPLEMENTARES | SINAPI | H | 0.2 | 12.57 | 2.51
|  |  |  | TOTAL SERVICO: |  | 4.55
|  |  |  | VALOR: |  | 9.17
|  |  |  | VALOR SEM ENCARGOS: |  | 6.81
|  |  |  | VALOR ENCARGOS (85.64%): |  | 2.36
|  |  |  | VALOR COM ENCARGOS: |  | 9.17
|  |  |  | VALOR BDI (28.82%): |  | 2.6428
|  |  |  | VALOR COM BDI: |  | 11.81
|  |  |  | QUANTIDADE: |  | 1
|  |  |  | VALOR TOTAL: |  | 9.17
|  |  |  | VALOR BDI TOTAL: |  | 2.64
|  |  |  | VALOR TOTAL COM BDI: |  | 11.81
90443 - RASGO EM ALVENARIA PARA RAMAIS/ DISTRIBUIÇÃO COM DIAMETROS MENORES OU IGUAIS A 40 MM. AF_05/2015 (M)
SERVICO |  | FONTE | UNID | COEFICIENTE | PREÇO UNITÁRIO | TOTAL
88248 | AUXILIAR DE ENCANADOR OU BOMBEIRO HIDRÁULICO COM ENCARGOS COMPLEMENTARES | SINAPI | H | 0.07 | 10.18 | 0.71
88267 | ENCANADOR OU BOMBEIRO HIDRÁULICO COM ENCARGOS COMPLEMENTARES | SINAPI | H | 0.449 | 12.57 | 5.64
|  |  |  | TOTAL SERVICO: |  | 6.35
|  |  |  | VALOR: |  | 9.82
|  |  |  | VALOR SEM ENCARGOS: |  | 6.35
|  |  |  | VALOR ENCARGOS (85.64%): |  | 3.47
|  |  |  | VALOR COM ENCARGOS: |  | 9.82
|  |  |  | VALOR BDI (28.82%): |  | 2.8301
|  |  |  | VALOR COM BDI: |  | 12.65
|  |  |  | QUANTIDADE: |  | 1
|  |  |  | VALOR TOTAL: |  | 9.82
|  |  |  | VALOR BDI TOTAL: |  | 2.83
|  |  |  | VALOR TOTAL COM BDI: |  | 12.65
90466 - CHUMBAMENTO LINEAR EM ALVENARIA PARA RAMAIS/DISTRIBUIÇÃO COM DIÂMETROS MENORES OU IGUAIS A 40 MM. AF_05/2015 (M)
SERVICO |  | FONTE | UNID | COEFICIENTE | PREÇO UNITÁRIO | TOTAL
88248 | AUXILIAR DE ENCANADOR OU BOMBEIRO HIDRÁULICO COM ENCARGOS COMPLEMENTARES | SINAPI | H | 0.055 | 10.18 | 0.56
88267 | ENCANADOR OU BOMBEIRO HIDRÁULICO COM ENCARGOS COMPLEMENTARES | SINAPI | H | 0.391 | 12.57 | 4.91
88629 | ARGAMASSA TRAÇO 1:3 (EM VOLUME DE CIMENTO E AREIA MÉDIA ÚMIDA), PREPARO MANUAL. AF_08/2019 | SINAPI | M3 | 0.003 | 496.06 | 1.49
|  |  |  | TOTAL SERVICO: |  | 6.96
|  |  |  | VALOR: |  | 10.08
|  |  |  | VALOR SEM ENCARGOS: |  | 6.96
|  |  |  | VALOR ENCARGOS (85.64%): |  | 3.12
|  |  |  | VALOR COM ENCARGOS: |  | 10.08
|  |  |  | VALOR BDI (28.82%): |  | 2.9051
|  |  |  | VALOR COM BDI: |  | 12.99
|  |  |  | QUANTIDADE: |  | 1
|  |  |  | VALOR TOTAL: |  | 10.08
|  |  |  | VALOR BDI TOTAL: |  | 2.91
|  |  |  | VALOR TOTAL COM BDI: |  | 12.99
90820 - PORTA DE MADEIRA PARA PINTURA, SEMI-OCA (LEVE OU MÉDIA), 60X210CM, ESPESSURA DE 3,5CM, INCLUSO DOBRADIÇAS - FORNECIMENTO E INSTALAÇÃO. AF_08/2015 (UN)
MATERIAL |  | FONTE | UNID | COEFICIENTE | PREÇO UNITÁRIO | TOTAL
00002432 | DOBRADICA EM ACO/FERRO, 3 1/2" X 3", E= 1,9 A 2 MM, COM ANEL, CROMADO OU ZINCADO, TAMPA BOLA, COM PARAFUSOS | SINAPI | UN | 3 | 21.56 | 64.68
00010553 | PORTA DE MADEIRA, FOLHA MEDIA (NBR 15930) DE 60 X 210 CM, E = 35 MM, NUCLEO SARRAFEADO, CAPA LISA EM HDF, ACABAMENTO EM PRIMER PARA PINTURA | SINAPI | UN | 1 | 133 | 133
00011055 | PARAFUSO ROSCA SOBERBA ZINCADO CABECA CHATA FENDA SIMPLES 3,5 X 25 MM (1 ") | SINAPI | UN | 19.8 | 0.04 | 0.79
|  |  |  | TOTAL MATERIAL: |  | 198.47
SERVICO |  | FONTE | UNID | COEFICIENTE | PREÇO UNITÁRIO | TOTAL
88261 | CARPINTEIRO DE ESQUADRIA COM ENCARGOS COMPLEMENTARES | SINAPI | H | 1.282 | 11.8 | 15.13
88316 | SERVENTE COM ENCARGOS COMPLEMENTARES | SINAPI | H | 0.641 | 10.38 | 6.65
|  |  |  | TOTAL SERVICO: |  | 21.78
|  |  |  | VALOR: |  | 231.11
|  |  |  | VALOR SEM ENCARGOS: |  | 220.25
|  |  |  | VALOR ENCARGOS (85.64%): |  | 10.86
|  |  |  | VALOR COM ENCARGOS: |  | 231.11
|  |  |  | VALOR BDI (28.82%): |  | 66.6059
|  |  |  | VALOR COM BDI: |  | 297.72
|  |  |  | QUANTIDADE: |  | 1
|  |  |  | VALOR TOTAL: |  | 231.11
|  |  |  | VALOR BDI TOTAL: |  | 66.61
|  |  |  | VALOR TOTAL COM BDI: |  | 297.72
90822 - PORTA DE MADEIRA PARA PINTURA, SEMI-OCA (LEVE OU MÉDIA), 80X210CM, ESPESSURA DE 3,5CM, INCLUSO DOBRADIÇAS - FORNECIMENTO E INSTALAÇÃO. AF_08/2015 (UN)
MATERIAL |  | FONTE | UNID | COEFICIENTE | PREÇO UNITÁRIO | TOTAL
00002432 | DOBRADICA EM ACO/FERRO, 3 1/2" X 3", E= 1,9 A 2 MM, COM ANEL, CROMADO OU ZINCADO, TAMPA BOLA, COM PARAFUSOS | SINAPI | UN | 3 | 21.56 | 64.68
00010555 | PORTA DE MADEIRA, FOLHA MEDIA (NBR 15930) DE 80 X 210 CM, E = 35 MM, NUCLEO SARRAFEADO, CAPA LISA EM HDF, ACABAMENTO EM PRIMER PARA PINTURA | SINAPI | UN | 1 | 143.45 | 143.45
00011055 | PARAFUSO ROSCA SOBERBA ZINCADO CABECA CHATA FENDA SIMPLES 3,5 X 25 MM (1 ") | SINAPI | UN | 19.8 | 0.04 | 0.79
|  |  |  | TOTAL MATERIAL: |  | 208.92
SERVICO |  | FONTE | UNID | COEFICIENTE | PREÇO UNITÁRIO | TOTAL
88261 | CARPINTEIRO DE ESQUADRIA COM ENCARGOS COMPLEMENTARES | SINAPI | H | 1.546 | 11.8 | 18.24
88316 | SERVENTE COM ENCARGOS COMPLEMENTARES | SINAPI | H | 0.773 | 10.38 | 8.02
|  |  |  | TOTAL SERVICO: |  | 26.26
|  |  |  | VALOR: |  | 248.29
|  |  |  | VALOR SEM ENCARGOS: |  | 235.18
|  |  |  | VALOR ENCARGOS (85.64%): |  | 13.11
|  |  |  | VALOR COM ENCARGOS: |  | 248.29
|  |  |  | VALOR BDI (28.82%): |  | 71.5572
|  |  |  | VALOR COM BDI: |  | 319.85
|  |  |  | QUANTIDADE: |  | 1
|  |  |  | VALOR TOTAL: |  | 248.29
|  |  |  | VALOR BDI TOTAL: |  | 71.56
|  |  |  | VALOR TOTAL COM BDI: |  | 319.85
91170 - FIXAÇÃO DE TUBOS HORIZONTAIS DE PVC, CPVC OU COBRE DIÂMETROS MENORES OU IGUAIS A 40 MM OU ELETROCALHAS ATÉ 150MM DE LARGURA, COM ABRAÇADEIRA METÁLICA RÍGIDA TIPO D 1/2?, FIXADA EM PERFILADO EM LAJE. AF_05/2015 (M)
MATERIAL |  | FONTE | UNID | COEFICIENTE | PREÇO UNITÁRIO | TOTAL
00000392 | ABRACADEIRA EM ACO PARA AMARRACAO DE ELETRODUTOS, TIPO D, COM 1/2" E PARAFUSO DE FIXACAO | SINAPI | UN | 0.65 | 1.84 | 1.2
|  |  |  | TOTAL MATERIAL: |  | 1.2
SERVICO |  | FONTE | UNID | COEFICIENTE | PREÇO UNITÁRIO | TOTAL
88248 | AUXILIAR DE ENCANADOR OU BOMBEIRO HIDRÁULICO COM ENCARGOS COMPLEMENTARES | SINAPI | H | 0.01 | 10.18 | 0.1
88267 | ENCANADOR OU BOMBEIRO HIDRÁULICO COM ENCARGOS COMPLEMENTARES | SINAPI | H | 0.069 | 12.57 | 0.87
|  |  |  | TOTAL SERVICO: |  | 0.97
|  |  |  | VALOR: |  | 2.68
|  |  |  | VALOR SEM ENCARGOS: |  | 2.17
|  |  |  | VALOR ENCARGOS (85.64%): |  | 0.51
|  |  |  | VALOR COM ENCARGOS: |  | 2.68
|  |  |  | VALOR BDI (28.82%): |  | 0.7724
|  |  |  | VALOR COM BDI: |  | 3.45
|  |  |  | QUANTIDADE: |  | 1
|  |  |  | VALOR TOTAL: |  | 2.68
|  |  |  | VALOR BDI TOTAL: |  | 0.77
|  |  |  | VALOR TOTAL COM BDI: |  | 3.45
91173 - FIXAÇÃO DE TUBOS VERTICAIS DE PPR DIÂMETROS MENORES OU IGUAIS A 40 MM COM ABRAÇADEIRA METÁLICA RÍGIDA TIPO D 1/2", FIXADA EM PERFILADO EM ALVENARIA. AF_05/2015 (M)
MATERIAL |  | FONTE | UNID | COEFICIENTE | PREÇO UNITÁRIO | TOTAL
00000392 | ABRACADEIRA EM ACO PARA AMARRACAO DE ELETRODUTOS, TIPO D, COM 1/2" E PARAFUSO DE FIXACAO | SINAPI | UN | 0.333 | 1.84 | 0.61
|  |  |  | TOTAL MATERIAL: |  | 0.61
SERVICO |  | FONTE | UNID | COEFICIENTE | PREÇO UNITÁRIO | TOTAL
88248 | AUXILIAR DE ENCANADOR OU BOMBEIRO HIDRÁULICO COM ENCARGOS COMPLEMENTARES | SINAPI | H | 0.005 | 10.18 | 0.05
88267 | ENCANADOR OU BOMBEIRO HIDRÁULICO COM ENCARGOS COMPLEMENTARES | SINAPI | H | 0.035 | 12.57 | 0.44
|  |  |  | TOTAL SERVICO: |  | 0.49
|  |  |  | VALOR: |  | 1.36
|  |  |  | VALOR SEM ENCARGOS: |  | 1.1
|  |  |  | VALOR ENCARGOS (85.64%): |  | 0.26
|  |  |  | VALOR COM ENCARGOS: |  | 1.36
|  |  |  | VALOR BDI (28.82%): |  | 0.392
|  |  |  | VALOR COM BDI: |  | 1.75
|  |  |  | QUANTIDADE: |  | 1
|  |  |  | VALOR TOTAL: |  | 1.36
|  |  |  | VALOR BDI TOTAL: |  | 0.39
|  |  |  | VALOR TOTAL COM BDI: |  | 1.75
91341 - PORTA EM ALUMÍNIO DE ABRIR TIPO VENEZIANA COM GUARNIÇÃO, FIXAÇÃO COM PARAFUSOS - FORNECIMENTO E INSTALAÇÃO. AF_08/2015 (M2)
MATERIAL |  | FONTE | UNID | COEFICIENTE | PREÇO UNITÁRIO | TOTAL
00000142 | SELANTE ELASTICO MONOCOMPONENTE A BASE DE POLIURETANO PARA JUNTAS DIVERSAS | SINAPI | 310ML | 0.8829 | 37.91 | 33.47
00007568 | BUCHA DE NYLON SEM ABA S10, COM PARAFUSO DE 6,10 X 65 MM EM ACO ZINCADO COM ROSCA SOBERBA, CABECA CHATA E FENDA PHILLIPS | SINAPI | UN | 4.8166 | 0.49 | 2.36
00036888 | GUARNICAO/MOLDURA DE ACABAMENTO PARA ESQUADRIA DE ALUMINIO ANODIZADO NATURAL, PARA 1 FACE | SINAPI | M | 6.8504 | 9.74 | 66.72
00039025 | PORTA DE ABRIR EM ALUMINIO TIPO VENEZIANA, ACABAMENTO ANODIZADO NATURAL, SEM GUARNICAO/ALIZAR/VISTA, 87 X 210 CM | SINAPI | UN | 0.5473 | 930.39 | 509.2
|  |  |  | TOTAL MATERIAL: |  | 611.75
SERVICO |  | FONTE | UNID | COEFICIENTE | PREÇO UNITÁRIO | TOTAL
88309 | PEDREIRO COM ENCARGOS COMPLEMENTARES | SINAPI | H | 0.3826 | 12.06 | 4.61
88316 | SERVENTE COM ENCARGOS COMPLEMENTARES | SINAPI | H | 0.191 | 10.38 | 1.98
|  |  |  | TOTAL SERVICO: |  | 6.59
|  |  |  | VALOR: |  | 621.66
|  |  |  | VALOR SEM ENCARGOS: |  | 618.34
|  |  |  | VALOR ENCARGOS (85.64%): |  | 3.32
|  |  |  | VALOR COM ENCARGOS: |  | 621.66
|  |  |  | VALOR BDI (28.82%): |  | 179.1624
|  |  |  | VALOR COM BDI: |  | 800.82
|  |  |  | QUANTIDADE: |  | 1
|  |  |  | VALOR TOTAL: |  | 621.66
|  |  |  | VALOR BDI TOTAL: |  | 179.16
|  |  |  | VALOR TOTAL COM BDI: |  | 800.82
91862 - ELETRODUTO RÍGIDO ROSCÁVEL, PVC, DN 20 MM (1/2"), PARA CIRCUITOS TERMINAIS, INSTALADO EM FORRO - FORNECIMENTO E INSTALAÇÃO. AF_12/2015 (M)
MATERIAL |  | FONTE | UNID | COEFICIENTE | PREÇO UNITÁRIO | TOTAL
00002673 | ELETRODUTO DE PVC RIGIDO ROSCAVEL DE 1/2 ", SEM LUVA | SINAPI | M | 1.017 | 2.08 | 2.12
|  |  |  | TOTAL MATERIAL: |  | 2.12
SERVICO |  | FONTE | UNID | COEFICIENTE | PREÇO UNITÁRIO | TOTAL
88247 | AUXILIAR DE ELETRICISTA COM ENCARGOS COMPLEMENTARES | SINAPI | H | 0.065 | 10.16 | 0.66
88264 | ELETRICISTA COM ENCARGOS COMPLEMENTARES | SINAPI | H | 0.065 | 12.42 | 0.81
91170 | FIXAÇÃO DE TUBOS HORIZONTAIS DE PVC, CPVC OU COBRE DIÂMETROS MENORES OU IGUAIS A 40 MM OU ELETROCALHAS ATÉ 150MM DE LARGURA, COM ABRAÇADEIRA METÁLICA RÍGIDA TIPO D 1/2?, FIXADA EM PERFILADO EM LAJE. AF_05/2015 | SINAPI | M | 1 | 2.17 | 2.17
|  |  |  | TOTAL SERVICO: |  | 3.64
|  |  |  | VALOR: |  | 6.97
|  |  |  | VALOR SEM ENCARGOS: |  | 5.76
|  |  |  | VALOR ENCARGOS (85.64%): |  | 1.21
|  |  |  | VALOR COM ENCARGOS: |  | 6.97
|  |  |  | VALOR BDI (28.82%): |  | 2.0088
|  |  |  | VALOR COM BDI: |  | 8.98
|  |  |  | QUANTIDADE: |  | 1
|  |  |  | VALOR TOTAL: |  | 6.97
|  |  |  | VALOR BDI TOTAL: |  | 2.01
|  |  |  | VALOR TOTAL COM BDI: |  | 8.98
91870 - ELETRODUTO RÍGIDO ROSCÁVEL, PVC, DN 20 MM (1/2"), PARA CIRCUITOS TERMINAIS, INSTALADO EM PAREDE - FORNECIMENTO E INSTALAÇÃO. AF_12/2015 (M)
MATERIAL |  | FONTE | UNID | COEFICIENTE | PREÇO UNITÁRIO | TOTAL
00002673 | ELETRODUTO DE PVC RIGIDO ROSCAVEL DE 1/2 ", SEM LUVA | SINAPI | M | 1.017 | 2.08 | 2.12
|  |  |  | TOTAL MATERIAL: |  | 2.12
SERVICO |  | FONTE | UNID | COEFICIENTE | PREÇO UNITÁRIO | TOTAL
88247 | AUXILIAR DE ELETRICISTA COM ENCARGOS COMPLEMENTARES | SINAPI | H | 0.152 | 10.16 | 1.54
88264 | ELETRICISTA COM ENCARGOS COMPLEMENTARES | SINAPI | H | 0.152 | 12.42 | 1.89
|  |  |  | TOTAL SERVICO: |  | 3.43
|  |  |  | VALOR: |  | 7.21
|  |  |  | VALOR SEM ENCARGOS: |  | 5.55
|  |  |  | VALOR ENCARGOS (85.64%): |  | 1.66
|  |  |  | VALOR COM ENCARGOS: |  | 7.21
|  |  |  | VALOR BDI (28.82%): |  | 2.0779
|  |  |  | VALOR COM BDI: |  | 9.29
|  |  |  | QUANTIDADE: |  | 1
|  |  |  | VALOR TOTAL: |  | 7.21
|  |  |  | VALOR BDI TOTAL: |  | 2.08
|  |  |  | VALOR TOTAL COM BDI: |  | 9.29
91911 - CURVA 90 GRAUS PARA ELETRODUTO, PVC, ROSCÁVEL, DN 20 MM (1/2"), PARA CIRCUITOS TERMINAIS, INSTALADA EM PAREDE - FORNECIMENTO E INSTALAÇÃO. AF_12/2015 (UN)
MATERIAL |  | FONTE | UNID | COEFICIENTE | PREÇO UNITÁRIO | TOTAL
00001870 | CURVA 90 GRAUS, LONGA, DE PVC RIGIDO ROSCAVEL, DE 1/2", PARA ELETRODUTO | SINAPI | UN | 1 | 2 | 2
|  |  |  | TOTAL MATERIAL: |  | 2
SERVICO |  | FONTE | UNID | COEFICIENTE | PREÇO UNITÁRIO | TOTAL
88247 | AUXILIAR DE ELETRICISTA COM ENCARGOS COMPLEMENTARES | SINAPI | H | 0.215 | 10.16 | 2.18
88264 | ELETRICISTA COM ENCARGOS COMPLEMENTARES | SINAPI | H | 0.215 | 12.42 | 2.67
|  |  |  | TOTAL SERVICO: |  | 4.85
|  |  |  | VALOR: |  | 9.22
|  |  |  | VALOR SEM ENCARGOS: |  | 6.85
|  |  |  | VALOR ENCARGOS (85.64%): |  | 2.37
|  |  |  | VALOR COM ENCARGOS: |  | 9.22
|  |  |  | VALOR BDI (28.82%): |  | 2.6572
|  |  |  | VALOR COM BDI: |  | 11.88
|  |  |  | QUANTIDADE: |  | 1
|  |  |  | VALOR TOTAL: |  | 9.22
|  |  |  | VALOR BDI TOTAL: |  | 2.66
|  |  |  | VALOR TOTAL COM BDI: |  | 11.88
91924 - CABO DE COBRE FLEXÍVEL ISOLADO, 1,5 MM², ANTI-CHAMA 450/750 V, PARA CIRCUITOS TERMINAIS - FORNECIMENTO E INSTALAÇÃO. AF_12/2015 (M)
MATERIAL |  | FONTE | UNID | COEFICIENTE | PREÇO UNITÁRIO | TOTAL
00001013 | CABO DE COBRE, FLEXIVEL, CLASSE 4 OU 5, ISOLACAO EM PVC/A, ANTICHAMA BWF-B, 1 CONDUTOR, 450/750 V, SECAO NOMINAL 1,5 MM2 | SINAPI | M | 1.19 | 0.77 | 0.92
00021127 | FITA ISOLANTE ADESIVA ANTICHAMA, USO ATE 750 V, EM ROLO DE 19 MM X 5 M | SINAPI | UN | 0.009 | 3.06 | 0.03
|  |  |  | TOTAL MATERIAL: |  | 0.95
SERVICO |  | FONTE | UNID | COEFICIENTE | PREÇO UNITÁRIO | TOTAL
88247 | AUXILIAR DE ELETRICISTA COM ENCARGOS COMPLEMENTARES | SINAPI | H | 0.024 | 10.16 | 0.24
88264 | ELETRICISTA COM ENCARGOS COMPLEMENTARES | SINAPI | H | 0.024 | 12.42 | 0.3
|  |  |  | TOTAL SERVICO: |  | 0.54
|  |  |  | VALOR: |  | 1.73
|  |  |  | VALOR SEM ENCARGOS: |  | 1.49
|  |  |  | VALOR ENCARGOS (85.64%): |  | 0.24
|  |  |  | VALOR COM ENCARGOS: |  | 1.73
|  |  |  | VALOR BDI (28.82%): |  | 0.4986
|  |  |  | VALOR COM BDI: |  | 2.23
|  |  |  | QUANTIDADE: |  | 1
|  |  |  | VALOR TOTAL: |  | 1.73
|  |  |  | VALOR BDI TOTAL: |  | 0.5
|  |  |  | VALOR TOTAL COM BDI: |  | 2.23
91926 - CABO DE COBRE FLEXÍVEL ISOLADO, 2,5 MM², ANTI-CHAMA 450/750 V, PARA CIRCUITOS TERMINAIS - FORNECIMENTO E INSTALAÇÃO. AF_12/2015 (M)
MATERIAL |  | FONTE | UNID | COEFICIENTE | PREÇO UNITÁRIO | TOTAL
00001014 | CABO DE COBRE, FLEXIVEL, CLASSE 4 OU 5, ISOLACAO EM PVC/A, ANTICHAMA BWF-B, 1 CONDUTOR, 450/750 V, SECAO NOMINAL 2,5 MM2 | SINAPI | M | 1.19 | 1.23 | 1.46
00021127 | FITA ISOLANTE ADESIVA ANTICHAMA, USO ATE 750 V, EM ROLO DE 19 MM X 5 M | SINAPI | UN | 0.009 | 3.06 | 0.03
|  |  |  | TOTAL MATERIAL: |  | 1.49
SERVICO |  | FONTE | UNID | COEFICIENTE | PREÇO UNITÁRIO | TOTAL
88247 | AUXILIAR DE ELETRICISTA COM ENCARGOS COMPLEMENTARES | SINAPI | H | 0.03 | 10.16 | 0.3
88264 | ELETRICISTA COM ENCARGOS COMPLEMENTARES | SINAPI | H | 0.03 | 12.42 | 0.37
|  |  |  | TOTAL SERVICO: |  | 0.67
|  |  |  | VALOR: |  | 2.48
|  |  |  | VALOR SEM ENCARGOS: |  | 2.16
|  |  |  | VALOR ENCARGOS (85.64%): |  | 0.32
|  |  |  | VALOR COM ENCARGOS: |  | 2.48
|  |  |  | VALOR BDI (28.82%): |  | 0.7147
|  |  |  | VALOR COM BDI: |  | 3.19
|  |  |  | QUANTIDADE: |  | 1
|  |  |  | VALOR TOTAL: |  | 2.48
|  |  |  | VALOR BDI TOTAL: |  | 0.71
|  |  |  | VALOR TOTAL COM BDI: |  | 3.19
91928 - CABO DE COBRE FLEXÍVEL ISOLADO, 4 MM², ANTI-CHAMA 450/750 V, PARA CIRCUITOS TERMINAIS - FORNECIMENTO E INSTALAÇÃO. AF_12/2015 (M)
MATERIAL |  | FONTE | UNID | COEFICIENTE | PREÇO UNITÁRIO | TOTAL
00000981 | CABO DE COBRE, FLEXIVEL, CLASSE 4 OU 5, ISOLACAO EM PVC/A, ANTICHAMA BWF-B, 1 CONDUTOR, 450/750 V, SECAO NOMINAL 4 MM2 | SINAPI | M | 1.19 | 2.19 | 2.61
00021127 | FITA ISOLANTE ADESIVA ANTICHAMA, USO ATE 750 V, EM ROLO DE 19 MM X 5 M | SINAPI | UN | 0.009 | 3.06 | 0.03
|  |  |  | TOTAL MATERIAL: |  | 2.64
SERVICO |  | FONTE | UNID | COEFICIENTE | PREÇO UNITÁRIO | TOTAL
88247 | AUXILIAR DE ELETRICISTA COM ENCARGOS COMPLEMENTARES | SINAPI | H | 0.04 | 10.16 | 0.41
88264 | ELETRICISTA COM ENCARGOS COMPLEMENTARES | SINAPI | H | 0.04 | 12.42 | 0.5
|  |  |  | TOTAL SERVICO: |  | 0.91
|  |  |  | VALOR: |  | 3.95
|  |  |  | VALOR SEM ENCARGOS: |  | 3.55
|  |  |  | VALOR ENCARGOS (85.64%): |  | 0.4
|  |  |  | VALOR COM ENCARGOS: |  | 3.95
|  |  |  | VALOR BDI (28.82%): |  | 1.1384
|  |  |  | VALOR COM BDI: |  | 5.09
|  |  |  | QUANTIDADE: |  | 1
|  |  |  | VALOR TOTAL: |  | 3.95
|  |  |  | VALOR BDI TOTAL: |  | 1.14
|  |  |  | VALOR TOTAL COM BDI: |  | 5.09
91937 - CAIXA OCTOGONAL 3" X 3", PVC, INSTALADA EM LAJE - FORNECIMENTO E INSTALAÇÃO. AF_12/2015 (UN)
MATERIAL |  | FONTE | UNID | COEFICIENTE | PREÇO UNITÁRIO | TOTAL
00001871 | CAIXA OCTOGONAL DE FUNDO MOVEL, EM PVC, DE 3" X 3", PARA ELETRODUTO FLEXIVEL CORRUGADO | SINAPI | UN | 1 | 3.13 | 3.13
|  |  |  | TOTAL MATERIAL: |  | 3.13
SERVICO |  | FONTE | UNID | COEFICIENTE | PREÇO UNITÁRIO | TOTAL
88247 | AUXILIAR DE ELETRICISTA COM ENCARGOS COMPLEMENTARES | SINAPI | H | 0.143 | 10.16 | 1.45
88264 | ELETRICISTA COM ENCARGOS COMPLEMENTARES | SINAPI | H | 0.143 | 12.42 | 1.78
|  |  |  | TOTAL SERVICO: |  | 3.23
|  |  |  | VALOR: |  | 7.93
|  |  |  | VALOR SEM ENCARGOS: |  | 6.36
|  |  |  | VALOR ENCARGOS (85.64%): |  | 1.57
|  |  |  | VALOR COM ENCARGOS: |  | 7.93
|  |  |  | VALOR BDI (28.82%): |  | 2.2854
|  |  |  | VALOR COM BDI: |  | 10.22
|  |  |  | QUANTIDADE: |  | 1
|  |  |  | VALOR TOTAL: |  | 7.93
|  |  |  | VALOR BDI TOTAL: |  | 2.29
|  |  |  | VALOR TOTAL COM BDI: |  | 10.22
91945 - SUPORTE PARAFUSADO COM PLACA DE ENCAIXE 4" X 2" ALTO (2,00 M DO PISO) PARA PONTO ELÉTRICO - FORNECIMENTO E INSTALAÇÃO. AF_12/2015 (UN)
MATERIAL |  | FONTE | UNID | COEFICIENTE | PREÇO UNITÁRIO | TOTAL
00038094 | ESPELHO / PLACA DE 3 POSTOS 4" X 2", PARA INSTALACAO DE TOMADAS E INTERRUPTORES | SINAPI | UN | 1 | 2.49 | 2.49
00038099 | SUPORTE DE FIXACAO PARA ESPELHO / PLACA 4" X 2", PARA 3 MODULOS, PARA INSTALACAO DE TOMADAS E INTERRUPTORES (SOMENTE SUPORTE) | SINAPI | UN | 1 | 1.29 | 1.29
|  |  |  | TOTAL MATERIAL: |  | 3.78
SERVICO |  | FONTE | UNID | COEFICIENTE | PREÇO UNITÁRIO | TOTAL
88264 | ELETRICISTA COM ENCARGOS COMPLEMENTARES | SINAPI | H | 0.182 | 12.42 | 2.26
|  |  |  | TOTAL SERVICO: |  | 2.26
|  |  |  | VALOR: |  | 7.22
|  |  |  | VALOR SEM ENCARGOS: |  | 6.04
|  |  |  | VALOR ENCARGOS (85.64%): |  | 1.18
|  |  |  | VALOR COM ENCARGOS: |  | 7.22
|  |  |  | VALOR BDI (28.82%): |  | 2.0808
|  |  |  | VALOR COM BDI: |  | 9.3
|  |  |  | QUANTIDADE: |  | 1
|  |  |  | VALOR TOTAL: |  | 7.22
|  |  |  | VALOR BDI TOTAL: |  | 2.08
|  |  |  | VALOR TOTAL COM BDI: |  | 9.3
92000 - TOMADA BAIXA DE EMBUTIR (1 MÓDULO), 2P+T 10 A, INCLUINDO SUPORTE E PLACA - FORNECIMENTO E INSTALAÇÃO. AF_12/2015 (UN)
SERVICO |  | FONTE | UNID | COEFICIENTE | PREÇO UNITÁRIO | TOTAL
91946 | SUPORTE PARAFUSADO COM PLACA DE ENCAIXE 4" X 2" MÉDIO (1,30 M DO PISO) PARA PONTO ELÉTRICO - FORNECIMENTO E INSTALAÇÃO. AF_12/2015 | SINAPI | UN | 1 | 5.32 | 5.32
91998 | TOMADA BAIXA DE EMBUTIR (1 MÓDULO), 2P+T 10 A, SEM SUPORTE E SEM PLACA - FORNECIMENTO E INSTALAÇÃO. AF_12/2015 | SINAPI | UN | 1 | 12 | 12
|  |  |  | TOTAL SERVICO: |  | 17.32
|  |  |  | VALOR: |  | 20.7
|  |  |  | VALOR SEM ENCARGOS: |  | 17.32
|  |  |  | VALOR ENCARGOS (85.64%): |  | 3.38
|  |  |  | VALOR COM ENCARGOS: |  | 20.7
|  |  |  | VALOR BDI (28.82%): |  | 5.9657
|  |  |  | VALOR COM BDI: |  | 26.67
|  |  |  | QUANTIDADE: |  | 1
|  |  |  | VALOR TOTAL: |  | 20.7
|  |  |  | VALOR BDI TOTAL: |  | 5.97
|  |  |  | VALOR TOTAL COM BDI: |  | 26.67
91946 - SUPORTE PARAFUSADO COM PLACA DE ENCAIXE 4" X 2" MÉDIO (1,30 M DO PISO) PARA PONTO ELÉTRICO - FORNECIMENTO E INSTALAÇÃO. AF_12/2015 (UN)
MATERIAL |  | FONTE | UNID | COEFICIENTE | PREÇO UNITÁRIO | TOTAL
00038094 | ESPELHO / PLACA DE 3 POSTOS 4" X 2", PARA INSTALACAO DE TOMADAS E INTERRUPTORES | SINAPI | UN | 1 | 2.49 | 2.49
00038099 | SUPORTE DE FIXACAO PARA ESPELHO / PLACA 4" X 2", PARA 3 MODULOS, PARA INSTALACAO DE TOMADAS E INTERRUPTORES (SOMENTE SUPORTE) | SINAPI | UN | 1 | 1.29 | 1.29
|  |  |  | TOTAL MATERIAL: |  | 3.78
SERVICO |  | FONTE | UNID | COEFICIENTE | PREÇO UNITÁRIO | TOTAL
88264 | ELETRICISTA COM ENCARGOS COMPLEMENTARES | SINAPI | H | 0.124 | 12.42 | 1.54
|  |  |  | TOTAL SERVICO: |  | 1.54
|  |  |  | VALOR: |  | 6.12
|  |  |  | VALOR SEM ENCARGOS: |  | 5.32
|  |  |  | VALOR ENCARGOS (85.64%): |  | 0.8
|  |  |  | VALOR COM ENCARGOS: |  | 6.12
|  |  |  | VALOR BDI (28.82%): |  | 1.7638
|  |  |  | VALOR COM BDI: |  | 7.88
|  |  |  | QUANTIDADE: |  | 1
|  |  |  | VALOR TOTAL: |  | 6.12
|  |  |  | VALOR BDI TOTAL: |  | 1.76
|  |  |  | VALOR TOTAL COM BDI: |  | 7.88
91998 - TOMADA BAIXA DE EMBUTIR (1 MÓDULO), 2P+T 10 A, SEM SUPORTE E SEM PLACA - FORNECIMENTO E INSTALAÇÃO. AF_12/2015 (UN)
MATERIAL |  | FONTE | UNID | COEFICIENTE | PREÇO UNITÁRIO | TOTAL
00038101 | TOMADA 2P+T 10A, 250V (APENAS MODULO) | SINAPI | UN | 1 | 6.69 | 6.69
|  |  |  | TOTAL MATERIAL: |  | 6.69
SERVICO |  | FONTE | UNID | COEFICIENTE | PREÇO UNITÁRIO | TOTAL
88247 | AUXILIAR DE ELETRICISTA COM ENCARGOS COMPLEMENTARES | SINAPI | H | 0.235 | 10.16 | 2.39
88264 | ELETRICISTA COM ENCARGOS COMPLEMENTARES | SINAPI | H | 0.235 | 12.42 | 2.92
|  |  |  | TOTAL SERVICO: |  | 5.31
|  |  |  | VALOR: |  | 14.58
|  |  |  | VALOR SEM ENCARGOS: |  | 12
|  |  |  | VALOR ENCARGOS (85.64%): |  | 2.58
|  |  |  | VALOR COM ENCARGOS: |  | 14.58
|  |  |  | VALOR BDI (28.82%): |  | 4.202
|  |  |  | VALOR COM BDI: |  | 18.78
|  |  |  | QUANTIDADE: |  | 1
|  |  |  | VALOR TOTAL: |  | 14.58
|  |  |  | VALOR BDI TOTAL: |  | 4.2
|  |  |  | VALOR TOTAL COM BDI: |  | 18.78
92008 - TOMADA BAIXA DE EMBUTIR (2 MÓDULOS), 2P+T 10 A, INCLUINDO SUPORTE E PLACA - FORNECIMENTO E INSTALAÇÃO. AF_12/2015 (UN)
SERVICO |  | FONTE | UNID | COEFICIENTE | PREÇO UNITÁRIO | TOTAL
91946 | SUPORTE PARAFUSADO COM PLACA DE ENCAIXE 4" X 2" MÉDIO (1,30 M DO PISO) PARA PONTO ELÉTRICO - FORNECIMENTO E INSTALAÇÃO. AF_12/2015 | SINAPI | UN | 1 | 5.32 | 5.32
92006 | TOMADA BAIXA DE EMBUTIR (2 MÓDULOS), 2P+T 10 A, SEM SUPORTE E SEM PLACA - FORNECIMENTO E INSTALAÇÃO. AF_12/2015 | SINAPI | UN | 1 | 22.62 | 22.62
|  |  |  | TOTAL SERVICO: |  | 27.94
|  |  |  | VALOR: |  | 33.26
|  |  |  | VALOR SEM ENCARGOS: |  | 27.94
|  |  |  | VALOR ENCARGOS (85.64%): |  | 5.32
|  |  |  | VALOR COM ENCARGOS: |  | 33.26
|  |  |  | VALOR BDI (28.82%): |  | 9.5855
|  |  |  | VALOR COM BDI: |  | 42.85
|  |  |  | QUANTIDADE: |  | 1
|  |  |  | VALOR TOTAL: |  | 33.26
|  |  |  | VALOR BDI TOTAL: |  | 9.59
|  |  |  | VALOR TOTAL COM BDI: |  | 42.85
92006 - TOMADA BAIXA DE EMBUTIR (2 MÓDULOS), 2P+T 10 A, SEM SUPORTE E SEM PLACA - FORNECIMENTO E INSTALAÇÃO. AF_12/2015 (UN)
MATERIAL |  | FONTE | UNID | COEFICIENTE | PREÇO UNITÁRIO | TOTAL
00038101 | TOMADA 2P+T 10A, 250V (APENAS MODULO) | SINAPI | UN | 2 | 6.69 | 13.38
|  |  |  | TOTAL MATERIAL: |  | 13.38
SERVICO |  | FONTE | UNID | COEFICIENTE | PREÇO UNITÁRIO | TOTAL
88247 | AUXILIAR DE ELETRICISTA COM ENCARGOS COMPLEMENTARES | SINAPI | H | 0.409 | 10.16 | 4.16
88264 | ELETRICISTA COM ENCARGOS COMPLEMENTARES | SINAPI | H | 0.409 | 12.42 | 5.08
|  |  |  | TOTAL SERVICO: |  | 9.24
|  |  |  | VALOR: |  | 27.14
|  |  |  | VALOR SEM ENCARGOS: |  | 22.62
|  |  |  | VALOR ENCARGOS (85.64%): |  | 4.52
|  |  |  | VALOR COM ENCARGOS: |  | 27.14
|  |  |  | VALOR BDI (28.82%): |  | 7.8217
|  |  |  | VALOR COM BDI: |  | 34.96
|  |  |  | QUANTIDADE: |  | 1
|  |  |  | VALOR TOTAL: |  | 27.14
|  |  |  | VALOR BDI TOTAL: |  | 7.82
|  |  |  | VALOR TOTAL COM BDI: |  | 34.96
92023 - INTERRUPTOR SIMPLES (1 MÓDULO) COM 1 TOMADA DE EMBUTIR 2P+T 10 A, INCLUINDO SUPORTE E PLACA - FORNECIMENTO E INSTALAÇÃO. AF_12/2015 (UN)
SERVICO |  | FONTE | UNID | COEFICIENTE | PREÇO UNITÁRIO | TOTAL
91946 | SUPORTE PARAFUSADO COM PLACA DE ENCAIXE 4" X 2" MÉDIO (1,30 M DO PISO) PARA PONTO ELÉTRICO - FORNECIMENTO E INSTALAÇÃO. AF_12/2015 | SINAPI | UN | 1 | 5.32 | 5.32
92022 | INTERRUPTOR SIMPLES (1 MÓDULO) COM 1 TOMADA DE EMBUTIR 2P+T 10 A, SEM SUPORTE E SEM PLACA - FORNECIMENTO E INSTALAÇÃO. AF_12/2015 | SINAPI | UN | 1 | 23.23 | 23.23
|  |  |  | TOTAL SERVICO: |  | 28.55
|  |  |  | VALOR: |  | 34.56
|  |  |  | VALOR SEM ENCARGOS: |  | 28.55
|  |  |  | VALOR ENCARGOS (85.64%): |  | 6.01
|  |  |  | VALOR COM ENCARGOS: |  | 34.56
|  |  |  | VALOR BDI (28.82%): |  | 9.9602
|  |  |  | VALOR COM BDI: |  | 44.52
|  |  |  | QUANTIDADE: |  | 1
|  |  |  | VALOR TOTAL: |  | 34.56
|  |  |  | VALOR BDI TOTAL: |  | 9.96
|  |  |  | VALOR TOTAL COM BDI: |  | 44.52
92022 - INTERRUPTOR SIMPLES (1 MÓDULO) COM 1 TOMADA DE EMBUTIR 2P+T 10 A, SEM SUPORTE E SEM PLACA - FORNECIMENTO E INSTALAÇÃO. AF_12/2015 (UN)
MATERIAL |  | FONTE | UNID | COEFICIENTE | PREÇO UNITÁRIO | TOTAL
00038101 | TOMADA 2P+T 10A, 250V (APENAS MODULO) | SINAPI | UN | 1 | 6.69 | 6.69
00038112 | INTERRUPTOR SIMPLES 10A, 250V (APENAS MODULO) | SINAPI | UN | 1 | 5.88 | 5.88
|  |  |  | TOTAL MATERIAL: |  | 12.57
SERVICO |  | FONTE | UNID | COEFICIENTE | PREÇO UNITÁRIO | TOTAL
88247 | AUXILIAR DE ELETRICISTA COM ENCARGOS COMPLEMENTARES | SINAPI | H | 0.472 | 10.16 | 4.8
88264 | ELETRICISTA COM ENCARGOS COMPLEMENTARES | SINAPI | H | 0.472 | 12.42 | 5.86
|  |  |  | TOTAL SERVICO: |  | 10.66
|  |  |  | VALOR: |  | 28.44
|  |  |  | VALOR SEM ENCARGOS: |  | 23.23
|  |  |  | VALOR ENCARGOS (85.64%): |  | 5.21
|  |  |  | VALOR COM ENCARGOS: |  | 28.44
|  |  |  | VALOR BDI (28.82%): |  | 8.1964
|  |  |  | VALOR COM BDI: |  | 36.64
|  |  |  | QUANTIDADE: |  | 1
|  |  |  | VALOR TOTAL: |  | 28.44
|  |  |  | VALOR BDI TOTAL: |  | 8.2
|  |  |  | VALOR TOTAL COM BDI: |  | 36.64
92543 - TRAMA DE MADEIRA COMPOSTA POR TERÇAS PARA TELHADOS DE ATÉ 2 ÁGUAS PARA TELHA ONDULADA DE FIBROCIMENTO, METÁLICA, PLÁSTICA OU TERMOACÚSTICA, INCLUSO TRANSPORTE VERTICAL. AF_07/2019 (M2)
MATERIAL |  | FONTE | UNID | COEFICIENTE | PREÇO UNITÁRIO | TOTAL
00004425 | VIGA DE MADEIRA NAO APARELHADA 6 X 12 CM, MACARANDUBA, ANGELIM OU EQUIVALENTE DA REGIAO | SINAPI | M | 0.634 | 11.62 | 7.37
00040568 | PREGO DE ACO POLIDO COM CABECA 22 X 48 (4 1/4 X 5) | SINAPI | KG | 0.03 | 10.71 | 0.32
|  |  |  | TOTAL MATERIAL: |  | 7.69
SERVICO |  | FONTE | UNID | COEFICIENTE | PREÇO UNITÁRIO | TOTAL
88239 | AJUDANTE DE CARPINTEIRO COM ENCARGOS COMPLEMENTARES | SINAPI | H | 0.065 | 10.31 | 0.67
88262 | CARPINTEIRO DE FORMAS COM ENCARGOS COMPLEMENTARES | SINAPI | H | 0.118 | 11.8 | 1.39
93281 | GUINCHO ELÉTRICO DE COLUNA, CAPACIDADE 400 KG, COM MOTO FREIO, MOTOR TRIFÁSICO DE 1,25 CV - CHP DIURNO. AF_03/2016 | SINAPI | CHP | 0.0046 | 12.12 | 0.06
93282 | GUINCHO ELÉTRICO DE COLUNA, CAPACIDADE 400 KG, COM MOTO FREIO, MOTOR TRIFÁSICO DE 1,25 CV - CHI DIURNO. AF_03/2016 | SINAPI | CHI | 0.0064 | 11.36 | 0.07
|  |  |  | TOTAL SERVICO: |  | 2.19
|  |  |  | VALOR: |  | 10.94
|  |  |  | VALOR SEM ENCARGOS: |  | 9.88
|  |  |  | VALOR ENCARGOS (85.64%): |  | 1.06
|  |  |  | VALOR COM ENCARGOS: |  | 10.94
|  |  |  | VALOR BDI (28.82%): |  | 3.1529
|  |  |  | VALOR COM BDI: |  | 14.09
|  |  |  | QUANTIDADE: |  | 1
|  |  |  | VALOR TOTAL: |  | 10.94
|  |  |  | VALOR BDI TOTAL: |  | 3.15
|  |  |  | VALOR TOTAL COM BDI: |  | 14.09
93281 - GUINCHO ELÉTRICO DE COLUNA, CAPACIDADE 400 KG, COM MOTO FREIO, MOTOR TRIFÁSICO DE 1,25 CV - CHP DIURNO. AF_03/2016 (CHP)
SERVICO |  | FONTE | UNID | COEFICIENTE | PREÇO UNITÁRIO | TOTAL
88295 | OPERADOR DE GUINCHO COM ENCARGOS COMPLEMENTARES | SINAPI | H | 1 | 11.02 | 11.02
93277 | GUINCHO ELÉTRICO DE COLUNA, CAPACIDADE 400 KG, COM MOTO FREIO, MOTOR TRIFÁSICO DE 1,25 CV - DEPRECIAÇÃO. AF_03/2016 | SINAPI | H | 1 | 0.28 | 0.28
93278 | GUINCHO ELÉTRICO DE COLUNA, CAPACIDADE 400 KG, COM MOTO FREIO, MOTOR TRIFÁSICO DE 1,25 CV - JUROS. AF_03/2016 | SINAPI | H | 1 | 0.06 | 0.06
93279 | GUINCHO ELÉTRICO DE COLUNA, CAPACIDADE 400 KG, COM MOTO FREIO, MOTOR TRIFÁSICO DE 1,25 CV - MANUTENÇÃO. AF_03/2016 | SINAPI | H | 1 | 0.26 | 0.26
93280 | GUINCHO ELÉTRICO DE COLUNA, CAPACIDADE 400 KG, COM MOTO FREIO, MOTOR TRIFÁSICO DE 1,25 CV - MATERIAIS NA OPERAÇÃO. AF_03/2016 | SINAPI | H | 1 | 0.5 | 0.5
|  |  |  | TOTAL SERVICO: |  | 12.12
|  |  |  | VALOR: |  | 18.13
|  |  |  | VALOR SEM ENCARGOS: |  | 12.12
|  |  |  | VALOR ENCARGOS (85.64%): |  | 6.01
|  |  |  | VALOR COM ENCARGOS: |  | 18.13
|  |  |  | VALOR BDI (28.82%): |  | 5.2251
|  |  |  | VALOR COM BDI: |  | 23.36
|  |  |  | QUANTIDADE: |  | 1
|  |  |  | VALOR TOTAL: |  | 18.13
|  |  |  | VALOR BDI TOTAL: |  | 5.23
|  |  |  | VALOR TOTAL COM BDI: |  | 23.36
88295 - OPERADOR DE GUINCHO COM ENCARGOS COMPLEMENTARES (H)
GERAL |  | FONTE | UNID | COEFICIENTE | PREÇO UNITÁRIO | TOTAL
00037370 | ALIMENTACAO - HORISTA (COLETADO CAIXA) | SINAPI | H | 1 | 2.3 | 2.3
00037371 | TRANSPORTE - HORISTA (COLETADO CAIXA) | SINAPI | H | 1 | 0.63 | 0.63
00037372 | EXAMES - HORISTA (COLETADO CAIXA) | SINAPI | H | 1 | 0.34 | 0.34
00037373 | SEGURO - HORISTA (COLETADO CAIXA) | SINAPI | H | 1 | 0.05 | 0.05
|  |  |  | TOTAL GERAL: |  | 3.32
MAO DE OBRA |  | FONTE | UNID | COEFICIENTE | PREÇO UNITÁRIO | TOTAL
00004253 | OPERADOR DE GUINCHO | SINAPI | H | 1 | 6.9489 | 6.95
|  |  |  | TOTAL MAO DE OBRA: |  | 6.95
MATERIAL |  | FONTE | UNID | COEFICIENTE | PREÇO UNITÁRIO | TOTAL
00043464 | FERRAMENTAS - FAMILIA OPERADOR ESCAVADEIRA - HORISTA (ENCARGOS COMPLEMENTARES - COLETADO CAIXA) | SINAPI | H | 1 | 0.01 | 0.01
00043488 | EPI - FAMILIA OPERADOR ESCAVADEIRA - HORISTA (ENCARGOS COMPLEMENTARES - COLETADO CAIXA) | SINAPI | H | 1 | 0.65 | 0.65
|  |  |  | TOTAL MATERIAL: |  | 0.66
SERVICO |  | FONTE | UNID | COEFICIENTE | PREÇO UNITÁRIO | TOTAL
95358 | CURSO DE CAPACITAÇÃO PARA OPERADOR DE GUINCHO (ENCARGOS COMPLEMENTARES) - HORISTA | SINAPI | H | 1 | 0.09 | 0.09
|  |  |  | TOTAL SERVICO: |  | 0.09
|  |  |  | VALOR: |  | 17.05
|  |  |  | VALOR SEM ENCARGOS: |  | 11.02
|  |  |  | VALOR ENCARGOS (85.64%): |  | 6.03
|  |  |  | VALOR COM ENCARGOS: |  | 17.05
|  |  |  | VALOR BDI (28.82%): |  | 4.9138
|  |  |  | VALOR COM BDI: |  | 21.96
|  |  |  | QUANTIDADE: |  | 1
|  |  |  | VALOR TOTAL: |  | 17.05
|  |  |  | VALOR BDI TOTAL: |  | 4.91
|  |  |  | VALOR TOTAL COM BDI: |  | 21.96
95358 - CURSO DE CAPACITAÇÃO PARA OPERADOR DE GUINCHO (ENCARGOS COMPLEMENTARES) - HORISTA (H)
MAO DE OBRA |  | FONTE | UNID | COEFICIENTE | PREÇO UNITÁRIO | TOTAL
00004253 | OPERADOR DE GUINCHO | SINAPI | H | 0.0132 | 6.9489 | 0.09
|  |  |  | TOTAL MAO DE OBRA: |  | 0.09
|  |  |  | VALOR: |  | 0.17
|  |  |  | VALOR SEM ENCARGOS: |  | 0.09
|  |  |  | VALOR ENCARGOS (85.64%): |  | 0.08
|  |  |  | VALOR COM ENCARGOS: |  | 0.17
|  |  |  | VALOR BDI (28.82%): |  | 0.049
|  |  |  | VALOR COM BDI: |  | 0.22
|  |  |  | QUANTIDADE: |  | 1
|  |  |  | VALOR TOTAL: |  | 0.17
|  |  |  | VALOR BDI TOTAL: |  | 0.05
|  |  |  | VALOR TOTAL COM BDI: |  | 0.22
93277 - GUINCHO ELÉTRICO DE COLUNA, CAPACIDADE 400 KG, COM MOTO FREIO, MOTOR TRIFÁSICO DE 1,25 CV - DEPRECIAÇÃO. AF_03/2016 (H)
EQUIPAMENTO |  | FONTE | UNID | COEFICIENTE | PREÇO UNITÁRIO | TOTAL
00036487 | GUINCHO ELETRICO DE COLUNA, CAPACIDADE 400 KG, COM MOTO FREIO, MOTOR TRIFASICO DE 1,25 CV | SINAPI | UN | 6.4e-05 | 4374.55 | 0.28
|  |  |  | TOTAL EQUIPAMENTO: |  | 0.28
|  |  |  | VALOR: |  | 0.27
|  |  |  | VALOR SEM ENCARGOS: |  | 0.27
|  |  |  | VALOR ENCARGOS: |  | 0
|  |  |  | VALOR COM ENCARGOS: |  | 0.27
|  |  |  | VALOR BDI (28.82%): |  | 0.0778
|  |  |  | VALOR COM BDI: |  | 0.35
|  |  |  | QUANTIDADE: |  | 1
|  |  |  | VALOR TOTAL: |  | 0.27
|  |  |  | VALOR BDI TOTAL: |  | 0.08
|  |  |  | VALOR TOTAL COM BDI: |  | 0.35
93278 - GUINCHO ELÉTRICO DE COLUNA, CAPACIDADE 400 KG, COM MOTO FREIO, MOTOR TRIFÁSICO DE 1,25 CV - JUROS. AF_03/2016 (H)
EQUIPAMENTO |  | FONTE | UNID | COEFICIENTE | PREÇO UNITÁRIO | TOTAL
00036487 | GUINCHO ELETRICO DE COLUNA, CAPACIDADE 400 KG, COM MOTO FREIO, MOTOR TRIFASICO DE 1,25 CV | SINAPI | UN | 1.44e-05 | 4374.55 | 0.06
|  |  |  | TOTAL EQUIPAMENTO: |  | 0.06
|  |  |  | VALOR: |  | 0.06
|  |  |  | VALOR SEM ENCARGOS: |  | 0.06
|  |  |  | VALOR ENCARGOS: |  | 0
|  |  |  | VALOR COM ENCARGOS: |  | 0.06
|  |  |  | VALOR BDI (28.82%): |  | 0.0173
|  |  |  | VALOR COM BDI: |  | 0.08
|  |  |  | QUANTIDADE: |  | 1
|  |  |  | VALOR TOTAL: |  | 0.06
|  |  |  | VALOR BDI TOTAL: |  | 0.02
|  |  |  | VALOR TOTAL COM BDI: |  | 0.08
93279 - GUINCHO ELÉTRICO DE COLUNA, CAPACIDADE 400 KG, COM MOTO FREIO, MOTOR TRIFÁSICO DE 1,25 CV - MANUTENÇÃO. AF_03/2016 (H)
EQUIPAMENTO |  | FONTE | UNID | COEFICIENTE | PREÇO UNITÁRIO | TOTAL
00036487 | GUINCHO ELETRICO DE COLUNA, CAPACIDADE 400 KG, COM MOTO FREIO, MOTOR TRIFASICO DE 1,25 CV | SINAPI | UN | 6e-05 | 4374.55 | 0.26
|  |  |  | TOTAL EQUIPAMENTO: |  | 0.26
|  |  |  | VALOR: |  | 0.26
|  |  |  | VALOR SEM ENCARGOS: |  | 0.26
|  |  |  | VALOR ENCARGOS: |  | 0
|  |  |  | VALOR COM ENCARGOS: |  | 0.26
|  |  |  | VALOR BDI (28.82%): |  | 0.0749
|  |  |  | VALOR COM BDI: |  | 0.33
|  |  |  | QUANTIDADE: |  | 1
|  |  |  | VALOR TOTAL: |  | 0.26
|  |  |  | VALOR BDI TOTAL: |  | 0.07
|  |  |  | VALOR TOTAL COM BDI: |  | 0.33
93280 - GUINCHO ELÉTRICO DE COLUNA, CAPACIDADE 400 KG, COM MOTO FREIO, MOTOR TRIFÁSICO DE 1,25 CV - MATERIAIS NA OPERAÇÃO. AF_03/2016 (H)
MATERIAL |  | FONTE | UNID | COEFICIENTE | PREÇO UNITÁRIO | TOTAL
00002705 | ENERGIA ELETRICA ATE 2000 KWH INDUSTRIAL, SEM DEMANDA | SINAPI | KW/H | 0.78 | 0.64 | 0.5
|  |  |  | TOTAL MATERIAL: |  | 0.5
|  |  |  | VALOR: |  | 0.49
|  |  |  | VALOR SEM ENCARGOS: |  | 0.49
|  |  |  | VALOR ENCARGOS: |  | 0
|  |  |  | VALOR COM ENCARGOS: |  | 0.49
|  |  |  | VALOR BDI (28.82%): |  | 0.1412
|  |  |  | VALOR COM BDI: |  | 0.63
|  |  |  | QUANTIDADE: |  | 1
|  |  |  | VALOR TOTAL: |  | 0.49
|  |  |  | VALOR BDI TOTAL: |  | 0.14
|  |  |  | VALOR TOTAL COM BDI: |  | 0.63
93282 - GUINCHO ELÉTRICO DE COLUNA, CAPACIDADE 400 KG, COM MOTO FREIO, MOTOR TRIFÁSICO DE 1,25 CV - CHI DIURNO. AF_03/2016 (CHI)
SERVICO |  | FONTE | UNID | COEFICIENTE | PREÇO UNITÁRIO | TOTAL
88295 | OPERADOR DE GUINCHO COM ENCARGOS COMPLEMENTARES | SINAPI | H | 1 | 11.02 | 11.02
93277 | GUINCHO ELÉTRICO DE COLUNA, CAPACIDADE 400 KG, COM MOTO FREIO, MOTOR TRIFÁSICO DE 1,25 CV - DEPRECIAÇÃO. AF_03/2016 | SINAPI | H | 1 | 0.28 | 0.28
93278 | GUINCHO ELÉTRICO DE COLUNA, CAPACIDADE 400 KG, COM MOTO FREIO, MOTOR TRIFÁSICO DE 1,25 CV - JUROS. AF_03/2016 | SINAPI | H | 1 | 0.06 | 0.06
|  |  |  | TOTAL SERVICO: |  | 11.36
|  |  |  | VALOR: |  | 17.38
|  |  |  | VALOR SEM ENCARGOS: |  | 11.36
|  |  |  | VALOR ENCARGOS (85.64%): |  | 6.02
|  |  |  | VALOR COM ENCARGOS: |  | 17.38
|  |  |  | VALOR BDI (28.82%): |  | 5.0089
|  |  |  | VALOR COM BDI: |  | 22.39
|  |  |  | QUANTIDADE: |  | 1
|  |  |  | VALOR TOTAL: |  | 17.38
|  |  |  | VALOR BDI TOTAL: |  | 5.01
|  |  |  | VALOR TOTAL COM BDI: |  | 22.39
92981 - CABO DE COBRE FLEXÍVEL ISOLADO, 16 MM², ANTI-CHAMA 450/750 V, PARA DISTRIBUIÇÃO - FORNECIMENTO E INSTALAÇÃO. AF_12/2015 (M)
MATERIAL |  | FONTE | UNID | COEFICIENTE | PREÇO UNITÁRIO | TOTAL
00000979 | CABO DE COBRE, FLEXIVEL, CLASSE 4 OU 5, ISOLACAO EM PVC/A, ANTICHAMA BWF-B, 1 CONDUTOR, 450/750 V, SECAO NOMINAL 16 MM2 | SINAPI | M | 1.027 | 8.1 | 8.32
00021127 | FITA ISOLANTE ADESIVA ANTICHAMA, USO ATE 750 V, EM ROLO DE 19 MM X 5 M | SINAPI | UN | 0.01 | 3.06 | 0.03
|  |  |  | TOTAL MATERIAL: |  | 8.35
SERVICO |  | FONTE | UNID | COEFICIENTE | PREÇO UNITÁRIO | TOTAL
88247 | AUXILIAR DE ELETRICISTA COM ENCARGOS COMPLEMENTARES | SINAPI | H | 0.013 | 10.16 | 0.13
88264 | ELETRICISTA COM ENCARGOS COMPLEMENTARES | SINAPI | H | 0.013 | 12.42 | 0.16
|  |  |  | TOTAL SERVICO: |  | 0.29
|  |  |  | VALOR: |  | 8.77
|  |  |  | VALOR SEM ENCARGOS: |  | 8.64
|  |  |  | VALOR ENCARGOS (85.64%): |  | 0.13
|  |  |  | VALOR COM ENCARGOS: |  | 8.77
|  |  |  | VALOR BDI (28.82%): |  | 2.5275
|  |  |  | VALOR COM BDI: |  | 11.3
|  |  |  | QUANTIDADE: |  | 1
|  |  |  | VALOR TOTAL: |  | 8.77
|  |  |  | VALOR BDI TOTAL: |  | 2.53
|  |  |  | VALOR TOTAL COM BDI: |  | 11.3
93040 - LÂMPADA FLUORESCENTE COMPACTA 15 W 2U, BASE E27 - FORNECIMENTO E INSTALAÇÃO (UN)
MATERIAL |  | FONTE | UNID | COEFICIENTE | PREÇO UNITÁRIO | TOTAL
00038191 | LAMPADA FLUORESCENTE COMPACTA 2U BRANCA 15 W, BASE E27 (127/220 V) | SINAPI | UN | 1 | 8.49 | 8.49
|  |  |  | TOTAL MATERIAL: |  | 8.49
SERVICO |  | FONTE | UNID | COEFICIENTE | PREÇO UNITÁRIO | TOTAL
88247 | AUXILIAR DE ELETRICISTA COM ENCARGOS COMPLEMENTARES | SINAPI | H | 0.1 | 10.16 | 1.02
|  |  |  | TOTAL SERVICO: |  | 1.02
|  |  |  | VALOR: |  | 9.96
|  |  |  | VALOR SEM ENCARGOS: |  | 9.51
|  |  |  | VALOR ENCARGOS (85.64%): |  | 0.45
|  |  |  | VALOR COM ENCARGOS: |  | 9.96
|  |  |  | VALOR BDI (28.82%): |  | 2.8705
|  |  |  | VALOR COM BDI: |  | 12.83
|  |  |  | QUANTIDADE: |  | 1
|  |  |  | VALOR TOTAL: |  | 9.96
|  |  |  | VALOR BDI TOTAL: |  | 2.87
|  |  |  | VALOR TOTAL COM BDI: |  | 12.83
93044 - LÂMPADA FLUORESCENTE COMPACTA 3U BRANCA 20 W, BASE E27 - FORNECIMENTO E INSTALAÇÃO (UN)
MATERIAL |  | FONTE | UNID | COEFICIENTE | PREÇO UNITÁRIO | TOTAL
00038780 | LAMPADA FLUORESCENTE COMPACTA 3U BRANCA 20 W, BASE E27 (127/220 V) | SINAPI | UN | 1 | 9.69 | 9.69
|  |  |  | TOTAL MATERIAL: |  | 9.69
SERVICO |  | FONTE | UNID | COEFICIENTE | PREÇO UNITÁRIO | TOTAL
88247 | AUXILIAR DE ELETRICISTA COM ENCARGOS COMPLEMENTARES | SINAPI | H | 0.1 | 10.16 | 1.02
|  |  |  | TOTAL SERVICO: |  | 1.02
|  |  |  | VALOR: |  | 11.16
|  |  |  | VALOR SEM ENCARGOS: |  | 10.71
|  |  |  | VALOR ENCARGOS (85.64%): |  | 0.45
|  |  |  | VALOR COM ENCARGOS: |  | 11.16
|  |  |  | VALOR BDI (28.82%): |  | 3.2163
|  |  |  | VALOR COM BDI: |  | 14.38
|  |  |  | QUANTIDADE: |  | 1
|  |  |  | VALOR TOTAL: |  | 11.16
|  |  |  | VALOR BDI TOTAL: |  | 3.22
|  |  |  | VALOR TOTAL COM BDI: |  | 14.38
93358 - ESCAVAÇÃO MANUAL DE VALA COM PROFUNDIDADE MENOR OU IGUAL A 1,30 M. AF_03/2016 (M3)
SERVICO |  | FONTE | UNID | COEFICIENTE | PREÇO UNITÁRIO | TOTAL
88316 | SERVENTE COM ENCARGOS COMPLEMENTARES | SINAPI | H | 3.956 | 10.38 | 41.06
|  |  |  | TOTAL SERVICO: |  | 41.06
|  |  |  | VALOR: |  | 60.28
|  |  |  | VALOR SEM ENCARGOS: |  | 41.06
|  |  |  | VALOR ENCARGOS (85.64%): |  | 19.22
|  |  |  | VALOR COM ENCARGOS: |  | 60.28
|  |  |  | VALOR BDI (28.82%): |  | 17.3727
|  |  |  | VALOR COM BDI: |  | 77.65
|  |  |  | QUANTIDADE: |  | 1
|  |  |  | VALOR TOTAL: |  | 60.28
|  |  |  | VALOR BDI TOTAL: |  | 17.37
|  |  |  | VALOR TOTAL COM BDI: |  | 77.65
94210 - TELHAMENTO COM TELHA ONDULADA DE FIBROCIMENTO E = 6 MM, COM RECOBRIMENTO LATERAL DE 1 1/4 DE ONDA PARA TELHADO COM INCLINAÇÃO MÁXIMA DE 10°, COM ATÉ 2 ÁGUAS, INCLUSO IÇAMENTO. AF_07/2019 (M2)
MATERIAL |  | FONTE | UNID | COEFICIENTE | PREÇO UNITÁRIO | TOTAL
00001607 | CONJUNTO ARRUELAS DE VEDACAO 5/16" PARA TELHA FIBROCIMENTO (UMA ARRUELA METALICA E UMA ARRUELA PVC - CONICAS) | SINAPI | CJ | 1.26 | 0.15 | 0.19
00004302 | PARAFUSO ZINCADO ROSCA SOBERBA, CABECA SEXTAVADA, 5/16 " X 250 MM, PARA FIXACAO DE TELHA EM MADEIRA | SINAPI | UN | 1.26 | 2.28 | 2.87
00007194 | TELHA DE FIBROCIMENTO ONDULADA E = 6 MM, DE 2,44 X 1,10 M (SEM AMIANTO) | SINAPI | M2 | 1.357 | 19.78 | 26.84
|  |  |  | TOTAL MATERIAL: |  | 29.9
SERVICO |  | FONTE | UNID | COEFICIENTE | PREÇO UNITÁRIO | TOTAL
88316 | SERVENTE COM ENCARGOS COMPLEMENTARES | SINAPI | H | 0.166 | 10.38 | 1.72
88323 | TELHADISTA COM ENCARGOS COMPLEMENTARES | SINAPI | H | 0.128 | 11.78 | 1.51
93281 | GUINCHO ELÉTRICO DE COLUNA, CAPACIDADE 400 KG, COM MOTO FREIO, MOTOR TRIFÁSICO DE 1,25 CV - CHP DIURNO. AF_03/2016 | SINAPI | CHP | 0.0053 | 12.12 | 0.06
93282 | GUINCHO ELÉTRICO DE COLUNA, CAPACIDADE 400 KG, COM MOTO FREIO, MOTOR TRIFÁSICO DE 1,25 CV - CHI DIURNO. AF_03/2016 | SINAPI | CHI | 0.0073 | 11.36 | 0.08
|  |  |  | TOTAL SERVICO: |  | 3.37
|  |  |  | VALOR: |  | 34.9
|  |  |  | VALOR SEM ENCARGOS: |  | 33.27
|  |  |  | VALOR ENCARGOS (85.64%): |  | 1.63
|  |  |  | VALOR COM ENCARGOS: |  | 34.9
|  |  |  | VALOR BDI (28.82%): |  | 10.0582
|  |  |  | VALOR COM BDI: |  | 44.96
|  |  |  | QUANTIDADE: |  | 1
|  |  |  | VALOR TOTAL: |  | 34.9
|  |  |  | VALOR BDI TOTAL: |  | 10.06
|  |  |  | VALOR TOTAL COM BDI: |  | 44.96
88323 - TELHADISTA COM ENCARGOS COMPLEMENTARES (H)
GERAL |  | FONTE | UNID | COEFICIENTE | PREÇO UNITÁRIO | TOTAL
00037370 | ALIMENTACAO - HORISTA (COLETADO CAIXA) | SINAPI | H | 1 | 2.3 | 2.3
00037371 | TRANSPORTE - HORISTA (COLETADO CAIXA) | SINAPI | H | 1 | 0.63 | 0.63
00037372 | EXAMES - HORISTA (COLETADO CAIXA) | SINAPI | H | 1 | 0.34 | 0.34
00037373 | SEGURO - HORISTA (COLETADO CAIXA) | SINAPI | H | 1 | 0.05 | 0.05
|  |  |  | TOTAL GERAL: |  | 3.32
MAO DE OBRA |  | FONTE | UNID | COEFICIENTE | PREÇO UNITÁRIO | TOTAL
00012869 | TELHADOR | SINAPI | H | 1 | 6.9866 | 6.99
|  |  |  | TOTAL MAO DE OBRA: |  | 6.99
MATERIAL |  | FONTE | UNID | COEFICIENTE | PREÇO UNITÁRIO | TOTAL
00043459 | FERRAMENTAS - FAMILIA CARPINTEIRO DE FORMAS - HORISTA (ENCARGOS COMPLEMENTARES - COLETADO CAIXA) | SINAPI | H | 1 | 0.34 | 0.34
00043483 | EPI - FAMILIA CARPINTEIRO DE FORMAS - HORISTA (ENCARGOS COMPLEMENTARES - COLETADO CAIXA) | SINAPI | H | 1 | 1.07 | 1.07
|  |  |  | TOTAL MATERIAL: |  | 1.41
SERVICO |  | FONTE | UNID | COEFICIENTE | PREÇO UNITÁRIO | TOTAL
95385 | CURSO DE CAPACITAÇÃO PARA TELHADISTA (ENCARGOS COMPLEMENTARES) - HORISTA | SINAPI | H | 1 | 0.06 | 0.06
|  |  |  | TOTAL SERVICO: |  | 0.06
|  |  |  | VALOR: |  | 17.82
|  |  |  | VALOR SEM ENCARGOS: |  | 11.78
|  |  |  | VALOR ENCARGOS (85.64%): |  | 6.04
|  |  |  | VALOR COM ENCARGOS: |  | 17.82
|  |  |  | VALOR BDI (28.82%): |  | 5.1357
|  |  |  | VALOR COM BDI: |  | 22.96
|  |  |  | QUANTIDADE: |  | 1
|  |  |  | VALOR TOTAL: |  | 17.82
|  |  |  | VALOR BDI TOTAL: |  | 5.14
|  |  |  | VALOR TOTAL COM BDI: |  | 22.96
95385 - CURSO DE CAPACITAÇÃO PARA TELHADISTA (ENCARGOS COMPLEMENTARES) - HORISTA (H)
MAO DE OBRA |  | FONTE | UNID | COEFICIENTE | PREÇO UNITÁRIO | TOTAL
00012869 | TELHADOR | SINAPI | H | 0.0093 | 6.9866 | 0.06
|  |  |  | TOTAL MAO DE OBRA: |  | 0.06
|  |  |  | VALOR: |  | 0.12
|  |  |  | VALOR SEM ENCARGOS: |  | 0.06
|  |  |  | VALOR ENCARGOS (85.64%): |  | 0.06
|  |  |  | VALOR COM ENCARGOS: |  | 0.12
|  |  |  | VALOR BDI (28.82%): |  | 0.0346
|  |  |  | VALOR COM BDI: |  | 0.15
|  |  |  | QUANTIDADE: |  | 1
|  |  |  | VALOR TOTAL: |  | 0.12
|  |  |  | VALOR BDI TOTAL: |  | 0.03
|  |  |  | VALOR TOTAL COM BDI: |  | 0.15
94559 - JANELA DE AÇO BASCULANTE, FIXAÇÃO COM ARGAMASSA, SEM VIDROS, PADRONIZADA. AF_07/2016 (M2)
MATERIAL |  | FONTE | UNID | COEFICIENTE | PREÇO UNITÁRIO | TOTAL
00011190 | JANELA BASCULANTE, ACO, COM BATENTE/REQUADRO, 60 X 60 CM (SEM VIDROS) | SINAPI | UN | 2.778 | 176.25 | 489.62
|  |  |  | TOTAL MATERIAL: |  | 489.62
SERVICO |  | FONTE | UNID | COEFICIENTE | PREÇO UNITÁRIO | TOTAL
88309 | PEDREIRO COM ENCARGOS COMPLEMENTARES | SINAPI | H | 4.581 | 12.06 | 55.25
88316 | SERVENTE COM ENCARGOS COMPLEMENTARES | SINAPI | H | 2.291 | 10.38 | 23.78
88629 | ARGAMASSA TRAÇO 1:3 (EM VOLUME DE CIMENTO E AREIA MÉDIA ÚMIDA), PREPARO MANUAL. AF_08/2019 | SINAPI | M3 | 0.021 | 496.06 | 10.42
|  |  |  | TOTAL SERVICO: |  | 89.45
|  |  |  | VALOR: |  | 619.65
|  |  |  | VALOR SEM ENCARGOS: |  | 579.07
|  |  |  | VALOR ENCARGOS (85.64%): |  | 40.58
|  |  |  | VALOR COM ENCARGOS: |  | 619.65
|  |  |  | VALOR BDI (28.82%): |  | 178.5831
|  |  |  | VALOR COM BDI: |  | 798.23
|  |  |  | QUANTIDADE: |  | 1
|  |  |  | VALOR TOTAL: |  | 619.65
|  |  |  | VALOR BDI TOTAL: |  | 178.58
|  |  |  | VALOR TOTAL COM BDI: |  | 798.23
95240 - LASTRO DE CONCRETO MAGRO, APLICADO EM PISOS OU RADIERS, ESPESSURA DE 3 CM. AF_07/2016 (M2)
SERVICO |  | FONTE | UNID | COEFICIENTE | PREÇO UNITÁRIO | TOTAL
88309 | PEDREIRO COM ENCARGOS COMPLEMENTARES | SINAPI | H | 0.1631 | 12.06 | 1.97
88316 | SERVENTE COM ENCARGOS COMPLEMENTARES | SINAPI | H | 0.0444 | 10.38 | 0.46
94968 | CONCRETO MAGRO PARA LASTRO, TRAÇO 1:4,5:4,5 (CIMENTO/ AREIA MÉDIA/ BRITA 1) - PREPARO MECÂNICO COM BETONEIRA 600 L. AF_07/2016 | SINAPI | M3 | 0.0339 | 288.83 | 9.79
|  |  |  | TOTAL SERVICO: |  | 12.22
|  |  |  | VALOR: |  | 14.01
|  |  |  | VALOR SEM ENCARGOS: |  | 12.22
|  |  |  | VALOR ENCARGOS (85.64%): |  | 1.79
|  |  |  | VALOR COM ENCARGOS: |  | 14.01
|  |  |  | VALOR BDI (28.82%): |  | 4.0377
|  |  |  | VALOR COM BDI: |  | 18.05
|  |  |  | QUANTIDADE: |  | 1
|  |  |  | VALOR TOTAL: |  | 14.01
|  |  |  | VALOR BDI TOTAL: |  | 4.04
|  |  |  | VALOR TOTAL COM BDI: |  | 18.05
94968 - CONCRETO MAGRO PARA LASTRO, TRAÇO 1:4,5:4,5 (CIMENTO/ AREIA MÉDIA/ BRITA 1) - PREPARO MECÂNICO COM BETONEIRA 600 L. AF_07/2016 (M3)
MATERIAL |  | FONTE | UNID | COEFICIENTE | PREÇO UNITÁRIO | TOTAL
00000370 | AREIA MEDIA - POSTO JAZIDA/FORNECEDOR (RETIRADO NA JAZIDA, SEM TRANSPORTE) | SINAPI | M3 | 0.832 | 60 | 49.92
00001379 | CIMENTO PORTLAND COMPOSTO CP II-32 | SINAPI | KG | 213.45 | 0.71 | 151.55
00004721 | PEDRA BRITADA N. 1 (9,5 a 19 MM) POSTO PEDREIRA/FORNECEDOR, SEM FRETE | SINAPI | M3 | 0.582 | 85 | 49.47
|  |  |  | TOTAL MATERIAL: |  | 250.94
SERVICO |  | FONTE | UNID | COEFICIENTE | PREÇO UNITÁRIO | TOTAL
88316 | SERVENTE COM ENCARGOS COMPLEMENTARES | SINAPI | H | 2.11 | 10.38 | 21.9
88377 | OPERADOR DE BETONEIRA ESTACIONÁRIA/MISTURADOR COM ENCARGOS COMPLEMENTARES | SINAPI | H | 1.33 | 9.78 | 13.01
89225 | BETONEIRA CAPACIDADE NOMINAL DE 600 L, CAPACIDADE DE MISTURA 360 L, MOTOR ELÉTRICO TRIFÁSICO POTÊNCIA DE 4 CV, SEM CARREGADOR - CHP DIURNO. AF_11/2014 | SINAPI | CHP | 0.69 | 3.37 | 2.33
89226 | BETONEIRA CAPACIDADE NOMINAL DE 600 L, CAPACIDADE DE MISTURA 360 L, MOTOR ELÉTRICO TRIFÁSICO POTÊNCIA DE 4 CV, SEM CARREGADOR - CHI DIURNO. AF_11/2014 | SINAPI | CHI | 0.65 | 1 | 0.65
|  |  |  | TOTAL SERVICO: |  | 37.89
|  |  |  | VALOR: |  | 305.64
|  |  |  | VALOR SEM ENCARGOS: |  | 288.83
|  |  |  | VALOR ENCARGOS (85.64%): |  | 16.81
|  |  |  | VALOR COM ENCARGOS: |  | 305.64
|  |  |  | VALOR BDI (28.82%): |  | 88.0854
|  |  |  | VALOR COM BDI: |  | 393.73
|  |  |  | QUANTIDADE: |  | 1
|  |  |  | VALOR TOTAL: |  | 305.64
|  |  |  | VALOR BDI TOTAL: |  | 88.09
|  |  |  | VALOR TOTAL COM BDI: |  | 393.73
89225 - BETONEIRA CAPACIDADE NOMINAL DE 600 L, CAPACIDADE DE MISTURA 360 L, MOTOR ELÉTRICO TRIFÁSICO POTÊNCIA DE 4 CV, SEM CARREGADOR - CHP DIURNO. AF_11/2014 (CHP)
SERVICO |  | FONTE | UNID | COEFICIENTE | PREÇO UNITÁRIO | TOTAL
89221 | BETONEIRA CAPACIDADE NOMINAL DE 600 L, CAPACIDADE DE MISTURA 360 L, MOTOR ELÉTRICO TRIFÁSICO POTÊNCIA DE 4 CV, SEM CARREGADOR - DEPRECIAÇÃO. AF_11/2014 | SINAPI | H | 1 | 0.82 | 0.82
89222 | BETONEIRA CAPACIDADE NOMINAL DE 600 L, CAPACIDADE DE MISTURA 360 L, MOTOR ELÉTRICO TRIFÁSICO POTÊNCIA DE 4 CV, SEM CARREGADOR - JUROS. AF_11/2014 | SINAPI | H | 1 | 0.18 | 0.18
89223 | BETONEIRA CAPACIDADE NOMINAL DE 600 L, CAPACIDADE DE MISTURA 360 L, MOTOR ELÉTRICO TRIFÁSICO POTÊNCIA DE 4 CV, SEM CARREGADOR - MANUTENÇÃO. AF_11/2014 | SINAPI | H | 1 | 0.76 | 0.76
89224 | BETONEIRA CAPACIDADE NOMINAL DE 600 L, CAPACIDADE DE MISTURA 360 L, MOTOR ELÉTRICO TRIFÁSICO POTÊNCIA DE 4 CV, SEM CARREGADOR - MATERIAIS NA OPERAÇÃO. AF_11/2014 | SINAPI | H | 1 | 1.6 | 1.6
|  |  |  | TOTAL SERVICO: |  | 3.36
|  |  |  | VALOR: |  | 3.36
|  |  |  | VALOR SEM ENCARGOS: |  | 3.36
|  |  |  | VALOR ENCARGOS: |  | 0
|  |  |  | VALOR COM ENCARGOS: |  | 3.36
|  |  |  | VALOR BDI (28.82%): |  | 0.9684
|  |  |  | VALOR COM BDI: |  | 4.33
|  |  |  | QUANTIDADE: |  | 1
|  |  |  | VALOR TOTAL: |  | 3.36
|  |  |  | VALOR BDI TOTAL: |  | 0.97
|  |  |  | VALOR TOTAL COM BDI: |  | 4.33
89221 - BETONEIRA CAPACIDADE NOMINAL DE 600 L, CAPACIDADE DE MISTURA 360 L, MOTOR ELÉTRICO TRIFÁSICO POTÊNCIA DE 4 CV, SEM CARREGADOR - DEPRECIAÇÃO. AF_11/2014 (H)
EQUIPAMENTO |  | FONTE | UNID | COEFICIENTE | PREÇO UNITÁRIO | TOTAL
00036397 | BETONEIRA, CAPACIDADE NOMINAL 600 L, CAPACIDADE DE MISTURA 360L, MOTOR ELETRICO TRIFASICO 220/380V, POTENCIA 4CV, EXCLUSO CARREGADOR | SINAPI | UN | 6.4e-05 | 12813.55 | 0.82
|  |  |  | TOTAL EQUIPAMENTO: |  | 0.82
|  |  |  | VALOR: |  | 0.82
|  |  |  | VALOR SEM ENCARGOS: |  | 0.82
|  |  |  | VALOR ENCARGOS: |  | 0
|  |  |  | VALOR COM ENCARGOS: |  | 0.82
|  |  |  | VALOR BDI (28.82%): |  | 0.2363
|  |  |  | VALOR COM BDI: |  | 1.06
|  |  |  | QUANTIDADE: |  | 1
|  |  |  | VALOR TOTAL: |  | 0.82
|  |  |  | VALOR BDI TOTAL: |  | 0.24
|  |  |  | VALOR TOTAL COM BDI: |  | 1.06
89222 - BETONEIRA CAPACIDADE NOMINAL DE 600 L, CAPACIDADE DE MISTURA 360 L, MOTOR ELÉTRICO TRIFÁSICO POTÊNCIA DE 4 CV, SEM CARREGADOR - JUROS. AF_11/2014 (H)
EQUIPAMENTO |  | FONTE | UNID | COEFICIENTE | PREÇO UNITÁRIO | TOTAL
00036397 | BETONEIRA, CAPACIDADE NOMINAL 600 L, CAPACIDADE DE MISTURA 360L, MOTOR ELETRICO TRIFASICO 220/380V, POTENCIA 4CV, EXCLUSO CARREGADOR | SINAPI | UN | 1.44e-05 | 12813.55 | 0.18
|  |  |  | TOTAL EQUIPAMENTO: |  | 0.18
|  |  |  | VALOR: |  | 0.18
|  |  |  | VALOR SEM ENCARGOS: |  | 0.18
|  |  |  | VALOR ENCARGOS: |  | 0
|  |  |  | VALOR COM ENCARGOS: |  | 0.18
|  |  |  | VALOR BDI (28.82%): |  | 0.0519
|  |  |  | VALOR COM BDI: |  | 0.23
|  |  |  | QUANTIDADE: |  | 1
|  |  |  | VALOR TOTAL: |  | 0.18
|  |  |  | VALOR BDI TOTAL: |  | 0.05
|  |  |  | VALOR TOTAL COM BDI: |  | 0.23
89223 - BETONEIRA CAPACIDADE NOMINAL DE 600 L, CAPACIDADE DE MISTURA 360 L, MOTOR ELÉTRICO TRIFÁSICO POTÊNCIA DE 4 CV, SEM CARREGADOR - MANUTENÇÃO. AF_11/2014 (H)
EQUIPAMENTO |  | FONTE | UNID | COEFICIENTE | PREÇO UNITÁRIO | TOTAL
00036397 | BETONEIRA, CAPACIDADE NOMINAL 600 L, CAPACIDADE DE MISTURA 360L, MOTOR ELETRICO TRIFASICO 220/380V, POTENCIA 4CV, EXCLUSO CARREGADOR | SINAPI | UN | 6e-05 | 12813.55 | 0.77
|  |  |  | TOTAL EQUIPAMENTO: |  | 0.77
|  |  |  | VALOR: |  | 0.76
|  |  |  | VALOR SEM ENCARGOS: |  | 0.76
|  |  |  | VALOR ENCARGOS: |  | 0
|  |  |  | VALOR COM ENCARGOS: |  | 0.76
|  |  |  | VALOR BDI (28.82%): |  | 0.219
|  |  |  | VALOR COM BDI: |  | 0.98
|  |  |  | QUANTIDADE: |  | 1
|  |  |  | VALOR TOTAL: |  | 0.76
|  |  |  | VALOR BDI TOTAL: |  | 0.22
|  |  |  | VALOR TOTAL COM BDI: |  | 0.98
89224 - BETONEIRA CAPACIDADE NOMINAL DE 600 L, CAPACIDADE DE MISTURA 360 L, MOTOR ELÉTRICO TRIFÁSICO POTÊNCIA DE 4 CV, SEM CARREGADOR - MATERIAIS NA OPERAÇÃO. AF_11/2014 (H)
MATERIAL |  | FONTE | UNID | COEFICIENTE | PREÇO UNITÁRIO | TOTAL
00002705 | ENERGIA ELETRICA ATE 2000 KWH INDUSTRIAL, SEM DEMANDA | SINAPI | KW/H | 2.5 | 0.64 | 1.6
|  |  |  | TOTAL MATERIAL: |  | 1.6
|  |  |  | VALOR: |  | 1.6
|  |  |  | VALOR SEM ENCARGOS: |  | 1.6
|  |  |  | VALOR ENCARGOS: |  | 0
|  |  |  | VALOR COM ENCARGOS: |  | 1.6
|  |  |  | VALOR BDI (28.82%): |  | 0.4611
|  |  |  | VALOR COM BDI: |  | 2.06
|  |  |  | QUANTIDADE: |  | 1
|  |  |  | VALOR TOTAL: |  | 1.6
|  |  |  | VALOR BDI TOTAL: |  | 0.46
|  |  |  | VALOR TOTAL COM BDI: |  | 2.06
89226 - BETONEIRA CAPACIDADE NOMINAL DE 600 L, CAPACIDADE DE MISTURA 360 L, MOTOR ELÉTRICO TRIFÁSICO POTÊNCIA DE 4 CV, SEM CARREGADOR - CHI DIURNO. AF_11/2014 (CHI)
SERVICO |  | FONTE | UNID | COEFICIENTE | PREÇO UNITÁRIO | TOTAL
89221 | BETONEIRA CAPACIDADE NOMINAL DE 600 L, CAPACIDADE DE MISTURA 360 L, MOTOR ELÉTRICO TRIFÁSICO POTÊNCIA DE 4 CV, SEM CARREGADOR - DEPRECIAÇÃO. AF_11/2014 | SINAPI | H | 1 | 0.82 | 0.82
89222 | BETONEIRA CAPACIDADE NOMINAL DE 600 L, CAPACIDADE DE MISTURA 360 L, MOTOR ELÉTRICO TRIFÁSICO POTÊNCIA DE 4 CV, SEM CARREGADOR - JUROS. AF_11/2014 | SINAPI | H | 1 | 0.18 | 0.18
|  |  |  | TOTAL SERVICO: |  | 1
|  |  |  | VALOR: |  | 1
|  |  |  | VALOR SEM ENCARGOS: |  | 1
|  |  |  | VALOR ENCARGOS: |  | 0
|  |  |  | VALOR COM ENCARGOS: |  | 1
|  |  |  | VALOR BDI (28.82%): |  | 0.2882
|  |  |  | VALOR COM BDI: |  | 1.29
|  |  |  | QUANTIDADE: |  | 1
|  |  |  | VALOR TOTAL: |  | 1
|  |  |  | VALOR BDI TOTAL: |  | 0.29
|  |  |  | VALOR TOTAL COM BDI: |  | 1.29
95241 - LASTRO DE CONCRETO MAGRO, APLICADO EM PISOS OU RADIERS, ESPESSURA DE 5 CM. AF_07/2016 (M2)
SERVICO |  | FONTE | UNID | COEFICIENTE | PREÇO UNITÁRIO | TOTAL
88309 | PEDREIRO COM ENCARGOS COMPLEMENTARES | SINAPI | H | 0.2718 | 12.06 | 3.28
88316 | SERVENTE COM ENCARGOS COMPLEMENTARES | SINAPI | H | 0.0741 | 10.38 | 0.77
94968 | CONCRETO MAGRO PARA LASTRO, TRAÇO 1:4,5:4,5 (CIMENTO/ AREIA MÉDIA/ BRITA 1) - PREPARO MECÂNICO COM BETONEIRA 600 L. AF_07/2016 | SINAPI | M3 | 0.0565 | 288.83 | 16.32
|  |  |  | TOTAL SERVICO: |  | 20.37
|  |  |  | VALOR: |  | 23.35
|  |  |  | VALOR SEM ENCARGOS: |  | 20.37
|  |  |  | VALOR ENCARGOS (85.64%): |  | 2.98
|  |  |  | VALOR COM ENCARGOS: |  | 23.35
|  |  |  | VALOR BDI (28.82%): |  | 6.7295
|  |  |  | VALOR COM BDI: |  | 30.08
|  |  |  | QUANTIDADE: |  | 1
|  |  |  | VALOR TOTAL: |  | 23.35
|  |  |  | VALOR BDI TOTAL: |  | 6.73
|  |  |  | VALOR TOTAL COM BDI: |  | 30.08
95805 - CONDULETE DE PVC, TIPO B, PARA ELETRODUTO DE PVC SOLDÁVEL DN 25 MM (3/4''), APARENTE - FORNECIMENTO E INSTALAÇÃO. AF_11/2016 (UN)
MATERIAL |  | FONTE | UNID | COEFICIENTE | PREÇO UNITÁRIO | TOTAL
00011950 | BUCHA DE NYLON SEM ABA S6, COM PARAFUSO DE 4,20 X 40 MM EM ACO ZINCADO COM ROSCA SOBERBA, CABECA CHATA E FENDA PHILLIPS | SINAPI | UN | 2 | 0.16 | 0.32
00012010 | CONDULETE EM PVC, TIPO "B", SEM TAMPA, DE 1/2" OU 3/4" | SINAPI | UN | 1 | 7.35 | 7.35
|  |  |  | TOTAL MATERIAL: |  | 7.67
SERVICO |  | FONTE | UNID | COEFICIENTE | PREÇO UNITÁRIO | TOTAL
88247 | AUXILIAR DE ELETRICISTA COM ENCARGOS COMPLEMENTARES | SINAPI | H | 0.2889 | 10.16 | 2.94
88264 | ELETRICISTA COM ENCARGOS COMPLEMENTARES | SINAPI | H | 0.2889 | 12.42 | 3.59
|  |  |  | TOTAL SERVICO: |  | 6.53
|  |  |  | VALOR: |  | 17.38
|  |  |  | VALOR SEM ENCARGOS: |  | 14.2
|  |  |  | VALOR ENCARGOS (85.64%): |  | 3.18
|  |  |  | VALOR COM ENCARGOS: |  | 17.38
|  |  |  | VALOR BDI (28.82%): |  | 5.0089
|  |  |  | VALOR COM BDI: |  | 22.39
|  |  |  | QUANTIDADE: |  | 1
|  |  |  | VALOR TOTAL: |  | 17.38
|  |  |  | VALOR BDI TOTAL: |  | 5.01
|  |  |  | VALOR TOTAL COM BDI: |  | 22.39
95811 - CONDULETE DE PVC, TIPO LB, PARA ELETRODUTO DE PVC SOLDÁVEL DN 25 MM (3/4''), APARENTE - FORNECIMENTO E INSTALAÇÃO. AF_11/2016 (UN)
MATERIAL |  | FONTE | UNID | COEFICIENTE | PREÇO UNITÁRIO | TOTAL
00012016 | CONDULETE EM PVC, TIPO "LB", SEM TAMPA, DE 1/2" OU 3/4" | SINAPI | UN | 1 | 8.09 | 8.09
|  |  |  | TOTAL MATERIAL: |  | 8.09
SERVICO |  | FONTE | UNID | COEFICIENTE | PREÇO UNITÁRIO | TOTAL
88247 | AUXILIAR DE ELETRICISTA COM ENCARGOS COMPLEMENTARES | SINAPI | H | 0.0952 | 10.16 | 0.97
88264 | ELETRICISTA COM ENCARGOS COMPLEMENTARES | SINAPI | H | 0.0952 | 12.42 | 1.18
|  |  |  | TOTAL SERVICO: |  | 2.15
|  |  |  | VALOR: |  | 11.29
|  |  |  | VALOR SEM ENCARGOS: |  | 10.24
|  |  |  | VALOR ENCARGOS (85.64%): |  | 1.05
|  |  |  | VALOR COM ENCARGOS: |  | 11.29
|  |  |  | VALOR BDI (28.82%): |  | 3.2538
|  |  |  | VALOR COM BDI: |  | 14.54
|  |  |  | QUANTIDADE: |  | 1
|  |  |  | VALOR TOTAL: |  | 11.29
|  |  |  | VALOR BDI TOTAL: |  | 3.25
|  |  |  | VALOR TOTAL COM BDI: |  | 14.54
96985 - HASTE DE ATERRAMENTO 5/8 PARA SPDA - FORNECIMENTO E INSTALAÇÃO. AF_12/2017 (UN)
MATERIAL |  | FONTE | UNID | COEFICIENTE | PREÇO UNITÁRIO | TOTAL
00003379 | !EM PROCESSO DE DESATIVACAO! HASTE DE ATERRAMENTO EM ACO COM 3,00 M DE COMPRIMENTO E DN = 5/8", REVESTIDA COM BAIXA CAMADA DE COBRE, SEM CONECTOR | SINAPI | UN | 1 | 51.07 | 51.07
|  |  |  | TOTAL MATERIAL: |  | 51.07
SERVICO |  | FONTE | UNID | COEFICIENTE | PREÇO UNITÁRIO | TOTAL
88247 | AUXILIAR DE ELETRICISTA COM ENCARGOS COMPLEMENTARES | SINAPI | H | 0.2531 | 10.16 | 2.57
88264 | ELETRICISTA COM ENCARGOS COMPLEMENTARES | SINAPI | H | 0.2531 | 12.42 | 3.14
|  |  |  | TOTAL SERVICO: |  | 5.71
|  |  |  | VALOR: |  | 59.58
|  |  |  | VALOR SEM ENCARGOS: |  | 56.78
|  |  |  | VALOR ENCARGOS (85.64%): |  | 2.8
|  |  |  | VALOR COM ENCARGOS: |  | 59.58
|  |  |  | VALOR BDI (28.82%): |  | 17.171
|  |  |  | VALOR COM BDI: |  | 76.75
|  |  |  | QUANTIDADE: |  | 1
|  |  |  | VALOR TOTAL: |  | 59.58
|  |  |  | VALOR BDI TOTAL: |  | 17.17
|  |  |  | VALOR TOTAL COM BDI: |  | 76.75
96995 - REATERRO MANUAL APILOADO COM SOQUETE. AF_10/2017 (M3)
SERVICO |  | FONTE | UNID | COEFICIENTE | PREÇO UNITÁRIO | TOTAL
88316 | SERVENTE COM ENCARGOS COMPLEMENTARES | SINAPI | H | 2.3986 | 10.38 | 24.9
|  |  |  | TOTAL SERVICO: |  | 24.9
|  |  |  | VALOR: |  | 36.55
|  |  |  | VALOR SEM ENCARGOS: |  | 24.9
|  |  |  | VALOR ENCARGOS (85.64%): |  | 11.65
|  |  |  | VALOR COM ENCARGOS: |  | 36.55
|  |  |  | VALOR BDI (28.82%): |  | 10.5337
|  |  |  | VALOR COM BDI: |  | 47.08
|  |  |  | QUANTIDADE: |  | 1
|  |  |  | VALOR TOTAL: |  | 36.55
|  |  |  | VALOR BDI TOTAL: |  | 10.53
|  |  |  | VALOR TOTAL COM BDI: |  | 47.08
97586 - LUMINÁRIA TIPO CALHA, DE SOBREPOR, COM 2 LÂMPADAS TUBULARES DE 36 W - FORNECIMENTO E INSTALAÇÃO. AF_11/2017 (UN)
MATERIAL |  | FONTE | UNID | COEFICIENTE | PREÇO UNITÁRIO | TOTAL
00003799 | LUMINARIA DE SOBREPOR EM CHAPA DE ACO PARA 2 LAMPADAS FLUORESCENTES DE *36* W, ALETADA, COMPLETA (LAMPADAS E REATOR INCLUSOS) | SINAPI | UN | 1 | 86.34 | 86.34
|  |  |  | TOTAL MATERIAL: |  | 86.34
SERVICO |  | FONTE | UNID | COEFICIENTE | PREÇO UNITÁRIO | TOTAL
88247 | AUXILIAR DE ELETRICISTA COM ENCARGOS COMPLEMENTARES | SINAPI | H | 0.1963 | 10.16 | 1.99
88264 | ELETRICISTA COM ENCARGOS COMPLEMENTARES | SINAPI | H | 0.471 | 12.42 | 5.85
|  |  |  | TOTAL SERVICO: |  | 7.84
|  |  |  | VALOR: |  | 98.13
|  |  |  | VALOR SEM ENCARGOS: |  | 94.18
|  |  |  | VALOR ENCARGOS (85.64%): |  | 3.95
|  |  |  | VALOR COM ENCARGOS: |  | 98.13
|  |  |  | VALOR BDI (28.82%): |  | 28.2811
|  |  |  | VALOR COM BDI: |  | 126.41
|  |  |  | QUANTIDADE: |  | 1
|  |  |  | VALOR TOTAL: |  | 98.13
|  |  |  | VALOR BDI TOTAL: |  | 28.28
|  |  |  | VALOR TOTAL COM BDI: |  | 126.41
97593 - LUMINÁRIA TIPO SPOT, DE SOBREPOR, COM 1 LÂMPADA DE 15 W - FORNECIMENTO E INSTALAÇÃO. AF_11/2017 (UN)
MATERIAL |  | FONTE | UNID | COEFICIENTE | PREÇO UNITÁRIO | TOTAL
00012266 | LUMINARIA SPOT DE SOBREPOR EM ALUMINIO COM ALETA PLASTICA PARA 1 LAMPADA, BASE E27, POTENCIA MAXIMA 40/60 W (NAO INCLUI LAMPADA) | SINAPI | UN | 1 | 67.89 | 67.89
00038191 | LAMPADA FLUORESCENTE COMPACTA 2U BRANCA 15 W, BASE E27 (127/220 V) | SINAPI | UN | 1 | 8.49 | 8.49
|  |  |  | TOTAL MATERIAL: |  | 76.38
SERVICO |  | FONTE | UNID | COEFICIENTE | PREÇO UNITÁRIO | TOTAL
88247 | AUXILIAR DE ELETRICISTA COM ENCARGOS COMPLEMENTARES | SINAPI | H | 0.1833 | 10.16 | 1.86
88264 | ELETRICISTA COM ENCARGOS COMPLEMENTARES | SINAPI | H | 0.4518 | 12.42 | 5.61
|  |  |  | TOTAL SERVICO: |  | 7.47
|  |  |  | VALOR: |  | 87.62
|  |  |  | VALOR SEM ENCARGOS: |  | 83.85
|  |  |  | VALOR ENCARGOS (85.64%): |  | 3.77
|  |  |  | VALOR COM ENCARGOS: |  | 87.62
|  |  |  | VALOR BDI (28.82%): |  | 25.2521
|  |  |  | VALOR COM BDI: |  | 112.87
|  |  |  | QUANTIDADE: |  | 1
|  |  |  | VALOR TOTAL: |  | 87.62
|  |  |  | VALOR BDI TOTAL: |  | 25.25
|  |  |  | VALOR TOTAL COM BDI: |  | 112.87
97886 - CAIXA ENTERRADA ELÉTRICA RETANGULAR, EM ALVENARIA COM TIJOLOS CERÂMICOS MACIÇOS, FUNDO COM BRITA, DIMENSÕES INTERNAS: 0,3X0,3X0,3 M. AF_05/2018 (UN)
MATERIAL |  | FONTE | UNID | COEFICIENTE | PREÇO UNITÁRIO | TOTAL
00007258 | TIJOLO CERAMICO MACICO *5 X 10 X 20* CM | SINAPI | UN | 48.7507 | 0.3 | 14.63
|  |  |  | TOTAL MATERIAL: |  | 14.63
SERVICO |  | FONTE | UNID | COEFICIENTE | PREÇO UNITÁRIO | TOTAL
87316 | ARGAMASSA TRAÇO 1:4 (EM VOLUME DE CIMENTO E AREIA GROSSA ÚMIDA) PARA CHAPISCO CONVENCIONAL, PREPARO MECÂNICO COM BETONEIRA 400 L. AF_08/2019 | SINAPI | M3 | 0.0004 | 352.71 | 0.14
88309 | PEDREIRO COM ENCARGOS COMPLEMENTARES | SINAPI | H | 1.5362 | 12.06 | 18.53
88316 | SERVENTE COM ENCARGOS COMPLEMENTARES | SINAPI | H | 1.5362 | 10.38 | 15.95
88628 | ARGAMASSA TRAÇO 1:3 (EM VOLUME DE CIMENTO E AREIA MÉDIA ÚMIDA), PREPARO MECÂNICO COM BETONEIRA 400 L. AF_08/2019 | SINAPI | M3 | 0.0278 | 442.73 | 12.31
94103 | LASTRO DE VALA COM PREPARO DE FUNDO, LARGURA MENOR QUE 1,5 M, COM CAMADA DE BRITA, LANÇAMENTO MANUAL, EM LOCAL COM NÍVEL BAIXO DE INTERFERÊNCIA. AF_06/2016 | SINAPI | M3 | 0.036 | 191.73 | 6.9
97734 | PEÇA RETANGULAR PRÉ-MOLDADA, VOLUME DE CONCRETO DE 10 A 30 LITROS, TAXA DE AÇO APROXIMADA DE 30KG/M³. AF_01/2018 | SINAPI | M3 | 0.0175 | 1674.2 | 29.3
|  |  |  | TOTAL SERVICO: |  | 83.13
|  |  |  | VALOR: |  | 124.95
|  |  |  | VALOR SEM ENCARGOS: |  | 97.76
|  |  |  | VALOR ENCARGOS (85.64%): |  | 27.19
|  |  |  | VALOR COM ENCARGOS: |  | 124.95
|  |  |  | VALOR BDI (28.82%): |  | 36.0106
|  |  |  | VALOR COM BDI: |  | 160.96
|  |  |  | QUANTIDADE: |  | 1
|  |  |  | VALOR TOTAL: |  | 124.95
|  |  |  | VALOR BDI TOTAL: |  | 36.01
|  |  |  | VALOR TOTAL COM BDI: |  | 160.96
87316 - ARGAMASSA TRAÇO 1:4 (EM VOLUME DE CIMENTO E AREIA GROSSA ÚMIDA) PARA CHAPISCO CONVENCIONAL, PREPARO MECÂNICO COM BETONEIRA 400 L. AF_08/2019 (M3)
MATERIAL |  | FONTE | UNID | COEFICIENTE | PREÇO UNITÁRIO | TOTAL
00000367 | AREIA GROSSA - POSTO JAZIDA/FORNECEDOR (RETIRADO NA JAZIDA, SEM TRANSPORTE) | SINAPI | M3 | 1.02 | 60 | 61.2
00001379 | CIMENTO PORTLAND COMPOSTO CP II-32 | SINAPI | KG | 343.52 | 0.71 | 243.9
|  |  |  | TOTAL MATERIAL: |  | 305.1
SERVICO |  | FONTE | UNID | COEFICIENTE | PREÇO UNITÁRIO | TOTAL
88377 | OPERADOR DE BETONEIRA ESTACIONÁRIA/MISTURADOR COM ENCARGOS COMPLEMENTARES | SINAPI | H | 4.64 | 9.78 | 45.38
88830 | BETONEIRA CAPACIDADE NOMINAL DE 400 L, CAPACIDADE DE MISTURA 280 L, MOTOR ELÉTRICO TRIFÁSICO POTÊNCIA DE 2 CV, SEM CARREGADOR - CHP DIURNO. AF_10/2014 | SINAPI | CHP | 1.08 | 1.24 | 1.34
88831 | BETONEIRA CAPACIDADE NOMINAL DE 400 L, CAPACIDADE DE MISTURA 280 L, MOTOR ELÉTRICO TRIFÁSICO POTÊNCIA DE 2 CV, SEM CARREGADOR - CHI DIURNO. AF_10/2014 | SINAPI | CHI | 3.56 | 0.25 | 0.89
|  |  |  | TOTAL SERVICO: |  | 47.61
|  |  |  | VALOR: |  | 375.64
|  |  |  | VALOR SEM ENCARGOS: |  | 352.71
|  |  |  | VALOR ENCARGOS (85.64%): |  | 22.93
|  |  |  | VALOR COM ENCARGOS: |  | 375.64
|  |  |  | VALOR BDI (28.82%): |  | 108.2594
|  |  |  | VALOR COM BDI: |  | 483.9
|  |  |  | QUANTIDADE: |  | 1
|  |  |  | VALOR TOTAL: |  | 375.64
|  |  |  | VALOR BDI TOTAL: |  | 108.26
|  |  |  | VALOR TOTAL COM BDI: |  | 483.9
88628 - ARGAMASSA TRAÇO 1:3 (EM VOLUME DE CIMENTO E AREIA MÉDIA ÚMIDA), PREPARO MECÂNICO COM BETONEIRA 400 L. AF_08/2019 (M3)
MATERIAL |  | FONTE | UNID | COEFICIENTE | PREÇO UNITÁRIO | TOTAL
00000370 | AREIA MEDIA - POSTO JAZIDA/FORNECEDOR (RETIRADO NA JAZIDA, SEM TRANSPORTE) | SINAPI | M3 | 1.07 | 60 | 64.2
00001379 | CIMENTO PORTLAND COMPOSTO CP II-32 | SINAPI | KG | 483.7 | 0.71 | 343.43
|  |  |  | TOTAL MATERIAL: |  | 407.63
SERVICO |  | FONTE | UNID | COEFICIENTE | PREÇO UNITÁRIO | TOTAL
88377 | OPERADOR DE BETONEIRA ESTACIONÁRIA/MISTURADOR COM ENCARGOS COMPLEMENTARES | SINAPI | H | 3.42 | 9.78 | 33.45
88830 | BETONEIRA CAPACIDADE NOMINAL DE 400 L, CAPACIDADE DE MISTURA 280 L, MOTOR ELÉTRICO TRIFÁSICO POTÊNCIA DE 2 CV, SEM CARREGADOR - CHP DIURNO. AF_10/2014 | SINAPI | CHP | 0.8 | 1.24 | 0.99
88831 | BETONEIRA CAPACIDADE NOMINAL DE 400 L, CAPACIDADE DE MISTURA 280 L, MOTOR ELÉTRICO TRIFÁSICO POTÊNCIA DE 2 CV, SEM CARREGADOR - CHI DIURNO. AF_10/2014 | SINAPI | CHI | 2.62 | 0.25 | 0.66
|  |  |  | TOTAL SERVICO: |  | 35.1
|  |  |  | VALOR: |  | 459.62
|  |  |  | VALOR SEM ENCARGOS: |  | 442.73
|  |  |  | VALOR ENCARGOS (85.64%): |  | 16.89
|  |  |  | VALOR COM ENCARGOS: |  | 459.62
|  |  |  | VALOR BDI (28.82%): |  | 132.4625
|  |  |  | VALOR COM BDI: |  | 592.08
|  |  |  | QUANTIDADE: |  | 1
|  |  |  | VALOR TOTAL: |  | 459.62
|  |  |  | VALOR BDI TOTAL: |  | 132.46
|  |  |  | VALOR TOTAL COM BDI: |  | 592.08
94103 - LASTRO DE VALA COM PREPARO DE FUNDO, LARGURA MENOR QUE 1,5 M, COM CAMADA DE BRITA, LANÇAMENTO MANUAL, EM LOCAL COM NÍVEL BAIXO DE INTERFERÊNCIA. AF_06/2016 (M3)
MATERIAL |  | FONTE | UNID | COEFICIENTE | PREÇO UNITÁRIO | TOTAL
00004720 | PEDRA BRITADA N. 0, OU PEDRISCO (4,8 A 9,5 MM) POSTO PEDREIRA/FORNECEDOR, SEM FRETE | SINAPI | M3 | 1.1 | 108.53 | 119.38
|  |  |  | TOTAL MATERIAL: |  | 119.38
SERVICO |  | FONTE | UNID | COEFICIENTE | PREÇO UNITÁRIO | TOTAL
88309 | PEDREIRO COM ENCARGOS COMPLEMENTARES | SINAPI | H | 2.546 | 12.06 | 30.7
88316 | SERVENTE COM ENCARGOS COMPLEMENTARES | SINAPI | H | 3.819 | 10.38 | 39.64
91533 | COMPACTADOR DE SOLOS DE PERCUSSÃO (SOQUETE) COM MOTOR A GASOLINA 4 TEMPOS, POTÊNCIA 4 CV - CHP DIURNO. AF_08/2015 | SINAPI | CHP | 0.069 | 16.79 | 1.16
91534 | COMPACTADOR DE SOLOS DE PERCUSSÃO (SOQUETE) COM MOTOR A GASOLINA 4 TEMPOS, POTÊNCIA 4 CV - CHI DIURNO. AF_08/2015 | SINAPI | CHI | 0.064 | 13.29 | 0.85
|  |  |  | TOTAL SERVICO: |  | 72.35
|  |  |  | VALOR: |  | 227.13
|  |  |  | VALOR SEM ENCARGOS: |  | 191.73
|  |  |  | VALOR ENCARGOS (85.64%): |  | 35.4
|  |  |  | VALOR COM ENCARGOS: |  | 227.13
|  |  |  | VALOR BDI (28.82%): |  | 65.4589
|  |  |  | VALOR COM BDI: |  | 292.59
|  |  |  | QUANTIDADE: |  | 1
|  |  |  | VALOR TOTAL: |  | 227.13
|  |  |  | VALOR BDI TOTAL: |  | 65.46
|  |  |  | VALOR TOTAL COM BDI: |  | 292.59
91533 - COMPACTADOR DE SOLOS DE PERCUSSÃO (SOQUETE) COM MOTOR A GASOLINA 4 TEMPOS, POTÊNCIA 4 CV - CHP DIURNO. AF_08/2015 (CHP)
SERVICO |  | FONTE | UNID | COEFICIENTE | PREÇO UNITÁRIO | TOTAL
88297 | OPERADOR DE MÁQUINAS E EQUIPAMENTOS COM ENCARGOS COMPLEMENTARES | SINAPI | H | 1 | 12.43 | 12.43
91529 | COMPACTADOR DE SOLOS DE PERCUSSÃO (SOQUETE) COM MOTOR A GASOLINA 4 TEMPOS, POTÊNCIA 4 CV - DEPRECIAÇÃO. AF_08/2015 | SINAPI | H | 1 | 0.68 | 0.68
91530 | COMPACTADOR DE SOLOS DE PERCUSSÃO (SOQUETE) COM MOTOR A GASOLINA 4 TEMPOS, POTÊNCIA 4 CV - JUROS. AF_08/2015 | SINAPI | H | 1 | 0.18 | 0.18
91531 | COMPACTADOR DE SOLOS DE PERCUSSÃO (SOQUETE) COM MOTOR A GASOLINA 4 TEMPOS, POTÊNCIA 4 CV - MANUTENÇÃO. AF_08/2015 | SINAPI | H | 1 | 0.85 | 0.85
91532 | COMPACTADOR DE SOLOS DE PERCUSSÃO (SOQUETE) COM MOTOR A GASOLINA 4 TEMPOS, POTÊNCIA 4 CV - MATERIAIS NA OPERAÇÃO. AF_08/2015 | SINAPI | H | 1 | 2.65 | 2.65
|  |  |  | TOTAL SERVICO: |  | 16.79
|  |  |  | VALOR: |  | 23.99
|  |  |  | VALOR SEM ENCARGOS: |  | 16.79
|  |  |  | VALOR ENCARGOS (85.64%): |  | 7.2
|  |  |  | VALOR COM ENCARGOS: |  | 23.99
|  |  |  | VALOR BDI (28.82%): |  | 6.9139
|  |  |  | VALOR COM BDI: |  | 30.9
|  |  |  | QUANTIDADE: |  | 1
|  |  |  | VALOR TOTAL: |  | 23.99
|  |  |  | VALOR BDI TOTAL: |  | 6.91
|  |  |  | VALOR TOTAL COM BDI: |  | 30.9
91529 - COMPACTADOR DE SOLOS DE PERCUSSÃO (SOQUETE) COM MOTOR A GASOLINA 4 TEMPOS, POTÊNCIA 4 CV - DEPRECIAÇÃO. AF_08/2015 (H)
EQUIPAMENTO |  | FONTE | UNID | COEFICIENTE | PREÇO UNITÁRIO | TOTAL
00013458 | COMPACTADOR DE SOLOS DE PERCURSAO (SOQUETE) COM MOTOR A GASOLINA 4 TEMPOS DE 4 HP (4 CV) | SINAPI | UN | 5.33e-05 | 12775.16 | 0.68
|  |  |  | TOTAL EQUIPAMENTO: |  | 0.68
|  |  |  | VALOR: |  | 0.68
|  |  |  | VALOR SEM ENCARGOS: |  | 0.68
|  |  |  | VALOR ENCARGOS: |  | 0
|  |  |  | VALOR COM ENCARGOS: |  | 0.68
|  |  |  | VALOR BDI (28.82%): |  | 0.196
|  |  |  | VALOR COM BDI: |  | 0.88
|  |  |  | QUANTIDADE: |  | 1
|  |  |  | VALOR TOTAL: |  | 0.68
|  |  |  | VALOR BDI TOTAL: |  | 0.2
|  |  |  | VALOR TOTAL COM BDI: |  | 0.88
91530 - COMPACTADOR DE SOLOS DE PERCUSSÃO (SOQUETE) COM MOTOR A GASOLINA 4 TEMPOS, POTÊNCIA 4 CV - JUROS. AF_08/2015 (H)
EQUIPAMENTO |  | FONTE | UNID | COEFICIENTE | PREÇO UNITÁRIO | TOTAL
00013458 | COMPACTADOR DE SOLOS DE PERCURSAO (SOQUETE) COM MOTOR A GASOLINA 4 TEMPOS DE 4 HP (4 CV) | SINAPI | UN | 1.4e-05 | 12775.16 | 0.18
|  |  |  | TOTAL EQUIPAMENTO: |  | 0.18
|  |  |  | VALOR: |  | 0.17
|  |  |  | VALOR SEM ENCARGOS: |  | 0.17
|  |  |  | VALOR ENCARGOS: |  | 0
|  |  |  | VALOR COM ENCARGOS: |  | 0.17
|  |  |  | VALOR BDI (28.82%): |  | 0.049
|  |  |  | VALOR COM BDI: |  | 0.22
|  |  |  | QUANTIDADE: |  | 1
|  |  |  | VALOR TOTAL: |  | 0.17
|  |  |  | VALOR BDI TOTAL: |  | 0.05
|  |  |  | VALOR TOTAL COM BDI: |  | 0.22
91531 - COMPACTADOR DE SOLOS DE PERCUSSÃO (SOQUETE) COM MOTOR A GASOLINA 4 TEMPOS, POTÊNCIA 4 CV - MANUTENÇÃO. AF_08/2015 (H)
EQUIPAMENTO |  | FONTE | UNID | COEFICIENTE | PREÇO UNITÁRIO | TOTAL
00013458 | COMPACTADOR DE SOLOS DE PERCURSAO (SOQUETE) COM MOTOR A GASOLINA 4 TEMPOS DE 4 HP (4 CV) | SINAPI | UN | 6.67e-05 | 12775.16 | 0.85
|  |  |  | TOTAL EQUIPAMENTO: |  | 0.85
|  |  |  | VALOR: |  | 0.85
|  |  |  | VALOR SEM ENCARGOS: |  | 0.85
|  |  |  | VALOR ENCARGOS: |  | 0
|  |  |  | VALOR COM ENCARGOS: |  | 0.85
|  |  |  | VALOR BDI (28.82%): |  | 0.245
|  |  |  | VALOR COM BDI: |  | 1.1
|  |  |  | QUANTIDADE: |  | 1
|  |  |  | VALOR TOTAL: |  | 0.85
|  |  |  | VALOR BDI TOTAL: |  | 0.25
|  |  |  | VALOR TOTAL COM BDI: |  | 1.1
91532 - COMPACTADOR DE SOLOS DE PERCUSSÃO (SOQUETE) COM MOTOR A GASOLINA 4 TEMPOS, POTÊNCIA 4 CV - MATERIAIS NA OPERAÇÃO. AF_08/2015 (H)
MATERIAL |  | FONTE | UNID | COEFICIENTE | PREÇO UNITÁRIO | TOTAL
00004222 | GASOLINA COMUM | SINAPI | L | 0.59 | 4.49 | 2.65
|  |  |  | TOTAL MATERIAL: |  | 2.65
|  |  |  | VALOR: |  | 2.64
|  |  |  | VALOR SEM ENCARGOS: |  | 2.64
|  |  |  | VALOR ENCARGOS: |  | 0
|  |  |  | VALOR COM ENCARGOS: |  | 2.64
|  |  |  | VALOR BDI (28.82%): |  | 0.7608
|  |  |  | VALOR COM BDI: |  | 3.4
|  |  |  | QUANTIDADE: |  | 1
|  |  |  | VALOR TOTAL: |  | 2.64
|  |  |  | VALOR BDI TOTAL: |  | 0.76
|  |  |  | VALOR TOTAL COM BDI: |  | 3.4
91534 - COMPACTADOR DE SOLOS DE PERCUSSÃO (SOQUETE) COM MOTOR A GASOLINA 4 TEMPOS, POTÊNCIA 4 CV - CHI DIURNO. AF_08/2015 (CHI)
SERVICO |  | FONTE | UNID | COEFICIENTE | PREÇO UNITÁRIO | TOTAL
88297 | OPERADOR DE MÁQUINAS E EQUIPAMENTOS COM ENCARGOS COMPLEMENTARES | SINAPI | H | 1 | 12.43 | 12.43
91529 | COMPACTADOR DE SOLOS DE PERCUSSÃO (SOQUETE) COM MOTOR A GASOLINA 4 TEMPOS, POTÊNCIA 4 CV - DEPRECIAÇÃO. AF_08/2015 | SINAPI | H | 1 | 0.68 | 0.68
91530 | COMPACTADOR DE SOLOS DE PERCUSSÃO (SOQUETE) COM MOTOR A GASOLINA 4 TEMPOS, POTÊNCIA 4 CV - JUROS. AF_08/2015 | SINAPI | H | 1 | 0.18 | 0.18
|  |  |  | TOTAL SERVICO: |  | 13.29
|  |  |  | VALOR: |  | 20.5
|  |  |  | VALOR SEM ENCARGOS: |  | 13.29
|  |  |  | VALOR ENCARGOS (85.64%): |  | 7.21
|  |  |  | VALOR COM ENCARGOS: |  | 20.5
|  |  |  | VALOR BDI (28.82%): |  | 5.9081
|  |  |  | VALOR COM BDI: |  | 26.41
|  |  |  | QUANTIDADE: |  | 1
|  |  |  | VALOR TOTAL: |  | 20.5
|  |  |  | VALOR BDI TOTAL: |  | 5.91
|  |  |  | VALOR TOTAL COM BDI: |  | 26.41
97734 - PEÇA RETANGULAR PRÉ-MOLDADA, VOLUME DE CONCRETO DE 10 A 30 LITROS, TAXA DE AÇO APROXIMADA DE 30KG/M³. AF_01/2018 (M3)
MATERIAL |  | FONTE | UNID | COEFICIENTE | PREÇO UNITÁRIO | TOTAL
00001358 | CHAPA DE MADEIRA COMPENSADA RESINADA PARA FORMA DE CONCRETO, DE *2,2 X 1,1* M, E = 17 MM | SINAPI | M2 | 1.9404 | 30.01 | 58.23
00002692 | DESMOLDANTE PROTETOR PARA FORMAS DE MADEIRA, DE BASE OLEOSA EMULSIONADA EM AGUA | SINAPI | L | 0.0833 | 7.46 | 0.62
00004517 | SARRAFO DE MADEIRA NAO APARELHADA *2,5 X 7,5* CM (1 X 3 ") PINUS, MISTA OU EQUIVALENTE DA REGIAO | SINAPI | M | 5.6283 | 1.06 | 5.97
00020247 | PREGO DE ACO POLIDO COM CABECA 15 X 15 (1 1/4 X 13) | SINAPI | KG | 0.4365 | 11.77 | 5.14
|  |  |  | TOTAL MATERIAL: |  | 69.96
SERVICO |  | FONTE | UNID | COEFICIENTE | PREÇO UNITÁRIO | TOTAL
88239 | AJUDANTE DE CARPINTEIRO COM ENCARGOS COMPLEMENTARES | SINAPI | H | 1.192 | 10.31 | 12.29
88261 | CARPINTEIRO DE ESQUADRIA COM ENCARGOS COMPLEMENTARES | SINAPI | H | 5.96 | 11.8 | 70.33
88309 | PEDREIRO COM ENCARGOS COMPLEMENTARES | SINAPI | H | 31.5459 | 12.06 | 380.44
88316 | SERVENTE COM ENCARGOS COMPLEMENTARES | SINAPI | H | 31.5459 | 10.38 | 327.45
90586 | VIBRADOR DE IMERSÃO, DIÂMETRO DE PONTEIRA 45MM, MOTOR ELÉTRICO TRIFÁSICO POTÊNCIA DE 2 CV - CHP DIURNO. AF_06/2015 | SINAPI | CHP | 6.635 | 1.3 | 8.63
90587 | VIBRADOR DE IMERSÃO, DIÂMETRO DE PONTEIRA 45MM, MOTOR ELÉTRICO TRIFÁSICO POTÊNCIA DE 2 CV - CHI DIURNO. AF_06/2015 | SINAPI | CHI | 18.2462 | 0.31 | 5.66
91692 | SERRA CIRCULAR DE BANCADA COM MOTOR ELÉTRICO POTÊNCIA DE 5HP, COM COIFA PARA DISCO 10" - CHP DIURNO. AF_08/2015 | SINAPI | CHP | 0.4877 | 14.61 | 7.13
91693 | SERRA CIRCULAR DE BANCADA COM MOTOR ELÉTRICO POTÊNCIA DE 5HP, COM COIFA PARA DISCO 10" - CHI DIURNO. AF_08/2015 | SINAPI | CHI | 0.7043 | 12.53 | 8.82
92783 | ARMAÇÃO DE LAJE DE UMA ESTRUTURA CONVENCIONAL DE CONCRETO ARMADO EM UMA EDIFICAÇÃO TÉRREA OU SOBRADO UTILIZANDO AÇO CA-60 DE 4,2 MM - MONTAGEM. AF_12/2015 | SINAPI | KG | 27.8988 | 11.35 | 316.65
94971 | CONCRETO FCK = 25MPA, TRAÇO 1:2,3:2,7 (CIMENTO/ AREIA MÉDIA/ BRITA 1) - PREPARO MECÂNICO COM BETONEIRA 600 L. AF_07/2016 | SINAPI | M3 | 1.2 | 389.03 | 466.84
|  |  |  | TOTAL SERVICO: |  | 1604.24
|  |  |  | VALOR: |  | 2155.52
|  |  |  | VALOR SEM ENCARGOS: |  | 1674.2
|  |  |  | VALOR ENCARGOS (85.64%): |  | 481.32
|  |  |  | VALOR COM ENCARGOS: |  | 2155.52
|  |  |  | VALOR BDI (28.82%): |  | 621.2209
|  |  |  | VALOR COM BDI: |  | 2776.74
|  |  |  | QUANTIDADE: |  | 1
|  |  |  | VALOR TOTAL: |  | 2155.52
|  |  |  | VALOR BDI TOTAL: |  | 621.22
|  |  |  | VALOR TOTAL COM BDI: |  | 2776.74
90586 - VIBRADOR DE IMERSÃO, DIÂMETRO DE PONTEIRA 45MM, MOTOR ELÉTRICO TRIFÁSICO POTÊNCIA DE 2 CV - CHP DIURNO. AF_06/2015 (CHP)
SERVICO |  | FONTE | UNID | COEFICIENTE | PREÇO UNITÁRIO | TOTAL
90582 | VIBRADOR DE IMERSÃO, DIÂMETRO DE PONTEIRA 45MM, MOTOR ELÉTRICO TRIFÁSICO POTÊNCIA DE 2 CV - DEPRECIAÇÃO. AF_06/2015 | SINAPI | H | 1 | 0.24 | 0.24
90583 | VIBRADOR DE IMERSÃO, DIÂMETRO DE PONTEIRA 45MM, MOTOR ELÉTRICO TRIFÁSICO POTÊNCIA DE 2 CV - JUROS. AF_06/2015 | SINAPI | H | 1 | 0.05 | 0.05
90584 | VIBRADOR DE IMERSÃO, DIÂMETRO DE PONTEIRA 45MM, MOTOR ELÉTRICO TRIFÁSICO POTÊNCIA DE 2 CV - MANUTENÇÃO. AF_06/2015 | SINAPI | H | 1 | 0.19 | 0.19
90585 | VIBRADOR DE IMERSÃO, DIÂMETRO DE PONTEIRA 45MM, MOTOR ELÉTRICO TRIFÁSICO POTÊNCIA DE 2 CV - MATERIAIS NA OPERAÇÃO. AF_06/2015 | SINAPI | H | 1 | 0.8 | 0.8
|  |  |  | TOTAL SERVICO: |  | 1.28
|  |  |  | VALOR: |  | 1.28
|  |  |  | VALOR SEM ENCARGOS: |  | 1.28
|  |  |  | VALOR ENCARGOS: |  | 0
|  |  |  | VALOR COM ENCARGOS: |  | 1.28
|  |  |  | VALOR BDI (28.82%): |  | 0.3689
|  |  |  | VALOR COM BDI: |  | 1.65
|  |  |  | QUANTIDADE: |  | 1
|  |  |  | VALOR TOTAL: |  | 1.28
|  |  |  | VALOR BDI TOTAL: |  | 0.37
|  |  |  | VALOR TOTAL COM BDI: |  | 1.65
90582 - VIBRADOR DE IMERSÃO, DIÂMETRO DE PONTEIRA 45MM, MOTOR ELÉTRICO TRIFÁSICO POTÊNCIA DE 2 CV - DEPRECIAÇÃO. AF_06/2015 (H)
EQUIPAMENTO |  | FONTE | UNID | COEFICIENTE | PREÇO UNITÁRIO | TOTAL
00013896 | VIBRADOR DE IMERSAO, DIAMETRO DA PONTEIRA DE *45* MM, COM MOTOR ELETRICO TRIFASICO DE 2 HP (2 CV) | SINAPI | UN | 0.000128 | 1919.76 | 0.25
|  |  |  | TOTAL EQUIPAMENTO: |  | 0.25
|  |  |  | VALOR: |  | 0.24
|  |  |  | VALOR SEM ENCARGOS: |  | 0.24
|  |  |  | VALOR ENCARGOS: |  | 0
|  |  |  | VALOR COM ENCARGOS: |  | 0.24
|  |  |  | VALOR BDI (28.82%): |  | 0.0692
|  |  |  | VALOR COM BDI: |  | 0.31
|  |  |  | QUANTIDADE: |  | 1
|  |  |  | VALOR TOTAL: |  | 0.24
|  |  |  | VALOR BDI TOTAL: |  | 0.07
|  |  |  | VALOR TOTAL COM BDI: |  | 0.31
90583 - VIBRADOR DE IMERSÃO, DIÂMETRO DE PONTEIRA 45MM, MOTOR ELÉTRICO TRIFÁSICO POTÊNCIA DE 2 CV - JUROS. AF_06/2015 (H)
EQUIPAMENTO |  | FONTE | UNID | COEFICIENTE | PREÇO UNITÁRIO | TOTAL
00013896 | VIBRADOR DE IMERSAO, DIAMETRO DA PONTEIRA DE *45* MM, COM MOTOR ELETRICO TRIFASICO DE 2 HP (2 CV) | SINAPI | UN | 2.88e-05 | 1919.76 | 0.06
|  |  |  | TOTAL EQUIPAMENTO: |  | 0.06
|  |  |  | VALOR: |  | 0.05
|  |  |  | VALOR SEM ENCARGOS: |  | 0.05
|  |  |  | VALOR ENCARGOS: |  | 0
|  |  |  | VALOR COM ENCARGOS: |  | 0.05
|  |  |  | VALOR BDI (28.82%): |  | 0.0144
|  |  |  | VALOR COM BDI: |  | 0.06
|  |  |  | QUANTIDADE: |  | 1
|  |  |  | VALOR TOTAL: |  | 0.05
|  |  |  | VALOR BDI TOTAL: |  | 0.01
|  |  |  | VALOR TOTAL COM BDI: |  | 0.06
90584 - VIBRADOR DE IMERSÃO, DIÂMETRO DE PONTEIRA 45MM, MOTOR ELÉTRICO TRIFÁSICO POTÊNCIA DE 2 CV - MANUTENÇÃO. AF_06/2015 (H)
EQUIPAMENTO |  | FONTE | UNID | COEFICIENTE | PREÇO UNITÁRIO | TOTAL
00013896 | VIBRADOR DE IMERSAO, DIAMETRO DA PONTEIRA DE *45* MM, COM MOTOR ELETRICO TRIFASICO DE 2 HP (2 CV) | SINAPI | UN | 0.0001 | 1919.76 | 0.19
|  |  |  | TOTAL EQUIPAMENTO: |  | 0.19
|  |  |  | VALOR: |  | 0.19
|  |  |  | VALOR SEM ENCARGOS: |  | 0.19
|  |  |  | VALOR ENCARGOS: |  | 0
|  |  |  | VALOR COM ENCARGOS: |  | 0.19
|  |  |  | VALOR BDI (28.82%): |  | 0.0548
|  |  |  | VALOR COM BDI: |  | 0.24
|  |  |  | QUANTIDADE: |  | 1
|  |  |  | VALOR TOTAL: |  | 0.19
|  |  |  | VALOR BDI TOTAL: |  | 0.05
|  |  |  | VALOR TOTAL COM BDI: |  | 0.24
90585 - VIBRADOR DE IMERSÃO, DIÂMETRO DE PONTEIRA 45MM, MOTOR ELÉTRICO TRIFÁSICO POTÊNCIA DE 2 CV - MATERIAIS NA OPERAÇÃO. AF_06/2015 (H)
MATERIAL |  | FONTE | UNID | COEFICIENTE | PREÇO UNITÁRIO | TOTAL
00002705 | ENERGIA ELETRICA ATE 2000 KWH INDUSTRIAL, SEM DEMANDA | SINAPI | KW/H | 1.25 | 0.64 | 0.8
|  |  |  | TOTAL MATERIAL: |  | 0.8
|  |  |  | VALOR: |  | 0.8
|  |  |  | VALOR SEM ENCARGOS: |  | 0.8
|  |  |  | VALOR ENCARGOS: |  | 0
|  |  |  | VALOR COM ENCARGOS: |  | 0.8
|  |  |  | VALOR BDI (28.82%): |  | 0.2306
|  |  |  | VALOR COM BDI: |  | 1.03
|  |  |  | QUANTIDADE: |  | 1
|  |  |  | VALOR TOTAL: |  | 0.8
|  |  |  | VALOR BDI TOTAL: |  | 0.23
|  |  |  | VALOR TOTAL COM BDI: |  | 1.03
90587 - VIBRADOR DE IMERSÃO, DIÂMETRO DE PONTEIRA 45MM, MOTOR ELÉTRICO TRIFÁSICO POTÊNCIA DE 2 CV - CHI DIURNO. AF_06/2015 (CHI)
SERVICO |  | FONTE | UNID | COEFICIENTE | PREÇO UNITÁRIO | TOTAL
90582 | VIBRADOR DE IMERSÃO, DIÂMETRO DE PONTEIRA 45MM, MOTOR ELÉTRICO TRIFÁSICO POTÊNCIA DE 2 CV - DEPRECIAÇÃO. AF_06/2015 | SINAPI | H | 1 | 0.24 | 0.24
90583 | VIBRADOR DE IMERSÃO, DIÂMETRO DE PONTEIRA 45MM, MOTOR ELÉTRICO TRIFÁSICO POTÊNCIA DE 2 CV - JUROS. AF_06/2015 | SINAPI | H | 1 | 0.05 | 0.05
|  |  |  | TOTAL SERVICO: |  | 0.29
|  |  |  | VALOR: |  | 0.29
|  |  |  | VALOR SEM ENCARGOS: |  | 0.29
|  |  |  | VALOR ENCARGOS: |  | 0
|  |  |  | VALOR COM ENCARGOS: |  | 0.29
|  |  |  | VALOR BDI (28.82%): |  | 0.0836
|  |  |  | VALOR COM BDI: |  | 0.37
|  |  |  | QUANTIDADE: |  | 1
|  |  |  | VALOR TOTAL: |  | 0.29
|  |  |  | VALOR BDI TOTAL: |  | 0.08
|  |  |  | VALOR TOTAL COM BDI: |  | 0.37
92783 - ARMAÇÃO DE LAJE DE UMA ESTRUTURA CONVENCIONAL DE CONCRETO ARMADO EM UMA EDIFICAÇÃO TÉRREA OU SOBRADO UTILIZANDO AÇO CA-60 DE 4,2 MM - MONTAGEM. AF_12/2015 (KG)
MATERIAL |  | FONTE | UNID | COEFICIENTE | PREÇO UNITÁRIO | TOTAL
00000337 | ARAME RECOZIDO 18 BWG, 1,25 MM (0,01 KG/M) | SINAPI | KG | 0.025 | 12.15 | 0.3
00039017 | ESPACADOR / DISTANCIADOR CIRCULAR COM ENTRADA LATERAL, EM PLASTICO, PARA VERGALHAO *4,2 A 12,5* MM, COBRIMENTO 20 MM | SINAPI | UN | 2.816 | 0.14 | 0.39
|  |  |  | TOTAL MATERIAL: |  | 0.69
SERVICO |  | FONTE | UNID | COEFICIENTE | PREÇO UNITÁRIO | TOTAL
88238 | AJUDANTE DE ARMADOR COM ENCARGOS COMPLEMENTARES | SINAPI | H | 0.031 | 9.82 | 0.3
88245 | ARMADOR COM ENCARGOS COMPLEMENTARES | SINAPI | H | 0.1896 | 13.33 | 2.53
92799 | CORTE E DOBRA DE AÇO CA-60, DIÂMETRO DE 4,2 MM, UTILIZADO EM LAJE. AF_12/2015 | SINAPI | KG | 1 | 7.83 | 7.83
|  |  |  | TOTAL SERVICO: |  | 10.66
|  |  |  | VALOR: |  | 13.59
|  |  |  | VALOR SEM ENCARGOS: |  | 11.35
|  |  |  | VALOR ENCARGOS (85.64%): |  | 2.24
|  |  |  | VALOR COM ENCARGOS: |  | 13.59
|  |  |  | VALOR BDI (28.82%): |  | 3.9166
|  |  |  | VALOR COM BDI: |  | 17.51
|  |  |  | QUANTIDADE: |  | 1
|  |  |  | VALOR TOTAL: |  | 13.59
|  |  |  | VALOR BDI TOTAL: |  | 3.92
|  |  |  | VALOR TOTAL COM BDI: |  | 17.51
88238 - AJUDANTE DE ARMADOR COM ENCARGOS COMPLEMENTARES (H)
GERAL |  | FONTE | UNID | COEFICIENTE | PREÇO UNITÁRIO | TOTAL
00037370 | ALIMENTACAO - HORISTA (COLETADO CAIXA) | SINAPI | H | 1 | 2.3 | 2.3
00037371 | TRANSPORTE - HORISTA (COLETADO CAIXA) | SINAPI | H | 1 | 0.63 | 0.63
00037372 | EXAMES - HORISTA (COLETADO CAIXA) | SINAPI | H | 1 | 0.34 | 0.34
00037373 | SEGURO - HORISTA (COLETADO CAIXA) | SINAPI | H | 1 | 0.05 | 0.05
|  |  |  | TOTAL GERAL: |  | 3.32
MAO DE OBRA |  | FONTE | UNID | COEFICIENTE | PREÇO UNITÁRIO | TOTAL
00006114 | AJUDANTE DE ARMADOR | SINAPI | H | 1 | 4.9989 | 5
|  |  |  | TOTAL MAO DE OBRA: |  | 5
MATERIAL |  | FONTE | UNID | COEFICIENTE | PREÇO UNITÁRIO | TOTAL
00043465 | FERRAMENTAS - FAMILIA PEDREIRO - HORISTA (ENCARGOS COMPLEMENTARES - COLETADO CAIXA) | SINAPI | H | 1 | 0.48 | 0.48
00043489 | EPI - FAMILIA PEDREIRO - HORISTA (ENCARGOS COMPLEMENTARES - COLETADO CAIXA) | SINAPI | H | 1 | 0.97 | 0.97
|  |  |  | TOTAL MATERIAL: |  | 1.45
SERVICO |  | FONTE | UNID | COEFICIENTE | PREÇO UNITÁRIO | TOTAL
95308 | CURSO DE CAPACITAÇÃO PARA AJUDANTE DE ARMADOR (ENCARGOS COMPLEMENTARES) - HORISTA | SINAPI | H | 1 | 0.05 | 0.05
|  |  |  | TOTAL SERVICO: |  | 0.05
|  |  |  | VALOR: |  | 14.13
|  |  |  | VALOR SEM ENCARGOS: |  | 9.82
|  |  |  | VALOR ENCARGOS (85.64%): |  | 4.31
|  |  |  | VALOR COM ENCARGOS: |  | 14.13
|  |  |  | VALOR BDI (28.82%): |  | 4.0723
|  |  |  | VALOR COM BDI: |  | 18.2
|  |  |  | QUANTIDADE: |  | 1
|  |  |  | VALOR TOTAL: |  | 14.13
|  |  |  | VALOR BDI TOTAL: |  | 4.07
|  |  |  | VALOR TOTAL COM BDI: |  | 18.2
95308 - CURSO DE CAPACITAÇÃO PARA AJUDANTE DE ARMADOR (ENCARGOS COMPLEMENTARES) - HORISTA (H)
MAO DE OBRA |  | FONTE | UNID | COEFICIENTE | PREÇO UNITÁRIO | TOTAL
00006114 | AJUDANTE DE ARMADOR | SINAPI | H | 0.0093 | 4.9989 | 0.05
|  |  |  | TOTAL MAO DE OBRA: |  | 0.05
|  |  |  | VALOR: |  | 0.08
|  |  |  | VALOR SEM ENCARGOS: |  | 0.05
|  |  |  | VALOR ENCARGOS (85.64%): |  | 0.03
|  |  |  | VALOR COM ENCARGOS: |  | 0.08
|  |  |  | VALOR BDI (28.82%): |  | 0.0231
|  |  |  | VALOR COM BDI: |  | 0.1
|  |  |  | QUANTIDADE: |  | 1
|  |  |  | VALOR TOTAL: |  | 0.08
|  |  |  | VALOR BDI TOTAL: |  | 0.02
|  |  |  | VALOR TOTAL COM BDI: |  | 0.1
88245 - ARMADOR COM ENCARGOS COMPLEMENTARES (H)
GERAL |  | FONTE | UNID | COEFICIENTE | PREÇO UNITÁRIO | TOTAL
00037370 | ALIMENTACAO - HORISTA (COLETADO CAIXA) | SINAPI | H | 1 | 2.3 | 2.3
00037371 | TRANSPORTE - HORISTA (COLETADO CAIXA) | SINAPI | H | 1 | 0.63 | 0.63
00037372 | EXAMES - HORISTA (COLETADO CAIXA) | SINAPI | H | 1 | 0.34 | 0.34
00037373 | SEGURO - HORISTA (COLETADO CAIXA) | SINAPI | H | 1 | 0.05 | 0.05
|  |  |  | TOTAL GERAL: |  | 3.32
MAO DE OBRA |  | FONTE | UNID | COEFICIENTE | PREÇO UNITÁRIO | TOTAL
00000378 | ARMADOR | SINAPI | H | 1 | 8.4788 | 8.48
|  |  |  | TOTAL MAO DE OBRA: |  | 8.48
MATERIAL |  | FONTE | UNID | COEFICIENTE | PREÇO UNITÁRIO | TOTAL
00043465 | FERRAMENTAS - FAMILIA PEDREIRO - HORISTA (ENCARGOS COMPLEMENTARES - COLETADO CAIXA) | SINAPI | H | 1 | 0.48 | 0.48
00043489 | EPI - FAMILIA PEDREIRO - HORISTA (ENCARGOS COMPLEMENTARES - COLETADO CAIXA) | SINAPI | H | 1 | 0.97 | 0.97
|  |  |  | TOTAL MATERIAL: |  | 1.45
SERVICO |  | FONTE | UNID | COEFICIENTE | PREÇO UNITÁRIO | TOTAL
95314 | CURSO DE CAPACITAÇÃO PARA ARMADOR (ENCARGOS COMPLEMENTARES) - HORISTA | SINAPI | H | 1 | 0.08 | 0.08
|  |  |  | TOTAL SERVICO: |  | 0.08
|  |  |  | VALOR: |  | 20.65
|  |  |  | VALOR SEM ENCARGOS: |  | 13.33
|  |  |  | VALOR ENCARGOS (85.64%): |  | 7.32
|  |  |  | VALOR COM ENCARGOS: |  | 20.65
|  |  |  | VALOR BDI (28.82%): |  | 5.9513
|  |  |  | VALOR COM BDI: |  | 26.6
|  |  |  | QUANTIDADE: |  | 1
|  |  |  | VALOR TOTAL: |  | 20.65
|  |  |  | VALOR BDI TOTAL: |  | 5.95
|  |  |  | VALOR TOTAL COM BDI: |  | 26.6
95314 - CURSO DE CAPACITAÇÃO PARA ARMADOR (ENCARGOS COMPLEMENTARES) - HORISTA (H)
MAO DE OBRA |  | FONTE | UNID | COEFICIENTE | PREÇO UNITÁRIO | TOTAL
00000378 | ARMADOR | SINAPI | H | 0.0093 | 8.4788 | 0.08
|  |  |  | TOTAL MAO DE OBRA: |  | 0.08
|  |  |  | VALOR: |  | 0.14
|  |  |  | VALOR SEM ENCARGOS: |  | 0.08
|  |  |  | VALOR ENCARGOS (85.64%): |  | 0.06
|  |  |  | VALOR COM ENCARGOS: |  | 0.14
|  |  |  | VALOR BDI (28.82%): |  | 0.0403
|  |  |  | VALOR COM BDI: |  | 0.18
|  |  |  | QUANTIDADE: |  | 1
|  |  |  | VALOR TOTAL: |  | 0.14
|  |  |  | VALOR BDI TOTAL: |  | 0.04
|  |  |  | VALOR TOTAL COM BDI: |  | 0.18
92799 - CORTE E DOBRA DE AÇO CA-60, DIÂMETRO DE 4,2 MM, UTILIZADO EM LAJE. AF_12/2015 (KG)
MATERIAL |  | FONTE | UNID | COEFICIENTE | PREÇO UNITÁRIO | TOTAL
00000036 | ACO CA-60, 4,2 MM, VERGALHAO | SINAPI | KG | 1.07 | 6.04 | 6.46
|  |  |  | TOTAL MATERIAL: |  | 6.46
SERVICO |  | FONTE | UNID | COEFICIENTE | PREÇO UNITÁRIO | TOTAL
88238 | AJUDANTE DE ARMADOR COM ENCARGOS COMPLEMENTARES | SINAPI | H | 0.0131 | 9.82 | 0.13
88245 | ARMADOR COM ENCARGOS COMPLEMENTARES | SINAPI | H | 0.0933 | 13.33 | 1.24
|  |  |  | TOTAL SERVICO: |  | 1.37
|  |  |  | VALOR: |  | 8.56
|  |  |  | VALOR SEM ENCARGOS: |  | 7.83
|  |  |  | VALOR ENCARGOS (85.64%): |  | 0.73
|  |  |  | VALOR COM ENCARGOS: |  | 8.56
|  |  |  | VALOR BDI (28.82%): |  | 2.467
|  |  |  | VALOR COM BDI: |  | 11.03
|  |  |  | QUANTIDADE: |  | 1
|  |  |  | VALOR TOTAL: |  | 8.56
|  |  |  | VALOR BDI TOTAL: |  | 2.47
|  |  |  | VALOR TOTAL COM BDI: |  | 11.03
94971 - CONCRETO FCK = 25MPA, TRAÇO 1:2,3:2,7 (CIMENTO/ AREIA MÉDIA/ BRITA 1) - PREPARO MECÂNICO COM BETONEIRA 600 L. AF_07/2016 (M3)
MATERIAL |  | FONTE | UNID | COEFICIENTE | PREÇO UNITÁRIO | TOTAL
00000370 | AREIA MEDIA - POSTO JAZIDA/FORNECEDOR (RETIRADO NA JAZIDA, SEM TRANSPORTE) | SINAPI | M3 | 0.727 | 60 | 43.62
00001379 | CIMENTO PORTLAND COMPOSTO CP II-32 | SINAPI | KG | 364.94 | 0.71 | 259.11
00004721 | PEDRA BRITADA N. 1 (9,5 a 19 MM) POSTO PEDREIRA/FORNECEDOR, SEM FRETE | SINAPI | M3 | 0.597 | 85 | 50.75
|  |  |  | TOTAL MATERIAL: |  | 353.48
SERVICO |  | FONTE | UNID | COEFICIENTE | PREÇO UNITÁRIO | TOTAL
88316 | SERVENTE COM ENCARGOS COMPLEMENTARES | SINAPI | H | 1.98 | 10.38 | 20.55
88377 | OPERADOR DE BETONEIRA ESTACIONÁRIA/MISTURADOR COM ENCARGOS COMPLEMENTARES | SINAPI | H | 1.25 | 9.78 | 12.23
89225 | BETONEIRA CAPACIDADE NOMINAL DE 600 L, CAPACIDADE DE MISTURA 360 L, MOTOR ELÉTRICO TRIFÁSICO POTÊNCIA DE 4 CV, SEM CARREGADOR - CHP DIURNO. AF_11/2014 | SINAPI | CHP | 0.64 | 3.37 | 2.16
89226 | BETONEIRA CAPACIDADE NOMINAL DE 600 L, CAPACIDADE DE MISTURA 360 L, MOTOR ELÉTRICO TRIFÁSICO POTÊNCIA DE 4 CV, SEM CARREGADOR - CHI DIURNO. AF_11/2014 | SINAPI | CHI | 0.61 | 1 | 0.61
|  |  |  | TOTAL SERVICO: |  | 35.55
|  |  |  | VALOR: |  | 404.81
|  |  |  | VALOR SEM ENCARGOS: |  | 389.03
|  |  |  | VALOR ENCARGOS (85.64%): |  | 15.78
|  |  |  | VALOR COM ENCARGOS: |  | 404.81
|  |  |  | VALOR BDI (28.82%): |  | 116.6662
|  |  |  | VALOR COM BDI: |  | 521.48
|  |  |  | QUANTIDADE: |  | 1
|  |  |  | VALOR TOTAL: |  | 404.81
|  |  |  | VALOR BDI TOTAL: |  | 116.67
|  |  |  | VALOR TOTAL COM BDI: |  | 521.48
98283 - CABO TELEFÔNICO CCI-50 4 PARES, SEM BLINDAGEM, INSTALADO EM DISTRIBUIÇÃO DE EDIFICAÇÃO RESIDENCIAL - FORNECIMENTO E INSTALAÇÃO. AF_03/2018 (M)
MATERIAL |  | FONTE | UNID | COEFICIENTE | PREÇO UNITÁRIO | TOTAL
00011904 | CABO TELEFONICO CCI 50, 4 PARES, USO INTERNO, SEM BLINDAGEM | SINAPI | M | 1.05 | 1.57 | 1.65
|  |  |  | TOTAL MATERIAL: |  | 1.65
SERVICO |  | FONTE | UNID | COEFICIENTE | PREÇO UNITÁRIO | TOTAL
88247 | AUXILIAR DE ELETRICISTA COM ENCARGOS COMPLEMENTARES | SINAPI | H | 0.1461 | 10.16 | 1.48
88264 | ELETRICISTA COM ENCARGOS COMPLEMENTARES | SINAPI | H | 0.1461 | 12.42 | 1.81
|  |  |  | TOTAL SERVICO: |  | 3.29
|  |  |  | VALOR: |  | 6.55
|  |  |  | VALOR SEM ENCARGOS: |  | 4.94
|  |  |  | VALOR ENCARGOS (85.64%): |  | 1.61
|  |  |  | VALOR COM ENCARGOS: |  | 6.55
|  |  |  | VALOR BDI (28.82%): |  | 1.8877
|  |  |  | VALOR COM BDI: |  | 8.44
|  |  |  | QUANTIDADE: |  | 1
|  |  |  | VALOR TOTAL: |  | 6.55
|  |  |  | VALOR BDI TOTAL: |  | 1.89
|  |  |  | VALOR TOTAL COM BDI: |  | 8.44
98441 - PAREDE DE MADEIRA COMPENSADA PARA CONSTRUÇÃO TEMPORÁRIA EM CHAPA SIMPLES, EXTERNA, COM ÁREA LÍQUIDA MAIOR OU IGUAL A 6 M², SEM VÃO. AF_05/2018 (M2)
MATERIAL |  | FONTE | UNID | COEFICIENTE | PREÇO UNITÁRIO | TOTAL
00001350 | CHAPA DE MADEIRA COMPENSADA RESINADA PARA FORMA DE CONCRETO, DE *2,2 X 1,1* M, E = 10 MM | SINAPI | UN | 0.4339 | 44.19 | 19.17
00003992 | TABUA DE MADEIRA APARELHADA *2,5 X 30* CM, MACARANDUBA, ANGELIM OU EQUIVALENTE DA REGIAO | SINAPI | M | 1.6923 | 16.1 | 27.25
00004433 | PECA DE MADEIRA NAO APARELHADA *7,5 X 7,5* CM (3 X 3 ") MACARANDUBA, ANGELIM OU EQUIVALENTE DA REGIAO | SINAPI | M | 1.2308 | 7.26 | 8.94
00005061 | PREGO DE ACO POLIDO COM CABECA 18 X 27 (2 1/2 X 10) | SINAPI | KG | 0.0517 | 10.45 | 0.54
|  |  |  | TOTAL MATERIAL: |  | 55.9
SERVICO |  | FONTE | UNID | COEFICIENTE | PREÇO UNITÁRIO | TOTAL
88239 | AJUDANTE DE CARPINTEIRO COM ENCARGOS COMPLEMENTARES | SINAPI | H | 0.2512 | 10.31 | 2.59
88262 | CARPINTEIRO DE FORMAS COM ENCARGOS COMPLEMENTARES | SINAPI | H | 0.7535 | 11.8 | 8.89
91692 | SERRA CIRCULAR DE BANCADA COM MOTOR ELÉTRICO POTÊNCIA DE 5HP, COM COIFA PARA DISCO 10" - CHP DIURNO. AF_08/2015 | SINAPI | CHP | 0.0082 | 14.61 | 0.12
91693 | SERRA CIRCULAR DE BANCADA COM MOTOR ELÉTRICO POTÊNCIA DE 5HP, COM COIFA PARA DISCO 10" - CHI DIURNO. AF_08/2015 | SINAPI | CHI | 0.0359 | 12.53 | 0.45
94974 | CONCRETO MAGRO PARA LASTRO, TRAÇO 1:4,5:4,5 (CIMENTO/ AREIA MÉDIA/ BRITA 1) - PREPARO MANUAL. AF_07/2016 | SINAPI | M3 | 0.0015 | 360.88 | 0.54
|  |  |  | TOTAL SERVICO: |  | 12.59
|  |  |  | VALOR: |  | 74.58
|  |  |  | VALOR SEM ENCARGOS: |  | 68.49
|  |  |  | VALOR ENCARGOS (85.64%): |  | 6.09
|  |  |  | VALOR COM ENCARGOS: |  | 74.58
|  |  |  | VALOR BDI (28.82%): |  | 21.494
|  |  |  | VALOR COM BDI: |  | 96.07
|  |  |  | QUANTIDADE: |  | 1
|  |  |  | VALOR TOTAL: |  | 74.58
|  |  |  | VALOR BDI TOTAL: |  | 21.49
|  |  |  | VALOR TOTAL COM BDI: |  | 96.07
98442 - PAREDE DE MADEIRA COMPENSADA PARA CONSTRUÇÃO TEMPORÁRIA EM CHAPA SIMPLES, EXTERNA, COM ÁREA LÍQUIDA MENOR QUE 6 M², SEM VÃO. AF_05/2018 (M2)
MATERIAL |  | FONTE | UNID | COEFICIENTE | PREÇO UNITÁRIO | TOTAL
00001350 | CHAPA DE MADEIRA COMPENSADA RESINADA PARA FORMA DE CONCRETO, DE *2,2 X 1,1* M, E = 10 MM | SINAPI | UN | 0.4339 | 44.19 | 19.17
00003992 | TABUA DE MADEIRA APARELHADA *2,5 X 30* CM, MACARANDUBA, ANGELIM OU EQUIVALENTE DA REGIAO | SINAPI | M | 1.6923 | 16.1 | 27.25
00004433 | PECA DE MADEIRA NAO APARELHADA *7,5 X 7,5* CM (3 X 3 ") MACARANDUBA, ANGELIM OU EQUIVALENTE DA REGIAO | SINAPI | M | 1.2308 | 7.26 | 8.94
00005061 | PREGO DE ACO POLIDO COM CABECA 18 X 27 (2 1/2 X 10) | SINAPI | KG | 0.0517 | 10.45 | 0.54
|  |  |  | TOTAL MATERIAL: |  | 55.9
SERVICO |  | FONTE | UNID | COEFICIENTE | PREÇO UNITÁRIO | TOTAL
88239 | AJUDANTE DE CARPINTEIRO COM ENCARGOS COMPLEMENTARES | SINAPI | H | 0.2844 | 10.31 | 2.93
88262 | CARPINTEIRO DE FORMAS COM ENCARGOS COMPLEMENTARES | SINAPI | H | 0.8532 | 11.8 | 10.07
91692 | SERRA CIRCULAR DE BANCADA COM MOTOR ELÉTRICO POTÊNCIA DE 5HP, COM COIFA PARA DISCO 10" - CHP DIURNO. AF_08/2015 | SINAPI | CHP | 0.0076 | 14.61 | 0.11
91693 | SERRA CIRCULAR DE BANCADA COM MOTOR ELÉTRICO POTÊNCIA DE 5HP, COM COIFA PARA DISCO 10" - CHI DIURNO. AF_08/2015 | SINAPI | CHI | 0.0332 | 12.53 | 0.42
94974 | CONCRETO MAGRO PARA LASTRO, TRAÇO 1:4,5:4,5 (CIMENTO/ AREIA MÉDIA/ BRITA 1) - PREPARO MANUAL. AF_07/2016 | SINAPI | M3 | 0.0015 | 360.88 | 0.54
|  |  |  | TOTAL SERVICO: |  | 14.07
|  |  |  | VALOR: |  | 76.8
|  |  |  | VALOR SEM ENCARGOS: |  | 69.97
|  |  |  | VALOR ENCARGOS (85.64%): |  | 6.83
|  |  |  | VALOR COM ENCARGOS: |  | 76.8
|  |  |  | VALOR BDI (28.82%): |  | 22.1338
|  |  |  | VALOR COM BDI: |  | 98.93
|  |  |  | QUANTIDADE: |  | 1
|  |  |  | VALOR TOTAL: |  | 76.8
|  |  |  | VALOR BDI TOTAL: |  | 22.13
|  |  |  | VALOR TOTAL COM BDI: |  | 98.93
98443 - PAREDE DE MADEIRA COMPENSADA PARA CONSTRUÇÃO TEMPORÁRIA EM CHAPA SIMPLES, INTERNA, COM ÁREA LÍQUIDA MAIOR OU IGUAL A 6 M², SEM VÃO. AF_05/2018 (M2)
MATERIAL |  | FONTE | UNID | COEFICIENTE | PREÇO UNITÁRIO | TOTAL
00001350 | CHAPA DE MADEIRA COMPENSADA RESINADA PARA FORMA DE CONCRETO, DE *2,2 X 1,1* M, E = 10 MM | SINAPI | UN | 0.4339 | 44.19 | 19.17
00003992 | TABUA DE MADEIRA APARELHADA *2,5 X 30* CM, MACARANDUBA, ANGELIM OU EQUIVALENTE DA REGIAO | SINAPI | M | 1.6923 | 16.1 | 27.25
00004433 | PECA DE MADEIRA NAO APARELHADA *7,5 X 7,5* CM (3 X 3 ") MACARANDUBA, ANGELIM OU EQUIVALENTE DA REGIAO | SINAPI | M | 1 | 7.26 | 7.26
00005061 | PREGO DE ACO POLIDO COM CABECA 18 X 27 (2 1/2 X 10) | SINAPI | KG | 0.0517 | 10.45 | 0.54
|  |  |  | TOTAL MATERIAL: |  | 54.22
SERVICO |  | FONTE | UNID | COEFICIENTE | PREÇO UNITÁRIO | TOTAL
88239 | AJUDANTE DE CARPINTEIRO COM ENCARGOS COMPLEMENTARES | SINAPI | H | 0.1309 | 10.31 | 1.35
88262 | CARPINTEIRO DE FORMAS COM ENCARGOS COMPLEMENTARES | SINAPI | H | 0.3926 | 11.8 | 4.63
91692 | SERRA CIRCULAR DE BANCADA COM MOTOR ELÉTRICO POTÊNCIA DE 5HP, COM COIFA PARA DISCO 10" - CHP DIURNO. AF_08/2015 | SINAPI | CHP | 0.0082 | 14.61 | 0.12
91693 | SERRA CIRCULAR DE BANCADA COM MOTOR ELÉTRICO POTÊNCIA DE 5HP, COM COIFA PARA DISCO 10" - CHI DIURNO. AF_08/2015 | SINAPI | CHI | 0.0359 | 12.53 | 0.45
|  |  |  | TOTAL SERVICO: |  | 6.55
|  |  |  | VALOR: |  | 64.05
|  |  |  | VALOR SEM ENCARGOS: |  | 60.77
|  |  |  | VALOR ENCARGOS (85.64%): |  | 3.28
|  |  |  | VALOR COM ENCARGOS: |  | 64.05
|  |  |  | VALOR BDI (28.82%): |  | 18.4592
|  |  |  | VALOR COM BDI: |  | 82.51
|  |  |  | QUANTIDADE: |  | 1
|  |  |  | VALOR TOTAL: |  | 64.05
|  |  |  | VALOR BDI TOTAL: |  | 18.46
|  |  |  | VALOR TOTAL COM BDI: |  | 82.51
98444 - PAREDE DE MADEIRA COMPENSADA PARA CONSTRUÇÃO TEMPORÁRIA EM CHAPA SIMPLES, INTERNA, COM ÁREA LÍQUIDA MENOR QUE 6 M², SEM VÃO. AF_05/2018 (M2)
MATERIAL |  | FONTE | UNID | COEFICIENTE | PREÇO UNITÁRIO | TOTAL
00001350 | CHAPA DE MADEIRA COMPENSADA RESINADA PARA FORMA DE CONCRETO, DE *2,2 X 1,1* M, E = 10 MM | SINAPI | UN | 0.4339 | 44.19 | 19.17
00003992 | TABUA DE MADEIRA APARELHADA *2,5 X 30* CM, MACARANDUBA, ANGELIM OU EQUIVALENTE DA REGIAO | SINAPI | M | 1.6923 | 16.1 | 27.25
00004433 | PECA DE MADEIRA NAO APARELHADA *7,5 X 7,5* CM (3 X 3 ") MACARANDUBA, ANGELIM OU EQUIVALENTE DA REGIAO | SINAPI | M | 1 | 7.26 | 7.26
00005061 | PREGO DE ACO POLIDO COM CABECA 18 X 27 (2 1/2 X 10) | SINAPI | KG | 0.0517 | 10.45 | 0.54
|  |  |  | TOTAL MATERIAL: |  | 54.22
SERVICO |  | FONTE | UNID | COEFICIENTE | PREÇO UNITÁRIO | TOTAL
88239 | AJUDANTE DE CARPINTEIRO COM ENCARGOS COMPLEMENTARES | SINAPI | H | 0.1548 | 10.31 | 1.6
88262 | CARPINTEIRO DE FORMAS COM ENCARGOS COMPLEMENTARES | SINAPI | H | 0.4644 | 11.8 | 5.48
91692 | SERRA CIRCULAR DE BANCADA COM MOTOR ELÉTRICO POTÊNCIA DE 5HP, COM COIFA PARA DISCO 10" - CHP DIURNO. AF_08/2015 | SINAPI | CHP | 0.0076 | 14.61 | 0.11
91693 | SERRA CIRCULAR DE BANCADA COM MOTOR ELÉTRICO POTÊNCIA DE 5HP, COM COIFA PARA DISCO 10" - CHI DIURNO. AF_08/2015 | SINAPI | CHI | 0.0332 | 12.53 | 0.42
|  |  |  | TOTAL SERVICO: |  | 7.61
|  |  |  | VALOR: |  | 65.63
|  |  |  | VALOR SEM ENCARGOS: |  | 61.83
|  |  |  | VALOR ENCARGOS (85.64%): |  | 3.8
|  |  |  | VALOR COM ENCARGOS: |  | 65.63
|  |  |  | VALOR BDI (28.82%): |  | 18.9146
|  |  |  | VALOR COM BDI: |  | 84.54
|  |  |  | QUANTIDADE: |  | 1
|  |  |  | VALOR TOTAL: |  | 65.63
|  |  |  | VALOR BDI TOTAL: |  | 18.91
|  |  |  | VALOR TOTAL COM BDI: |  | 84.54
98445 - PAREDE DE MADEIRA COMPENSADA PARA CONSTRUÇÃO TEMPORÁRIA EM CHAPA SIMPLES, EXTERNA, COM ÁREA LÍQUIDA MAIOR OU IGUAL A 6 M², COM VÃO. AF_05/2018 (M2)
MATERIAL |  | FONTE | UNID | COEFICIENTE | PREÇO UNITÁRIO | TOTAL
00001350 | CHAPA DE MADEIRA COMPENSADA RESINADA PARA FORMA DE CONCRETO, DE *2,2 X 1,1* M, E = 10 MM | SINAPI | UN | 0.4339 | 44.19 | 19.17
00003992 | TABUA DE MADEIRA APARELHADA *2,5 X 30* CM, MACARANDUBA, ANGELIM OU EQUIVALENTE DA REGIAO | SINAPI | M | 1.8033 | 16.1 | 29.03
00004433 | PECA DE MADEIRA NAO APARELHADA *7,5 X 7,5* CM (3 X 3 ") MACARANDUBA, ANGELIM OU EQUIVALENTE DA REGIAO | SINAPI | M | 1.8033 | 7.26 | 13.09
00005061 | PREGO DE ACO POLIDO COM CABECA 18 X 27 (2 1/2 X 10) | SINAPI | KG | 0.0628 | 10.45 | 0.66
|  |  |  | TOTAL MATERIAL: |  | 61.95
SERVICO |  | FONTE | UNID | COEFICIENTE | PREÇO UNITÁRIO | TOTAL
88239 | AJUDANTE DE CARPINTEIRO COM ENCARGOS COMPLEMENTARES | SINAPI | H | 0.3647 | 10.31 | 3.76
88262 | CARPINTEIRO DE FORMAS COM ENCARGOS COMPLEMENTARES | SINAPI | H | 1.0941 | 11.8 | 12.91
91692 | SERRA CIRCULAR DE BANCADA COM MOTOR ELÉTRICO POTÊNCIA DE 5HP, COM COIFA PARA DISCO 10" - CHP DIURNO. AF_08/2015 | SINAPI | CHP | 0.0119 | 14.61 | 0.17
91693 | SERRA CIRCULAR DE BANCADA COM MOTOR ELÉTRICO POTÊNCIA DE 5HP, COM COIFA PARA DISCO 10" - CHI DIURNO. AF_08/2015 | SINAPI | CHI | 0.0518 | 12.53 | 0.65
94974 | CONCRETO MAGRO PARA LASTRO, TRAÇO 1:4,5:4,5 (CIMENTO/ AREIA MÉDIA/ BRITA 1) - PREPARO MANUAL. AF_07/2016 | SINAPI | M3 | 0.0021 | 360.88 | 0.76
|  |  |  | TOTAL SERVICO: |  | 18.25
|  |  |  | VALOR: |  | 89.06
|  |  |  | VALOR SEM ENCARGOS: |  | 80.2
|  |  |  | VALOR ENCARGOS (85.64%): |  | 8.86
|  |  |  | VALOR COM ENCARGOS: |  | 89.06
|  |  |  | VALOR BDI (28.82%): |  | 25.6671
|  |  |  | VALOR COM BDI: |  | 114.73
|  |  |  | QUANTIDADE: |  | 1
|  |  |  | VALOR TOTAL: |  | 89.06
|  |  |  | VALOR BDI TOTAL: |  | 25.67
|  |  |  | VALOR TOTAL COM BDI: |  | 114.73
98446 - PAREDE DE MADEIRA COMPENSADA PARA CONSTRUÇÃO TEMPORÁRIA EM CHAPA SIMPLES, EXTERNA, COM ÁREA LÍQUIDA MENOR QUE 6 M², COM VÃO. AF_05/2018 (M2)
MATERIAL |  | FONTE | UNID | COEFICIENTE | PREÇO UNITÁRIO | TOTAL
00001350 | CHAPA DE MADEIRA COMPENSADA RESINADA PARA FORMA DE CONCRETO, DE *2,2 X 1,1* M, E = 10 MM | SINAPI | UN | 0.4339 | 44.19 | 19.17
00003992 | TABUA DE MADEIRA APARELHADA *2,5 X 30* CM, MACARANDUBA, ANGELIM OU EQUIVALENTE DA REGIAO | SINAPI | M | 1.9604 | 16.1 | 31.56
00004433 | PECA DE MADEIRA NAO APARELHADA *7,5 X 7,5* CM (3 X 3 ") MACARANDUBA, ANGELIM OU EQUIVALENTE DA REGIAO | SINAPI | M | 2.6139 | 7.26 | 18.98
00005061 | PREGO DE ACO POLIDO COM CABECA 18 X 27 (2 1/2 X 10) | SINAPI | KG | 0.0784 | 10.45 | 0.82
|  |  |  | TOTAL MATERIAL: |  | 70.53
SERVICO |  | FONTE | UNID | COEFICIENTE | PREÇO UNITÁRIO | TOTAL
88239 | AJUDANTE DE CARPINTEIRO COM ENCARGOS COMPLEMENTARES | SINAPI | H | 0.6018 | 10.31 | 6.2
88262 | CARPINTEIRO DE FORMAS COM ENCARGOS COMPLEMENTARES | SINAPI | H | 1.8053 | 11.8 | 21.3
91692 | SERRA CIRCULAR DE BANCADA COM MOTOR ELÉTRICO POTÊNCIA DE 5HP, COM COIFA PARA DISCO 10" - CHP DIURNO. AF_08/2015 | SINAPI | CHP | 0.017 | 14.61 | 0.25
91693 | SERRA CIRCULAR DE BANCADA COM MOTOR ELÉTRICO POTÊNCIA DE 5HP, COM COIFA PARA DISCO 10" - CHI DIURNO. AF_08/2015 | SINAPI | CHI | 0.0744 | 12.53 | 0.93
94974 | CONCRETO MAGRO PARA LASTRO, TRAÇO 1:4,5:4,5 (CIMENTO/ AREIA MÉDIA/ BRITA 1) - PREPARO MANUAL. AF_07/2016 | SINAPI | M3 | 0.0031 | 360.88 | 1.12
|  |  |  | TOTAL SERVICO: |  | 29.8
|  |  |  | VALOR: |  | 114.86
|  |  |  | VALOR SEM ENCARGOS: |  | 100.33
|  |  |  | VALOR ENCARGOS (85.64%): |  | 14.53
|  |  |  | VALOR COM ENCARGOS: |  | 114.86
|  |  |  | VALOR BDI (28.82%): |  | 33.1027
|  |  |  | VALOR COM BDI: |  | 147.96
|  |  |  | QUANTIDADE: |  | 1
|  |  |  | VALOR TOTAL: |  | 114.86
|  |  |  | VALOR BDI TOTAL: |  | 33.1
|  |  |  | VALOR TOTAL COM BDI: |  | 147.96
98447 - PAREDE DE MADEIRA COMPENSADA PARA CONSTRUÇÃO TEMPORÁRIA EM CHAPA SIMPLES, INTERNA, COM ÁREA LÍQUIDA MAIOR OU IGUAL A 6 M², COM VÃO. AF_05/2018 (M2)
MATERIAL |  | FONTE | UNID | COEFICIENTE | PREÇO UNITÁRIO | TOTAL
00001350 | CHAPA DE MADEIRA COMPENSADA RESINADA PARA FORMA DE CONCRETO, DE *2,2 X 1,1* M, E = 10 MM | SINAPI | UN | 0.4339 | 44.19 | 19.17
00003992 | TABUA DE MADEIRA APARELHADA *2,5 X 30* CM, MACARANDUBA, ANGELIM OU EQUIVALENTE DA REGIAO | SINAPI | M | 1.8033 | 16.1 | 29.03
00004433 | PECA DE MADEIRA NAO APARELHADA *7,5 X 7,5* CM (3 X 3 ") MACARANDUBA, ANGELIM OU EQUIVALENTE DA REGIAO | SINAPI | M | 1.4652 | 7.26 | 10.64
00005061 | PREGO DE ACO POLIDO COM CABECA 18 X 27 (2 1/2 X 10) | SINAPI | KG | 0.0628 | 10.45 | 0.66
|  |  |  | TOTAL MATERIAL: |  | 59.5
SERVICO |  | FONTE | UNID | COEFICIENTE | PREÇO UNITÁRIO | TOTAL
88239 | AJUDANTE DE CARPINTEIRO COM ENCARGOS COMPLEMENTARES | SINAPI | H | 0.2014 | 10.31 | 2.08
88262 | CARPINTEIRO DE FORMAS COM ENCARGOS COMPLEMENTARES | SINAPI | H | 0.6043 | 11.8 | 7.13
91692 | SERRA CIRCULAR DE BANCADA COM MOTOR ELÉTRICO POTÊNCIA DE 5HP, COM COIFA PARA DISCO 10" - CHP DIURNO. AF_08/2015 | SINAPI | CHP | 0.0119 | 14.61 | 0.17
91693 | SERRA CIRCULAR DE BANCADA COM MOTOR ELÉTRICO POTÊNCIA DE 5HP, COM COIFA PARA DISCO 10" - CHI DIURNO. AF_08/2015 | SINAPI | CHI | 0.0518 | 12.53 | 0.65
|  |  |  | TOTAL SERVICO: |  | 10.03
|  |  |  | VALOR: |  | 74.56
|  |  |  | VALOR SEM ENCARGOS: |  | 69.53
|  |  |  | VALOR ENCARGOS (85.64%): |  | 5.03
|  |  |  | VALOR COM ENCARGOS: |  | 74.56
|  |  |  | VALOR BDI (28.82%): |  | 21.4882
|  |  |  | VALOR COM BDI: |  | 96.05
|  |  |  | QUANTIDADE: |  | 1
|  |  |  | VALOR TOTAL: |  | 74.56
|  |  |  | VALOR BDI TOTAL: |  | 21.49
|  |  |  | VALOR TOTAL COM BDI: |  | 96.05
98448 - PAREDE DE MADEIRA COMPENSADA PARA CONSTRUÇÃO TEMPORÁRIA EM CHAPA SIMPLES, INTERNA, COM ÁREA LÍQUIDA MENOR QUE 6 M², COM VÃO. AF_05/2018 (M2)
MATERIAL |  | FONTE | UNID | COEFICIENTE | PREÇO UNITÁRIO | TOTAL
00001350 | CHAPA DE MADEIRA COMPENSADA RESINADA PARA FORMA DE CONCRETO, DE *2,2 X 1,1* M, E = 10 MM | SINAPI | UN | 0.4339 | 44.19 | 19.17
00003992 | TABUA DE MADEIRA APARELHADA *2,5 X 30* CM, MACARANDUBA, ANGELIM OU EQUIVALENTE DA REGIAO | SINAPI | M | 1.9604 | 16.1 | 31.56
00004433 | PECA DE MADEIRA NAO APARELHADA *7,5 X 7,5* CM (3 X 3 ") MACARANDUBA, ANGELIM OU EQUIVALENTE DA REGIAO | SINAPI | M | 2.1238 | 7.26 | 15.42
00005061 | PREGO DE ACO POLIDO COM CABECA 18 X 27 (2 1/2 X 10) | SINAPI | KG | 0.0784 | 10.45 | 0.82
|  |  |  | TOTAL MATERIAL: |  | 66.97
SERVICO |  | FONTE | UNID | COEFICIENTE | PREÇO UNITÁRIO | TOTAL
88239 | AJUDANTE DE CARPINTEIRO COM ENCARGOS COMPLEMENTARES | SINAPI | H | 0.3683 | 10.31 | 3.8
88262 | CARPINTEIRO DE FORMAS COM ENCARGOS COMPLEMENTARES | SINAPI | H | 1.105 | 11.8 | 13.04
91692 | SERRA CIRCULAR DE BANCADA COM MOTOR ELÉTRICO POTÊNCIA DE 5HP, COM COIFA PARA DISCO 10" - CHP DIURNO. AF_08/2015 | SINAPI | CHP | 0.017 | 14.61 | 0.25
91693 | SERRA CIRCULAR DE BANCADA COM MOTOR ELÉTRICO POTÊNCIA DE 5HP, COM COIFA PARA DISCO 10" - CHI DIURNO. AF_08/2015 | SINAPI | CHI | 0.0744 | 12.53 | 0.93
|  |  |  | TOTAL SERVICO: |  | 18.02
|  |  |  | VALOR: |  | 94.04
|  |  |  | VALOR SEM ENCARGOS: |  | 84.99
|  |  |  | VALOR ENCARGOS (85.64%): |  | 9.05
|  |  |  | VALOR COM ENCARGOS: |  | 94.04
|  |  |  | VALOR BDI (28.82%): |  | 27.1023
|  |  |  | VALOR COM BDI: |  | 121.14
|  |  |  | QUANTIDADE: |  | 1
|  |  |  | VALOR TOTAL: |  | 94.04
|  |  |  | VALOR BDI TOTAL: |  | 27.1
|  |  |  | VALOR TOTAL COM BDI: |  | 121.14
84402 - QUADRO DE DISTRIBUICAO DE ENERGIA P/ 6 DISJUNTORES TERMOMAGNETICOS MONOPOLARES SEM BARRAMENTO, DE EMBUTIR, EM CHAPA METALICA - FORNECIMENTO E INSTALACAO (UN)
MATERIAL |  | FONTE | UNID | COEFICIENTE | PREÇO UNITÁRIO | TOTAL
00039764 | QUADRO DE DISTRIBUICAO SEM BARRAMENTO, COM PORTA, DE EMBUTIR, EM CHAPA DE ACO GALVANIZADO, PARA 6 DISJUNTORES NEMA | SINAPI | UN | 1 | 25.3 | 25.3
|  |  |  | TOTAL MATERIAL: |  | 25.3
SERVICO |  | FONTE | UNID | COEFICIENTE | PREÇO UNITÁRIO | TOTAL
88247 | AUXILIAR DE ELETRICISTA COM ENCARGOS COMPLEMENTARES | SINAPI | H | 1 | 10.16 | 10.16
88264 | ELETRICISTA COM ENCARGOS COMPLEMENTARES | SINAPI | H | 1 | 12.42 | 12.42
|  |  |  | TOTAL SERVICO: |  | 22.58
|  |  |  | VALOR: |  | 58.95
|  |  |  | VALOR SEM ENCARGOS: |  | 47.88
|  |  |  | VALOR ENCARGOS (85.64%): |  | 11.07
|  |  |  | VALOR COM ENCARGOS: |  | 58.95
|  |  |  | VALOR BDI (28.82%): |  | 16.9894
|  |  |  | VALOR COM BDI: |  | 75.94
|  |  |  | QUANTIDADE: |  | 1
|  |  |  | VALOR TOTAL: |  | 58.95
|  |  |  | VALOR BDI TOTAL: |  | 16.99
|  |  |  | VALOR TOTAL COM BDI: |  | 75.94
92025 - INTERRUPTOR SIMPLES (1 MÓDULO) COM 2 TOMADAS DE EMBUTIR 2P+T 10 A, INCLUINDO SUPORTE E PLACA - FORNECIMENTO E INSTALAÇÃO. AF_12/2015 (UN)
SERVICO |  | FONTE | UNID | COEFICIENTE | PREÇO UNITÁRIO | TOTAL
91946 | SUPORTE PARAFUSADO COM PLACA DE ENCAIXE 4" X 2" MÉDIO (1,30 M DO PISO) PARA PONTO ELÉTRICO - FORNECIMENTO E INSTALAÇÃO. AF_12/2015 | SINAPI | UN | 1 | 5.32 | 5.32
92024 | INTERRUPTOR SIMPLES (1 MÓDULO) COM 2 TOMADAS DE EMBUTIR 2P+T 10 A, SEM SUPORTE E SEM PLACA - FORNECIMENTO E INSTALAÇÃO. AF_12/2015 | SINAPI | UN | 1 | 35.52 | 35.52
|  |  |  | TOTAL SERVICO: |  | 40.84
|  |  |  | VALOR: |  | 49.59
|  |  |  | VALOR SEM ENCARGOS: |  | 40.84
|  |  |  | VALOR ENCARGOS (85.64%): |  | 8.75
|  |  |  | VALOR COM ENCARGOS: |  | 49.59
|  |  |  | VALOR BDI (28.82%): |  | 14.2918
|  |  |  | VALOR COM BDI: |  | 63.88
|  |  |  | QUANTIDADE: |  | 1
|  |  |  | VALOR TOTAL: |  | 49.59
|  |  |  | VALOR BDI TOTAL: |  | 14.29
|  |  |  | VALOR TOTAL COM BDI: |  | 63.88
92024 - INTERRUPTOR SIMPLES (1 MÓDULO) COM 2 TOMADAS DE EMBUTIR 2P+T 10 A, SEM SUPORTE E SEM PLACA - FORNECIMENTO E INSTALAÇÃO. AF_12/2015 (UN)
MATERIAL |  | FONTE | UNID | COEFICIENTE | PREÇO UNITÁRIO | TOTAL
00038101 | TOMADA 2P+T 10A, 250V (APENAS MODULO) | SINAPI | UN | 2 | 6.69 | 13.38
00038112 | INTERRUPTOR SIMPLES 10A, 250V (APENAS MODULO) | SINAPI | UN | 1 | 5.88 | 5.88
|  |  |  | TOTAL MATERIAL: |  | 19.26
SERVICO |  | FONTE | UNID | COEFICIENTE | PREÇO UNITÁRIO | TOTAL
88247 | AUXILIAR DE ELETRICISTA COM ENCARGOS COMPLEMENTARES | SINAPI | H | 0.72 | 10.16 | 7.32
88264 | ELETRICISTA COM ENCARGOS COMPLEMENTARES | SINAPI | H | 0.72 | 12.42 | 8.94
|  |  |  | TOTAL SERVICO: |  | 16.26
|  |  |  | VALOR: |  | 43.47
|  |  |  | VALOR SEM ENCARGOS: |  | 35.52
|  |  |  | VALOR ENCARGOS (85.64%): |  | 7.95
|  |  |  | VALOR COM ENCARGOS: |  | 43.47
|  |  |  | VALOR BDI (28.82%): |  | 12.5281
|  |  |  | VALOR COM BDI: |  | 56
|  |  |  | QUANTIDADE: |  | 1
|  |  |  | VALOR TOTAL: |  | 43.47
|  |  |  | VALOR BDI TOTAL: |  | 12.53
|  |  |  | VALOR TOTAL COM BDI: |  | 56
98102 - CAIXA DE GORDURA SIMPLES, CIRCULAR, EM CONCRETO PRÉ-MOLDADO, DIÂMETRO INTERNO = 0,4 M, ALTURA INTERNA = 0,4 M. AF_05/2018 (UN)
MATERIAL |  | FONTE | UNID | COEFICIENTE | PREÇO UNITÁRIO | TOTAL
00011881 | CAIXA GORDURA, SIMPLES, CONCRETO PRE MOLDADO, CIRCULAR, COM TAMPA, D = 40 CM | SINAPI | UN | 1 | 76.78 | 76.78
|  |  |  | TOTAL MATERIAL: |  | 76.78
SERVICO |  | FONTE | UNID | COEFICIENTE | PREÇO UNITÁRIO | TOTAL
5678 | RETROESCAVADEIRA SOBRE RODAS COM CARREGADEIRA, TRAÇÃO 4X4, POTÊNCIA LÍQ. 88 HP, CAÇAMBA CARREG. CAP. MÍN. 1 M3, CAÇAMBA RETRO CAP. 0,26 M3, PESO OPERACIONAL MÍN. 6.674 KG, PROFUNDIDADE ESCAVAÇÃO MÁX. 4,37 M - CHP DIURNO. AF_06/2014 | SINAPI | CHP | 0.0155 | 93.72 | 1.45
5679 | RETROESCAVADEIRA SOBRE RODAS COM CARREGADEIRA, TRAÇÃO 4X4, POTÊNCIA LÍQ. 88 HP, CAÇAMBA CARREG. CAP. MÍN. 1 M3, CAÇAMBA RETRO CAP. 0,26 M3, PESO OPERACIONAL MÍN. 6.674 KG, PROFUNDIDADE ESCAVAÇÃO MÁX. 4,37 M - CHI DIURNO. AF_06/2014 | SINAPI | CHI | 0.0521 | 29.25 | 1.52
88309 | PEDREIRO COM ENCARGOS COMPLEMENTARES | SINAPI | H | 0.0642 | 12.06 | 0.77
88316 | SERVENTE COM ENCARGOS COMPLEMENTARES | SINAPI | H | 0.0642 | 10.38 | 0.67
94111 | LASTRO DE VALA COM PREPARO DE FUNDO, LARGURA MENOR QUE 1,5 M, COM CAMADA DE AREIA, LANÇAMENTO MECANIZADO, EM LOCAL COM NÍVEL BAIXO DE INTERFERÊNCIA. AF_06/2016 | SINAPI | M3 | 0.0192 | 114.51 | 2.2
|  |  |  | TOTAL SERVICO: |  | 6.61
|  |  |  | VALOR: |  | 84.85
|  |  |  | VALOR SEM ENCARGOS: |  | 83.39
|  |  |  | VALOR ENCARGOS (85.64%): |  | 1.46
|  |  |  | VALOR COM ENCARGOS: |  | 84.85
|  |  |  | VALOR BDI (28.82%): |  | 24.4538
|  |  |  | VALOR COM BDI: |  | 109.3
|  |  |  | QUANTIDADE: |  | 1
|  |  |  | VALOR TOTAL: |  | 84.85
|  |  |  | VALOR BDI TOTAL: |  | 24.45
|  |  |  | VALOR TOTAL COM BDI: |  | 109.3
5678 - RETROESCAVADEIRA SOBRE RODAS COM CARREGADEIRA, TRAÇÃO 4X4, POTÊNCIA LÍQ. 88 HP, CAÇAMBA CARREG. CAP. MÍN. 1 M3, CAÇAMBA RETRO CAP. 0,26 M3, PESO OPERACIONAL MÍN. 6.674 KG, PROFUNDIDADE ESCAVAÇÃO MÁX. 4,37 M - CHP DIURNO. AF_06/2014 (CHP)
SERVICO |  | FONTE | UNID | COEFICIENTE | PREÇO UNITÁRIO | TOTAL
5664 | RETROESCAVADEIRA SOBRE RODAS COM CARREGADEIRA, TRAÇÃO 4X4, POTÊNCIA LÍQ. 88 HP, CAÇAMBA CARREG. CAP. MÍN. 1 M3, CAÇAMBA RETRO CAP. 0,26 M3, PESO OPERACIONAL MÍN. 6.674 KG, PROFUNDIDADE ESCAVAÇÃO MÁX. 4,37 M - MANUTENÇÃO. AF_06/2014 | SINAPI | H | 1 | 17.05 | 17.05
53786 | RETROESCAVADEIRA SOBRE RODAS COM CARREGADEIRA, TRAÇÃO 4X4, POTÊNCIA LÍQ. 88 HP, CAÇAMBA CARREG. CAP. MÍN. 1 M3, CAÇAMBA RETRO CAP. 0,26 M3, PESO OPERACIONAL MÍN. 6.674 KG, PROFUNDIDADE ESCAVAÇÃO MÁX. 4,37 M - MATERIAIS NA OPERAÇÃO. AF_06/2014 | SINAPI | H | 1 | 47.42 | 47.42
88294 | OPERADOR DE ESCAVADEIRA COM ENCARGOS COMPLEMENTARES | SINAPI | H | 1 | 12.1 | 12.1
88857 | RETROESCAVADEIRA SOBRE RODAS COM CARREGADEIRA, TRAÇÃO 4X4, POTÊNCIA LÍQ. 88 HP, CAÇAMBA CARREG. CAP. MÍN. 1 M3, CAÇAMBA RETRO CAP. 0,26 M3, PESO OPERACIONAL MÍN. 6.674 KG, PROFUNDIDADE ESCAVAÇÃO MÁX. 4,37 M - DEPRECIAÇÃO. AF_06/2014 | SINAPI | H | 1 | 13.64 | 13.64
88858 | RETROESCAVADEIRA SOBRE RODAS COM CARREGADEIRA, TRAÇÃO 4X4, POTÊNCIA LÍQ. 88 HP, CAÇAMBA CARREG. CAP. MÍN. 1 M3, CAÇAMBA RETRO CAP. 0,26 M3, PESO OPERACIONAL MÍN. 6.674 KG, PROFUNDIDADE ESCAVAÇÃO MÁX. 4,37 M - JUROS. AF_06/2014 | SINAPI | H | 1 | 3.51 | 3.51
|  |  |  | TOTAL SERVICO: |  | 93.72
|  |  |  | VALOR: |  | 100.66
|  |  |  | VALOR SEM ENCARGOS: |  | 93.72
|  |  |  | VALOR ENCARGOS (85.64%): |  | 6.94
|  |  |  | VALOR COM ENCARGOS: |  | 100.66
|  |  |  | VALOR BDI (28.82%): |  | 29.0102
|  |  |  | VALOR COM BDI: |  | 129.67
|  |  |  | QUANTIDADE: |  | 1
|  |  |  | VALOR TOTAL: |  | 100.66
|  |  |  | VALOR BDI TOTAL: |  | 29.01
|  |  |  | VALOR TOTAL COM BDI: |  | 129.67
5664 - RETROESCAVADEIRA SOBRE RODAS COM CARREGADEIRA, TRAÇÃO 4X4, POTÊNCIA LÍQ. 88 HP, CAÇAMBA CARREG. CAP. MÍN. 1 M3, CAÇAMBA RETRO CAP. 0,26 M3, PESO OPERACIONAL MÍN. 6.674 KG, PROFUNDIDADE ESCAVAÇÃO MÁX. 4,37 M - MANUTENÇÃO. AF_06/2014 (H)
EQUIPAMENTO |  | FONTE | UNID | COEFICIENTE | PREÇO UNITÁRIO | TOTAL
00036531 | RETROESCAVADEIRA SOBRE RODAS COM CARREGADEIRA, TRACAO 4 X 4, POTENCIA LIQUIDA 88 HP, PESO OPERACIONAL MINIMO DE 6674 KG, CAPACIDADE DA CARREGADEIRA DE 1,00 M3 E DA RETROESCAVADEIRA MINIMA DE 0,26 M3, PROFUNDIDADE DE ESCAVACAO MAXIMA DE 4,37 M | SINAPI | UN | 7e-05 | 243597.54 | 17.05
|  |  |  | TOTAL EQUIPAMENTO: |  | 17.05
|  |  |  | VALOR: |  | 17.05
|  |  |  | VALOR SEM ENCARGOS: |  | 17.05
|  |  |  | VALOR ENCARGOS: |  | 0
|  |  |  | VALOR COM ENCARGOS: |  | 17.05
|  |  |  | VALOR BDI (28.82%): |  | 4.9138
|  |  |  | VALOR COM BDI: |  | 21.96
|  |  |  | QUANTIDADE: |  | 1
|  |  |  | VALOR TOTAL: |  | 17.05
|  |  |  | VALOR BDI TOTAL: |  | 4.91
|  |  |  | VALOR TOTAL COM BDI: |  | 21.96
53786 - RETROESCAVADEIRA SOBRE RODAS COM CARREGADEIRA, TRAÇÃO 4X4, POTÊNCIA LÍQ. 88 HP, CAÇAMBA CARREG. CAP. MÍN. 1 M3, CAÇAMBA RETRO CAP. 0,26 M3, PESO OPERACIONAL MÍN. 6.674 KG, PROFUNDIDADE ESCAVAÇÃO MÁX. 4,37 M - MATERIAIS NA OPERAÇÃO. AF_06/2014 (H)
MATERIAL |  | FONTE | UNID | COEFICIENTE | PREÇO UNITÁRIO | TOTAL
00004221 | OLEO DIESEL COMBUSTIVEL COMUM | SINAPI | L | 12.35 | 3.84 | 47.42
|  |  |  | TOTAL MATERIAL: |  | 47.42
|  |  |  | VALOR: |  | 47.42
|  |  |  | VALOR SEM ENCARGOS: |  | 47.42
|  |  |  | VALOR ENCARGOS: |  | 0
|  |  |  | VALOR COM ENCARGOS: |  | 47.42
|  |  |  | VALOR BDI (28.82%): |  | 13.6664
|  |  |  | VALOR COM BDI: |  | 61.09
|  |  |  | QUANTIDADE: |  | 1
|  |  |  | VALOR TOTAL: |  | 47.42
|  |  |  | VALOR BDI TOTAL: |  | 13.67
|  |  |  | VALOR TOTAL COM BDI: |  | 61.09
88294 - OPERADOR DE ESCAVADEIRA COM ENCARGOS COMPLEMENTARES (H)
GERAL |  | FONTE | UNID | COEFICIENTE | PREÇO UNITÁRIO | TOTAL
00037370 | ALIMENTACAO - HORISTA (COLETADO CAIXA) | SINAPI | H | 1 | 2.3 | 2.3
00037371 | TRANSPORTE - HORISTA (COLETADO CAIXA) | SINAPI | H | 1 | 0.63 | 0.63
00037372 | EXAMES - HORISTA (COLETADO CAIXA) | SINAPI | H | 1 | 0.34 | 0.34
00037373 | SEGURO - HORISTA (COLETADO CAIXA) | SINAPI | H | 1 | 0.05 | 0.05
|  |  |  | TOTAL GERAL: |  | 3.32
MAO DE OBRA |  | FONTE | UNID | COEFICIENTE | PREÇO UNITÁRIO | TOTAL
00004234 | OPERADOR DE ESCAVADEIRA | SINAPI | H | 1 | 8.0478 | 8.05
|  |  |  | TOTAL MAO DE OBRA: |  | 8.05
MATERIAL |  | FONTE | UNID | COEFICIENTE | PREÇO UNITÁRIO | TOTAL
00043464 | FERRAMENTAS - FAMILIA OPERADOR ESCAVADEIRA - HORISTA (ENCARGOS COMPLEMENTARES - COLETADO CAIXA) | SINAPI | H | 1 | 0.01 | 0.01
00043488 | EPI - FAMILIA OPERADOR ESCAVADEIRA - HORISTA (ENCARGOS COMPLEMENTARES - COLETADO CAIXA) | SINAPI | H | 1 | 0.65 | 0.65
|  |  |  | TOTAL MATERIAL: |  | 0.66
SERVICO |  | FONTE | UNID | COEFICIENTE | PREÇO UNITÁRIO | TOTAL
95357 | CURSO DE CAPACITAÇÃO PARA OPERADOR DE ESCAVADEIRA (ENCARGOS COMPLEMENTARES) - HORISTA | SINAPI | H | 1 | 0.07 | 0.07
|  |  |  | TOTAL SERVICO: |  | 0.07
|  |  |  | VALOR: |  | 19.05
|  |  |  | VALOR SEM ENCARGOS: |  | 12.1
|  |  |  | VALOR ENCARGOS (85.64%): |  | 6.95
|  |  |  | VALOR COM ENCARGOS: |  | 19.05
|  |  |  | VALOR BDI (28.82%): |  | 5.4902
|  |  |  | VALOR COM BDI: |  | 24.54
|  |  |  | QUANTIDADE: |  | 1
|  |  |  | VALOR TOTAL: |  | 19.05
|  |  |  | VALOR BDI TOTAL: |  | 5.49
|  |  |  | VALOR TOTAL COM BDI: |  | 24.54
95357 - CURSO DE CAPACITAÇÃO PARA OPERADOR DE ESCAVADEIRA (ENCARGOS COMPLEMENTARES) - HORISTA (H)
MAO DE OBRA |  | FONTE | UNID | COEFICIENTE | PREÇO UNITÁRIO | TOTAL
00004234 | OPERADOR DE ESCAVADEIRA | SINAPI | H | 0.0093 | 8.0478 | 0.07
|  |  |  | TOTAL MAO DE OBRA: |  | 0.07
|  |  |  | VALOR: |  | 0.13
|  |  |  | VALOR SEM ENCARGOS: |  | 0.07
|  |  |  | VALOR ENCARGOS (85.64%): |  | 0.06
|  |  |  | VALOR COM ENCARGOS: |  | 0.13
|  |  |  | VALOR BDI (28.82%): |  | 0.0375
|  |  |  | VALOR COM BDI: |  | 0.17
|  |  |  | QUANTIDADE: |  | 1
|  |  |  | VALOR TOTAL: |  | 0.13
|  |  |  | VALOR BDI TOTAL: |  | 0.04
|  |  |  | VALOR TOTAL COM BDI: |  | 0.17
88857 - RETROESCAVADEIRA SOBRE RODAS COM CARREGADEIRA, TRAÇÃO 4X4, POTÊNCIA LÍQ. 88 HP, CAÇAMBA CARREG. CAP. MÍN. 1 M3, CAÇAMBA RETRO CAP. 0,26 M3, PESO OPERACIONAL MÍN. 6.674 KG, PROFUNDIDADE ESCAVAÇÃO MÁX. 4,37 M - DEPRECIAÇÃO. AF_06/2014 (H)
EQUIPAMENTO |  | FONTE | UNID | COEFICIENTE | PREÇO UNITÁRIO | TOTAL
00036531 | RETROESCAVADEIRA SOBRE RODAS COM CARREGADEIRA, TRACAO 4 X 4, POTENCIA LIQUIDA 88 HP, PESO OPERACIONAL MINIMO DE 6674 KG, CAPACIDADE DA CARREGADEIRA DE 1,00 M3 E DA RETROESCAVADEIRA MINIMA DE 0,26 M3, PROFUNDIDADE DE ESCAVACAO MAXIMA DE 4,37 M | SINAPI | UN | 5.6e-05 | 243597.54 | 13.64
|  |  |  | TOTAL EQUIPAMENTO: |  | 13.64
|  |  |  | VALOR: |  | 13.64
|  |  |  | VALOR SEM ENCARGOS: |  | 13.64
|  |  |  | VALOR ENCARGOS: |  | 0
|  |  |  | VALOR COM ENCARGOS: |  | 13.64
|  |  |  | VALOR BDI (28.82%): |  | 3.931
|  |  |  | VALOR COM BDI: |  | 17.57
|  |  |  | QUANTIDADE: |  | 1
|  |  |  | VALOR TOTAL: |  | 13.64
|  |  |  | VALOR BDI TOTAL: |  | 3.93
|  |  |  | VALOR TOTAL COM BDI: |  | 17.57
88858 - RETROESCAVADEIRA SOBRE RODAS COM CARREGADEIRA, TRAÇÃO 4X4, POTÊNCIA LÍQ. 88 HP, CAÇAMBA CARREG. CAP. MÍN. 1 M3, CAÇAMBA RETRO CAP. 0,26 M3, PESO OPERACIONAL MÍN. 6.674 KG, PROFUNDIDADE ESCAVAÇÃO MÁX. 4,37 M - JUROS. AF_06/2014 (H)
EQUIPAMENTO |  | FONTE | UNID | COEFICIENTE | PREÇO UNITÁRIO | TOTAL
00036531 | RETROESCAVADEIRA SOBRE RODAS COM CARREGADEIRA, TRACAO 4 X 4, POTENCIA LIQUIDA 88 HP, PESO OPERACIONAL MINIMO DE 6674 KG, CAPACIDADE DA CARREGADEIRA DE 1,00 M3 E DA RETROESCAVADEIRA MINIMA DE 0,26 M3, PROFUNDIDADE DE ESCAVACAO MAXIMA DE 4,37 M | SINAPI | UN | 1.44e-05 | 243597.54 | 3.51
|  |  |  | TOTAL EQUIPAMENTO: |  | 3.51
|  |  |  | VALOR: |  | 3.5
|  |  |  | VALOR SEM ENCARGOS: |  | 3.5
|  |  |  | VALOR ENCARGOS: |  | 0
|  |  |  | VALOR COM ENCARGOS: |  | 3.5
|  |  |  | VALOR BDI (28.82%): |  | 1.0087
|  |  |  | VALOR COM BDI: |  | 4.51
|  |  |  | QUANTIDADE: |  | 1
|  |  |  | VALOR TOTAL: |  | 3.5
|  |  |  | VALOR BDI TOTAL: |  | 1.01
|  |  |  | VALOR TOTAL COM BDI: |  | 4.51
5679 - RETROESCAVADEIRA SOBRE RODAS COM CARREGADEIRA, TRAÇÃO 4X4, POTÊNCIA LÍQ. 88 HP, CAÇAMBA CARREG. CAP. MÍN. 1 M3, CAÇAMBA RETRO CAP. 0,26 M3, PESO OPERACIONAL MÍN. 6.674 KG, PROFUNDIDADE ESCAVAÇÃO MÁX. 4,37 M - CHI DIURNO. AF_06/2014 (CHI)
SERVICO |  | FONTE | UNID | COEFICIENTE | PREÇO UNITÁRIO | TOTAL
88294 | OPERADOR DE ESCAVADEIRA COM ENCARGOS COMPLEMENTARES | SINAPI | H | 1 | 12.1 | 12.1
88857 | RETROESCAVADEIRA SOBRE RODAS COM CARREGADEIRA, TRAÇÃO 4X4, POTÊNCIA LÍQ. 88 HP, CAÇAMBA CARREG. CAP. MÍN. 1 M3, CAÇAMBA RETRO CAP. 0,26 M3, PESO OPERACIONAL MÍN. 6.674 KG, PROFUNDIDADE ESCAVAÇÃO MÁX. 4,37 M - DEPRECIAÇÃO. AF_06/2014 | SINAPI | H | 1 | 13.64 | 13.64
88858 | RETROESCAVADEIRA SOBRE RODAS COM CARREGADEIRA, TRAÇÃO 4X4, POTÊNCIA LÍQ. 88 HP, CAÇAMBA CARREG. CAP. MÍN. 1 M3, CAÇAMBA RETRO CAP. 0,26 M3, PESO OPERACIONAL MÍN. 6.674 KG, PROFUNDIDADE ESCAVAÇÃO MÁX. 4,37 M - JUROS. AF_06/2014 | SINAPI | H | 1 | 3.51 | 3.51
|  |  |  | TOTAL SERVICO: |  | 29.25
|  |  |  | VALOR: |  | 36.19
|  |  |  | VALOR SEM ENCARGOS: |  | 29.25
|  |  |  | VALOR ENCARGOS (85.64%): |  | 6.94
|  |  |  | VALOR COM ENCARGOS: |  | 36.19
|  |  |  | VALOR BDI (28.82%): |  | 10.43
|  |  |  | VALOR COM BDI: |  | 46.62
|  |  |  | QUANTIDADE: |  | 1
|  |  |  | VALOR TOTAL: |  | 36.19
|  |  |  | VALOR BDI TOTAL: |  | 10.43
|  |  |  | VALOR TOTAL COM BDI: |  | 46.62
94111 - LASTRO DE VALA COM PREPARO DE FUNDO, LARGURA MENOR QUE 1,5 M, COM CAMADA DE AREIA, LANÇAMENTO MECANIZADO, EM LOCAL COM NÍVEL BAIXO DE INTERFERÊNCIA. AF_06/2016 (M3)
MATERIAL |  | FONTE | UNID | COEFICIENTE | PREÇO UNITÁRIO | TOTAL
00000370 | AREIA MEDIA - POSTO JAZIDA/FORNECEDOR (RETIRADO NA JAZIDA, SEM TRANSPORTE) | SINAPI | M3 | 1.1 | 60 | 66
|  |  |  | TOTAL MATERIAL: |  | 66
SERVICO |  | FONTE | UNID | COEFICIENTE | PREÇO UNITÁRIO | TOTAL
5678 | RETROESCAVADEIRA SOBRE RODAS COM CARREGADEIRA, TRAÇÃO 4X4, POTÊNCIA LÍQ. 88 HP, CAÇAMBA CARREG. CAP. MÍN. 1 M3, CAÇAMBA RETRO CAP. 0,26 M3, PESO OPERACIONAL MÍN. 6.674 KG, PROFUNDIDADE ESCAVAÇÃO MÁX. 4,37 M - CHP DIURNO. AF_06/2014 | SINAPI | CHP | 0.106 | 93.72 | 9.93
5679 | RETROESCAVADEIRA SOBRE RODAS COM CARREGADEIRA, TRAÇÃO 4X4, POTÊNCIA LÍQ. 88 HP, CAÇAMBA CARREG. CAP. MÍN. 1 M3, CAÇAMBA RETRO CAP. 0,26 M3, PESO OPERACIONAL MÍN. 6.674 KG, PROFUNDIDADE ESCAVAÇÃO MÁX. 4,37 M - CHI DIURNO. AF_06/2014 | SINAPI | CHI | 0.53 | 29.25 | 15.5
88309 | PEDREIRO COM ENCARGOS COMPLEMENTARES | SINAPI | H | 0.763 | 12.06 | 9.2
88316 | SERVENTE COM ENCARGOS COMPLEMENTARES | SINAPI | H | 1.144 | 10.38 | 11.87
91533 | COMPACTADOR DE SOLOS DE PERCUSSÃO (SOQUETE) COM MOTOR A GASOLINA 4 TEMPOS, POTÊNCIA 4 CV - CHP DIURNO. AF_08/2015 | SINAPI | CHP | 0.069 | 16.79 | 1.16
91534 | COMPACTADOR DE SOLOS DE PERCUSSÃO (SOQUETE) COM MOTOR A GASOLINA 4 TEMPOS, POTÊNCIA 4 CV - CHI DIURNO. AF_08/2015 | SINAPI | CHI | 0.064 | 13.29 | 0.85
|  |  |  | TOTAL SERVICO: |  | 48.51
|  |  |  | VALOR: |  | 130.19
|  |  |  | VALOR SEM ENCARGOS: |  | 114.51
|  |  |  | VALOR ENCARGOS (85.64%): |  | 15.68
|  |  |  | VALOR COM ENCARGOS: |  | 130.19
|  |  |  | VALOR BDI (28.82%): |  | 37.5208
|  |  |  | VALOR COM BDI: |  | 167.71
|  |  |  | QUANTIDADE: |  | 1
|  |  |  | VALOR TOTAL: |  | 130.19
|  |  |  | VALOR BDI TOTAL: |  | 37.52
|  |  |  | VALOR TOTAL COM BDI: |  | 167.71
9535 - CHUVEIRO ELETRICO COMUM CORPO PLASTICO TIPO DUCHA, FORNECIMENTO E INSTALACAO (UN)
MATERIAL |  | FONTE | UNID | COEFICIENTE | PREÇO UNITÁRIO | TOTAL
00001368 | CHUVEIRO COMUM EM PLASTICO BRANCO, COM CANO, 3 TEMPERATURAS, 5500 W (110/220 V) | SINAPI | UN | 1 | 59.87 | 59.87
00003148 | FITA VEDA ROSCA EM ROLOS DE 18 MM X 50 M (L X C) | SINAPI | UN | 0.01 | 12.28 | 0.12
|  |  |  | TOTAL MATERIAL: |  | 59.99
SERVICO |  | FONTE | UNID | COEFICIENTE | PREÇO UNITÁRIO | TOTAL
88264 | ELETRICISTA COM ENCARGOS COMPLEMENTARES | SINAPI | H | 0.45 | 12.42 | 5.59
88316 | SERVENTE COM ENCARGOS COMPLEMENTARES | SINAPI | H | 0.3 | 10.38 | 3.11
|  |  |  | TOTAL SERVICO: |  | 8.7
|  |  |  | VALOR: |  | 73.07
|  |  |  | VALOR SEM ENCARGOS: |  | 68.69
|  |  |  | VALOR ENCARGOS (85.64%): |  | 4.38
|  |  |  | VALOR COM ENCARGOS: |  | 73.07
|  |  |  | VALOR BDI (28.82%): |  | 21.0588
|  |  |  | VALOR COM BDI: |  | 94.13
|  |  |  | QUANTIDADE: |  | 1
|  |  |  | VALOR TOTAL: |  | 73.07
|  |  |  | VALOR BDI TOTAL: |  | 21.06
|  |  |  | VALOR TOTAL COM BDI: |  | 94.13
87777 - EMBOÇO OU MASSA ÚNICA EM ARGAMASSA TRAÇO 1:2:8, PREPARO MANUAL, APLICADA MANUALMENTE EM PANOS DE FACHADA COM PRESENÇA DE VÃOS, ESPESSURA DE 25 MM. AF_06/2014 (M2)
MATERIAL |  | FONTE | UNID | COEFICIENTE | PREÇO UNITÁRIO | TOTAL
00037411 | TELA DE ACO SOLDADA GALVANIZADA/ZINCADA PARA ALVENARIA, FIO D = *1,24 MM, MALHA 25 X 25 MM | SINAPI | M2 | 0.1388 | 13.32 | 1.85
|  |  |  | TOTAL MATERIAL: |  | 1.85
SERVICO |  | FONTE | UNID | COEFICIENTE | PREÇO UNITÁRIO | TOTAL
87369 | ARGAMASSA TRAÇO 1:2:8 (EM VOLUME DE CIMENTO, CAL E AREIA MÉDIA ÚMIDA) PARA EMBOÇO/MASSA ÚNICA/ASSENTAMENTO DE ALVENARIA DE VEDAÇÃO, PREPARO MANUAL. AF_08/2019 | SINAPI | M3 | 0.0314 | 470.9 | 14.79
88309 | PEDREIRO COM ENCARGOS COMPLEMENTARES | SINAPI | H | 0.78 | 12.06 | 9.41
88316 | SERVENTE COM ENCARGOS COMPLEMENTARES | SINAPI | H | 0.78 | 10.38 | 8.1
|  |  |  | TOTAL SERVICO: |  | 32.3
|  |  |  | VALOR: |  | 44.46
|  |  |  | VALOR SEM ENCARGOS: |  | 34.15
|  |  |  | VALOR ENCARGOS (85.64%): |  | 10.31
|  |  |  | VALOR COM ENCARGOS: |  | 44.46
|  |  |  | VALOR BDI (28.82%): |  | 12.8134
|  |  |  | VALOR COM BDI: |  | 57.27
|  |  |  | QUANTIDADE: |  | 1
|  |  |  | VALOR TOTAL: |  | 44.46
|  |  |  | VALOR BDI TOTAL: |  | 12.81
|  |  |  | VALOR TOTAL COM BDI: |  | 57.27
87369 - ARGAMASSA TRAÇO 1:2:8 (EM VOLUME DE CIMENTO, CAL E AREIA MÉDIA ÚMIDA) PARA EMBOÇO/MASSA ÚNICA/ASSENTAMENTO DE ALVENARIA DE VEDAÇÃO, PREPARO MANUAL. AF_08/2019 (M3)
MATERIAL |  | FONTE | UNID | COEFICIENTE | PREÇO UNITÁRIO | TOTAL
00000370 | AREIA MEDIA - POSTO JAZIDA/FORNECEDOR (RETIRADO NA JAZIDA, SEM TRANSPORTE) | SINAPI | M3 | 1.14 | 60 | 68.4
00001106 | CAL HIDRATADA CH-I PARA ARGAMASSAS | SINAPI | KG | 171.13 | 0.88 | 150.59
00001379 | CIMENTO PORTLAND COMPOSTO CP II-32 | SINAPI | KG | 192.52 | 0.71 | 136.69
|  |  |  | TOTAL MATERIAL: |  | 355.68
SERVICO |  | FONTE | UNID | COEFICIENTE | PREÇO UNITÁRIO | TOTAL
88316 | SERVENTE COM ENCARGOS COMPLEMENTARES | SINAPI | H | 11.1 | 10.38 | 115.22
|  |  |  | TOTAL SERVICO: |  | 115.22
|  |  |  | VALOR: |  | 524.83
|  |  |  | VALOR SEM ENCARGOS: |  | 470.9
|  |  |  | VALOR ENCARGOS (85.64%): |  | 53.93
|  |  |  | VALOR COM ENCARGOS: |  | 524.83
|  |  |  | VALOR BDI (28.82%): |  | 151.256
|  |  |  | VALOR COM BDI: |  | 676.09
|  |  |  | QUANTIDADE: |  | 1
|  |  |  | VALOR TOTAL: |  | 524.83
|  |  |  | VALOR BDI TOTAL: |  | 151.26
|  |  |  | VALOR TOTAL COM BDI: |  | 676.09
87903 - CHAPISCO APLICADO EM ALVENARIA (COM PRESENÇA DE VÃOS) E ESTRUTURAS DE CONCRETO DE FACHADA, COM ROLO PARA TEXTURA ACRÍLICA. ARGAMASSA INDUSTRIALIZADA COM PREPARO EM MISTURADOR 300 KG. AF_06/2014 (M2)
SERVICO |  | FONTE | UNID | COEFICIENTE | PREÇO UNITÁRIO | TOTAL
87393 | ARGAMASSA INDUSTRIALIZADA PARA CHAPISCO ROLADO, PREPARO COM MISTURADOR DE EIXO HORIZONTAL DE 300 KG. AF_08/2019 | SINAPI | M3 | 0.0015 | 5896.79 | 8.85
88309 | PEDREIRO COM ENCARGOS COMPLEMENTARES | SINAPI | H | 0.108 | 12.06 | 1.3
88316 | SERVENTE COM ENCARGOS COMPLEMENTARES | SINAPI | H | 0.054 | 10.38 | 0.56
|  |  |  | TOTAL SERVICO: |  | 10.71
|  |  |  | VALOR: |  | 11.67
|  |  |  | VALOR SEM ENCARGOS: |  | 10.71
|  |  |  | VALOR ENCARGOS (85.64%): |  | 0.96
|  |  |  | VALOR COM ENCARGOS: |  | 11.67
|  |  |  | VALOR BDI (28.82%): |  | 3.3633
|  |  |  | VALOR COM BDI: |  | 15.03
|  |  |  | QUANTIDADE: |  | 1
|  |  |  | VALOR TOTAL: |  | 11.67
|  |  |  | VALOR BDI TOTAL: |  | 3.36
|  |  |  | VALOR TOTAL COM BDI: |  | 15.03
89709 - RALO SIFONADO, PVC, DN 100 X 40 MM, JUNTA SOLDÁVEL, FORNECIDO E INSTALADO EM RAMAL DE DESCARGA OU EM RAMAL DE ESGOTO SANITÁRIO. AF_12/2014 (UN)
MATERIAL |  | FONTE | UNID | COEFICIENTE | PREÇO UNITÁRIO | TOTAL
00000122 | ADESIVO PLASTICO PARA PVC, FRASCO COM 850 GR | SINAPI | UN | 0.0049 | 52.57 | 0.26
00011741 | RALO SIFONADO PVC CILINDRICO, 100 X 40 MM, COM GRELHA REDONDA BRANCA | SINAPI | UN | 1 | 5.12 | 5.12
00020083 | SOLUCAO LIMPADORA PARA PVC, FRASCO COM 1000 CM3 | SINAPI | UN | 0.0075 | 45.65 | 0.34
00038383 | LIXA D'AGUA EM FOLHA, GRAO 100 | SINAPI | UN | 0.017 | 1.66 | 0.03
|  |  |  | TOTAL MATERIAL: |  | 5.75
SERVICO |  | FONTE | UNID | COEFICIENTE | PREÇO UNITÁRIO | TOTAL
88248 | AUXILIAR DE ENCANADOR OU BOMBEIRO HIDRÁULICO COM ENCARGOS COMPLEMENTARES | SINAPI | H | 0.07 | 10.18 | 0.71
88267 | ENCANADOR OU BOMBEIRO HIDRÁULICO COM ENCARGOS COMPLEMENTARES | SINAPI | H | 0.07 | 12.57 | 0.88
|  |  |  | TOTAL SERVICO: |  | 1.59
|  |  |  | VALOR: |  | 8.14
|  |  |  | VALOR SEM ENCARGOS: |  | 7.34
|  |  |  | VALOR ENCARGOS (85.64%): |  | 0.8
|  |  |  | VALOR COM ENCARGOS: |  | 8.14
|  |  |  | VALOR BDI (28.82%): |  | 2.3459
|  |  |  | VALOR COM BDI: |  | 10.49
|  |  |  | QUANTIDADE: |  | 1
|  |  |  | VALOR TOTAL: |  | 8.14
|  |  |  | VALOR BDI TOTAL: |  | 2.35
|  |  |  | VALOR TOTAL COM BDI: |  | 10.49
89970 - KIT DE REGISTRO DE PRESSÃO BRUTO DE LATÃO ¾", INCLUSIVE CONEXÕES, ROSCÁVEL, INSTALADO EM RAMAL DE ÁGUA FRIA - FORNECIMENTO E INSTALAÇÃO. AF_12/2014 (UN)
SERVICO |  | FONTE | UNID | COEFICIENTE | PREÇO UNITÁRIO | TOTAL
89351 | REGISTRO DE PRESSÃO BRUTO, LATÃO, ROSCÁVEL, 3/4?, FORNECIDO E INSTALADO EM RAMAL DE ÁGUA. AF_12/2014 | SINAPI | UN | 1 | 19.47 | 19.47
89383 | ADAPTADOR CURTO COM BOLSA E ROSCA PARA REGISTRO, PVC, SOLDÁVEL, DN 25MM X 3/4?, INSTALADO EM RAMAL OU SUB-RAMAL DE ÁGUA - FORNECIMENTO E INSTALAÇÃO. AF_12/2014 | SINAPI | UN | 1 | 3.81 | 3.81
89385 | LUVA SOLDÁVEL E COM ROSCA, PVC, SOLDÁVEL, DN 25MM X 3/4?, INSTALADO EM RAMAL OU SUB-RAMAL DE ÁGUA - FORNECIMENTO E INSTALAÇÃO. AF_12/2014 | SINAPI | UN | 1 | 4.43 | 4.43
|  |  |  | TOTAL SERVICO: |  | 27.71
|  |  |  | VALOR: |  | 32.4
|  |  |  | VALOR SEM ENCARGOS: |  | 27.71
|  |  |  | VALOR ENCARGOS (85.64%): |  | 4.69
|  |  |  | VALOR COM ENCARGOS: |  | 32.4
|  |  |  | VALOR BDI (28.82%): |  | 9.3377
|  |  |  | VALOR COM BDI: |  | 41.74
|  |  |  | QUANTIDADE: |  | 1
|  |  |  | VALOR TOTAL: |  | 32.4
|  |  |  | VALOR BDI TOTAL: |  | 9.34
|  |  |  | VALOR TOTAL COM BDI: |  | 41.74
89351 - REGISTRO DE PRESSÃO BRUTO, LATÃO, ROSCÁVEL, 3/4?, FORNECIDO E INSTALADO EM RAMAL DE ÁGUA. AF_12/2014 (UN)
MATERIAL |  | FONTE | UNID | COEFICIENTE | PREÇO UNITÁRIO | TOTAL
00003148 | FITA VEDA ROSCA EM ROLOS DE 18 MM X 50 M (L X C) | SINAPI | UN | 0.013 | 12.28 | 0.16
00011753 | REGISTRO PRESSAO BRUTO EM LATAO FORJADO, BITOLA 3/4 " (REF 1400) | SINAPI | UN | 1 | 14.76 | 14.76
|  |  |  | TOTAL MATERIAL: |  | 14.92
SERVICO |  | FONTE | UNID | COEFICIENTE | PREÇO UNITÁRIO | TOTAL
88248 | AUXILIAR DE ENCANADOR OU BOMBEIRO HIDRÁULICO COM ENCARGOS COMPLEMENTARES | SINAPI | H | 0.2 | 10.18 | 2.04
88267 | ENCANADOR OU BOMBEIRO HIDRÁULICO COM ENCARGOS COMPLEMENTARES | SINAPI | H | 0.2 | 12.57 | 2.51
|  |  |  | TOTAL SERVICO: |  | 4.55
|  |  |  | VALOR: |  | 21.84
|  |  |  | VALOR SEM ENCARGOS: |  | 19.47
|  |  |  | VALOR ENCARGOS (85.64%): |  | 2.37
|  |  |  | VALOR COM ENCARGOS: |  | 21.84
|  |  |  | VALOR BDI (28.82%): |  | 6.2943
|  |  |  | VALOR COM BDI: |  | 28.13
|  |  |  | QUANTIDADE: |  | 1
|  |  |  | VALOR TOTAL: |  | 21.84
|  |  |  | VALOR BDI TOTAL: |  | 6.29
|  |  |  | VALOR TOTAL COM BDI: |  | 28.13
89383 - ADAPTADOR CURTO COM BOLSA E ROSCA PARA REGISTRO, PVC, SOLDÁVEL, DN 25MM X 3/4?, INSTALADO EM RAMAL OU SUB-RAMAL DE ÁGUA - FORNECIMENTO E INSTALAÇÃO. AF_12/2014 (UN)
MATERIAL |  | FONTE | UNID | COEFICIENTE | PREÇO UNITÁRIO | TOTAL
00000065 | ADAPTADOR PVC SOLDAVEL CURTO COM BOLSA E ROSCA, 25 MM X 3/4", PARA AGUA FRIA | SINAPI | UN | 1 | 0.71 | 0.71
00000122 | ADESIVO PLASTICO PARA PVC, FRASCO COM 850 GR | SINAPI | UN | 0.007 | 52.57 | 0.37
00020083 | SOLUCAO LIMPADORA PARA PVC, FRASCO COM 1000 CM3 | SINAPI | UN | 0.008 | 45.65 | 0.37
00038383 | LIXA D'AGUA EM FOLHA, GRAO 100 | SINAPI | UN | 0.05 | 1.66 | 0.08
|  |  |  | TOTAL MATERIAL: |  | 1.53
SERVICO |  | FONTE | UNID | COEFICIENTE | PREÇO UNITÁRIO | TOTAL
88248 | AUXILIAR DE ENCANADOR OU BOMBEIRO HIDRÁULICO COM ENCARGOS COMPLEMENTARES | SINAPI | H | 0.1 | 10.18 | 1.02
88267 | ENCANADOR OU BOMBEIRO HIDRÁULICO COM ENCARGOS COMPLEMENTARES | SINAPI | H | 0.1 | 12.57 | 1.26
|  |  |  | TOTAL SERVICO: |  | 2.28
|  |  |  | VALOR: |  | 4.97
|  |  |  | VALOR SEM ENCARGOS: |  | 3.81
|  |  |  | VALOR ENCARGOS (85.64%): |  | 1.16
|  |  |  | VALOR COM ENCARGOS: |  | 4.97
|  |  |  | VALOR BDI (28.82%): |  | 1.4324
|  |  |  | VALOR COM BDI: |  | 6.4
|  |  |  | QUANTIDADE: |  | 1
|  |  |  | VALOR TOTAL: |  | 4.97
|  |  |  | VALOR BDI TOTAL: |  | 1.43
|  |  |  | VALOR TOTAL COM BDI: |  | 6.4
89385 - LUVA SOLDÁVEL E COM ROSCA, PVC, SOLDÁVEL, DN 25MM X 3/4?, INSTALADO EM RAMAL OU SUB-RAMAL DE ÁGUA - FORNECIMENTO E INSTALAÇÃO. AF_12/2014 (UN)
MATERIAL |  | FONTE | UNID | COEFICIENTE | PREÇO UNITÁRIO | TOTAL
00000122 | ADESIVO PLASTICO PARA PVC, FRASCO COM 850 GR | SINAPI | UN | 0.007 | 52.57 | 0.37
00003906 | LUVA SOLDAVEL COM ROSCA, PVC, 25 MM X 3/4", PARA AGUA FRIA PREDIAL | SINAPI | UN | 1 | 1.33 | 1.33
00020083 | SOLUCAO LIMPADORA PARA PVC, FRASCO COM 1000 CM3 | SINAPI | UN | 0.008 | 45.65 | 0.37
00038383 | LIXA D'AGUA EM FOLHA, GRAO 100 | SINAPI | UN | 0.05 | 1.66 | 0.08
|  |  |  | TOTAL MATERIAL: |  | 2.15
SERVICO |  | FONTE | UNID | COEFICIENTE | PREÇO UNITÁRIO | TOTAL
88248 | AUXILIAR DE ENCANADOR OU BOMBEIRO HIDRÁULICO COM ENCARGOS COMPLEMENTARES | SINAPI | H | 0.1 | 10.18 | 1.02
88267 | ENCANADOR OU BOMBEIRO HIDRÁULICO COM ENCARGOS COMPLEMENTARES | SINAPI | H | 0.1 | 12.57 | 1.26
|  |  |  | TOTAL SERVICO: |  | 2.28
|  |  |  | VALOR: |  | 5.59
|  |  |  | VALOR SEM ENCARGOS: |  | 4.43
|  |  |  | VALOR ENCARGOS (85.64%): |  | 1.16
|  |  |  | VALOR COM ENCARGOS: |  | 5.59
|  |  |  | VALOR BDI (28.82%): |  | 1.611
|  |  |  | VALOR COM BDI: |  | 7.2
|  |  |  | QUANTIDADE: |  | 1
|  |  |  | VALOR TOTAL: |  | 5.59
|  |  |  | VALOR BDI TOTAL: |  | 1.61
|  |  |  | VALOR TOTAL COM BDI: |  | 7.2
91305 - FECHADURA DE EMBUTIR PARA PORTA DE BANHEIRO, COMPLETA, ACABAMENTO PADRÃO POPULAR, INCLUSO EXECUÇÃO DE FURO - FORNECIMENTO E INSTALAÇÃO. AF_08/2015 (UN)
MATERIAL |  | FONTE | UNID | COEFICIENTE | PREÇO UNITÁRIO | TOTAL
00003097 | FECHADURA DE EMBUTIR PARA PORTA DE BANHEIRO, TIPO TRANQUETA, MAQUINA 40 MM, MACANETAS ALAVANCA E ROSETAS REDONDAS EM METAL CROMADO - NIVEL SEGURANCA MEDIO - COMPLETA | SINAPI | CJ | 1 | 30.21 | 30.21
|  |  |  | TOTAL MATERIAL: |  | 30.21
SERVICO |  | FONTE | UNID | COEFICIENTE | PREÇO UNITÁRIO | TOTAL
88261 | CARPINTEIRO DE ESQUADRIA COM ENCARGOS COMPLEMENTARES | SINAPI | H | 0.767 | 11.8 | 9.05
88316 | SERVENTE COM ENCARGOS COMPLEMENTARES | SINAPI | H | 0.384 | 10.38 | 3.99
|  |  |  | TOTAL SERVICO: |  | 13.04
|  |  |  | VALOR: |  | 49.75
|  |  |  | VALOR SEM ENCARGOS: |  | 43.25
|  |  |  | VALOR ENCARGOS (85.64%): |  | 6.5
|  |  |  | VALOR COM ENCARGOS: |  | 49.75
|  |  |  | VALOR BDI (28.82%): |  | 14.338
|  |  |  | VALOR COM BDI: |  | 64.09
|  |  |  | QUANTIDADE: |  | 1
|  |  |  | VALOR TOTAL: |  | 49.75
|  |  |  | VALOR BDI TOTAL: |  | 14.34
|  |  |  | VALOR TOTAL COM BDI: |  | 64.09
91863 - ELETRODUTO RÍGIDO ROSCÁVEL, PVC, DN 25 MM (3/4"), PARA CIRCUITOS TERMINAIS, INSTALADO EM FORRO - FORNECIMENTO E INSTALAÇÃO. AF_12/2015 (M)
MATERIAL |  | FONTE | UNID | COEFICIENTE | PREÇO UNITÁRIO | TOTAL
00002674 | ELETRODUTO DE PVC RIGIDO ROSCAVEL DE 3/4 ", SEM LUVA | SINAPI | M | 1.017 | 2.59 | 2.63
|  |  |  | TOTAL MATERIAL: |  | 2.63
SERVICO |  | FONTE | UNID | COEFICIENTE | PREÇO UNITÁRIO | TOTAL
88247 | AUXILIAR DE ELETRICISTA COM ENCARGOS COMPLEMENTARES | SINAPI | H | 0.082 | 10.16 | 0.83
88264 | ELETRICISTA COM ENCARGOS COMPLEMENTARES | SINAPI | H | 0.082 | 12.42 | 1.02
91170 | FIXAÇÃO DE TUBOS HORIZONTAIS DE PVC, CPVC OU COBRE DIÂMETROS MENORES OU IGUAIS A 40 MM OU ELETROCALHAS ATÉ 150MM DE LARGURA, COM ABRAÇADEIRA METÁLICA RÍGIDA TIPO D 1/2?, FIXADA EM PERFILADO EM LAJE. AF_05/2015 | SINAPI | M | 1 | 2.17 | 2.17
|  |  |  | TOTAL SERVICO: |  | 4.02
|  |  |  | VALOR: |  | 8.06
|  |  |  | VALOR SEM ENCARGOS: |  | 6.65
|  |  |  | VALOR ENCARGOS (85.64%): |  | 1.41
|  |  |  | VALOR COM ENCARGOS: |  | 8.06
|  |  |  | VALOR BDI (28.82%): |  | 2.3229
|  |  |  | VALOR COM BDI: |  | 10.38
|  |  |  | QUANTIDADE: |  | 1
|  |  |  | VALOR TOTAL: |  | 8.06
|  |  |  | VALOR BDI TOTAL: |  | 2.32
|  |  |  | VALOR TOTAL COM BDI: |  | 10.38
91871 - ELETRODUTO RÍGIDO ROSCÁVEL, PVC, DN 25 MM (3/4"), PARA CIRCUITOS TERMINAIS, INSTALADO EM PAREDE - FORNECIMENTO E INSTALAÇÃO. AF_12/2015 (M)
MATERIAL |  | FONTE | UNID | COEFICIENTE | PREÇO UNITÁRIO | TOTAL
00002674 | ELETRODUTO DE PVC RIGIDO ROSCAVEL DE 3/4 ", SEM LUVA | SINAPI | M | 1.017 | 2.59 | 2.63
|  |  |  | TOTAL MATERIAL: |  | 2.63
SERVICO |  | FONTE | UNID | COEFICIENTE | PREÇO UNITÁRIO | TOTAL
88247 | AUXILIAR DE ELETRICISTA COM ENCARGOS COMPLEMENTARES | SINAPI | H | 0.17 | 10.16 | 1.73
88264 | ELETRICISTA COM ENCARGOS COMPLEMENTARES | SINAPI | H | 0.17 | 12.42 | 2.11
|  |  |  | TOTAL SERVICO: |  | 3.84
|  |  |  | VALOR: |  | 8.34
|  |  |  | VALOR SEM ENCARGOS: |  | 6.47
|  |  |  | VALOR ENCARGOS (85.64%): |  | 1.87
|  |  |  | VALOR COM ENCARGOS: |  | 8.34
|  |  |  | VALOR BDI (28.82%): |  | 2.4036
|  |  |  | VALOR COM BDI: |  | 10.74
|  |  |  | QUANTIDADE: |  | 1
|  |  |  | VALOR TOTAL: |  | 8.34
|  |  |  | VALOR BDI TOTAL: |  | 2.4
|  |  |  | VALOR TOTAL COM BDI: |  | 10.74
91875 - LUVA PARA ELETRODUTO, PVC, ROSCÁVEL, DN 25 MM (3/4"), PARA CIRCUITOS TERMINAIS, INSTALADA EM FORRO - FORNECIMENTO E INSTALAÇÃO. AF_12/2015 (UN)
MATERIAL |  | FONTE | UNID | COEFICIENTE | PREÇO UNITÁRIO | TOTAL
00001891 | LUVA EM PVC RIGIDO ROSCAVEL, DE 3/4", PARA ELETRODUTO | SINAPI | UN | 1 | 0.88 | 0.88
|  |  |  | TOTAL MATERIAL: |  | 0.88
SERVICO |  | FONTE | UNID | COEFICIENTE | PREÇO UNITÁRIO | TOTAL
88247 | AUXILIAR DE ELETRICISTA COM ENCARGOS COMPLEMENTARES | SINAPI | H | 0.107 | 10.16 | 1.09
88264 | ELETRICISTA COM ENCARGOS COMPLEMENTARES | SINAPI | H | 0.107 | 12.42 | 1.33
|  |  |  | TOTAL SERVICO: |  | 2.42
|  |  |  | VALOR: |  | 4.47
|  |  |  | VALOR SEM ENCARGOS: |  | 3.3
|  |  |  | VALOR ENCARGOS (85.64%): |  | 1.17
|  |  |  | VALOR COM ENCARGOS: |  | 4.47
|  |  |  | VALOR BDI (28.82%): |  | 1.2883
|  |  |  | VALOR COM BDI: |  | 5.76
|  |  |  | QUANTIDADE: |  | 1
|  |  |  | VALOR TOTAL: |  | 4.47
|  |  |  | VALOR BDI TOTAL: |  | 1.29
|  |  |  | VALOR TOTAL COM BDI: |  | 5.76
91882 - LUVA PARA ELETRODUTO, PVC, ROSCÁVEL, DN 20 MM (1/2"), PARA CIRCUITOS TERMINAIS, INSTALADA EM PAREDE - FORNECIMENTO E INSTALAÇÃO. AF_12/2015 (UN)
MATERIAL |  | FONTE | UNID | COEFICIENTE | PREÇO UNITÁRIO | TOTAL
00001901 | LUVA EM PVC RIGIDO ROSCAVEL, DE 1/2", PARA ELETRODUTO | SINAPI | UN | 1 | 0.59 | 0.59
|  |  |  | TOTAL MATERIAL: |  | 0.59
SERVICO |  | FONTE | UNID | COEFICIENTE | PREÇO UNITÁRIO | TOTAL
88247 | AUXILIAR DE ELETRICISTA COM ENCARGOS COMPLEMENTARES | SINAPI | H | 0.143 | 10.16 | 1.45
88264 | ELETRICISTA COM ENCARGOS COMPLEMENTARES | SINAPI | H | 0.143 | 12.42 | 1.78
|  |  |  | TOTAL SERVICO: |  | 3.23
|  |  |  | VALOR: |  | 5.39
|  |  |  | VALOR SEM ENCARGOS: |  | 3.82
|  |  |  | VALOR ENCARGOS (85.64%): |  | 1.57
|  |  |  | VALOR COM ENCARGOS: |  | 5.39
|  |  |  | VALOR BDI (28.82%): |  | 1.5534
|  |  |  | VALOR COM BDI: |  | 6.94
|  |  |  | QUANTIDADE: |  | 1
|  |  |  | VALOR TOTAL: |  | 5.39
|  |  |  | VALOR BDI TOTAL: |  | 1.55
|  |  |  | VALOR TOTAL COM BDI: |  | 6.94
91890 - CURVA 90 GRAUS PARA ELETRODUTO, PVC, ROSCÁVEL, DN 25 MM (3/4"), PARA CIRCUITOS TERMINAIS, INSTALADA EM FORRO - FORNECIMENTO E INSTALAÇÃO. AF_12/2015 (UN)
MATERIAL |  | FONTE | UNID | COEFICIENTE | PREÇO UNITÁRIO | TOTAL
00001879 | CURVA 90 GRAUS, LONGA, DE PVC RIGIDO ROSCAVEL, DE 3/4", PARA ELETRODUTO | SINAPI | UN | 1 | 2.02 | 2.02
|  |  |  | TOTAL MATERIAL: |  | 2.02
SERVICO |  | FONTE | UNID | COEFICIENTE | PREÇO UNITÁRIO | TOTAL
88247 | AUXILIAR DE ELETRICISTA COM ENCARGOS COMPLEMENTARES | SINAPI | H | 0.16 | 10.16 | 1.63
88264 | ELETRICISTA COM ENCARGOS COMPLEMENTARES | SINAPI | H | 0.16 | 12.42 | 1.99
|  |  |  | TOTAL SERVICO: |  | 3.62
|  |  |  | VALOR: |  | 7.39
|  |  |  | VALOR SEM ENCARGOS: |  | 5.64
|  |  |  | VALOR ENCARGOS (85.64%): |  | 1.75
|  |  |  | VALOR COM ENCARGOS: |  | 7.39
|  |  |  | VALOR BDI (28.82%): |  | 2.1298
|  |  |  | VALOR COM BDI: |  | 9.52
|  |  |  | QUANTIDADE: |  | 1
|  |  |  | VALOR TOTAL: |  | 7.39
|  |  |  | VALOR BDI TOTAL: |  | 2.13
|  |  |  | VALOR TOTAL COM BDI: |  | 9.52
91959 - INTERRUPTOR SIMPLES (2 MÓDULOS), 10A/250V, INCLUINDO SUPORTE E PLACA - FORNECIMENTO E INSTALAÇÃO. AF_12/2015 (UN)
SERVICO |  | FONTE | UNID | COEFICIENTE | PREÇO UNITÁRIO | TOTAL
91946 | SUPORTE PARAFUSADO COM PLACA DE ENCAIXE 4" X 2" MÉDIO (1,30 M DO PISO) PARA PONTO ELÉTRICO - FORNECIMENTO E INSTALAÇÃO. AF_12/2015 | SINAPI | UN | 1 | 5.32 | 5.32
91958 | INTERRUPTOR SIMPLES (2 MÓDULOS), 10A/250V, SEM SUPORTE E SEM PLACA - FORNECIMENTO E INSTALAÇÃO. AF_12/2015 | SINAPI | UN | 1 | 20.56 | 20.56
|  |  |  | TOTAL SERVICO: |  | 25.88
|  |  |  | VALOR: |  | 31
|  |  |  | VALOR SEM ENCARGOS: |  | 25.88
|  |  |  | VALOR ENCARGOS (85.64%): |  | 5.12
|  |  |  | VALOR COM ENCARGOS: |  | 31
|  |  |  | VALOR BDI (28.82%): |  | 8.9342
|  |  |  | VALOR COM BDI: |  | 39.93
|  |  |  | QUANTIDADE: |  | 1
|  |  |  | VALOR TOTAL: |  | 31
|  |  |  | VALOR BDI TOTAL: |  | 8.93
|  |  |  | VALOR TOTAL COM BDI: |  | 39.93
91958 - INTERRUPTOR SIMPLES (2 MÓDULOS), 10A/250V, SEM SUPORTE E SEM PLACA - FORNECIMENTO E INSTALAÇÃO. AF_12/2015 (UN)
MATERIAL |  | FONTE | UNID | COEFICIENTE | PREÇO UNITÁRIO | TOTAL
00038112 | INTERRUPTOR SIMPLES 10A, 250V (APENAS MODULO) | SINAPI | UN | 2 | 5.88 | 11.76
|  |  |  | TOTAL MATERIAL: |  | 11.76
SERVICO |  | FONTE | UNID | COEFICIENTE | PREÇO UNITÁRIO | TOTAL
88247 | AUXILIAR DE ELETRICISTA COM ENCARGOS COMPLEMENTARES | SINAPI | H | 0.39 | 10.16 | 3.96
88264 | ELETRICISTA COM ENCARGOS COMPLEMENTARES | SINAPI | H | 0.39 | 12.42 | 4.84
|  |  |  | TOTAL SERVICO: |  | 8.8
|  |  |  | VALOR: |  | 24.88
|  |  |  | VALOR SEM ENCARGOS: |  | 20.56
|  |  |  | VALOR ENCARGOS (85.64%): |  | 4.32
|  |  |  | VALOR COM ENCARGOS: |  | 24.88
|  |  |  | VALOR BDI (28.82%): |  | 7.1704
|  |  |  | VALOR COM BDI: |  | 32.05
|  |  |  | QUANTIDADE: |  | 1
|  |  |  | VALOR TOTAL: |  | 24.88
|  |  |  | VALOR BDI TOTAL: |  | 7.17
|  |  |  | VALOR TOTAL COM BDI: |  | 32.05
91967 - INTERRUPTOR SIMPLES (3 MÓDULOS), 10A/250V, INCLUINDO SUPORTE E PLACA - FORNECIMENTO E INSTALAÇÃO. AF_12/2015 (UN)
SERVICO |  | FONTE | UNID | COEFICIENTE | PREÇO UNITÁRIO | TOTAL
91946 | SUPORTE PARAFUSADO COM PLACA DE ENCAIXE 4" X 2" MÉDIO (1,30 M DO PISO) PARA PONTO ELÉTRICO - FORNECIMENTO E INSTALAÇÃO. AF_12/2015 | SINAPI | UN | 1 | 5.32 | 5.32
91966 | INTERRUPTOR SIMPLES (3 MÓDULOS), 10A/250V, SEM SUPORTE E SEM PLACA - FORNECIMENTO E INSTALAÇÃO. AF_12/2015 | SINAPI | UN | 1 | 30.17 | 30.17
|  |  |  | TOTAL SERVICO: |  | 35.49
|  |  |  | VALOR: |  | 42.42
|  |  |  | VALOR SEM ENCARGOS: |  | 35.49
|  |  |  | VALOR ENCARGOS (85.64%): |  | 6.93
|  |  |  | VALOR COM ENCARGOS: |  | 42.42
|  |  |  | VALOR BDI (28.82%): |  | 12.2254
|  |  |  | VALOR COM BDI: |  | 54.65
|  |  |  | QUANTIDADE: |  | 1
|  |  |  | VALOR TOTAL: |  | 42.42
|  |  |  | VALOR BDI TOTAL: |  | 12.23
|  |  |  | VALOR TOTAL COM BDI: |  | 54.65
91966 - INTERRUPTOR SIMPLES (3 MÓDULOS), 10A/250V, SEM SUPORTE E SEM PLACA - FORNECIMENTO E INSTALAÇÃO. AF_12/2015 (UN)
MATERIAL |  | FONTE | UNID | COEFICIENTE | PREÇO UNITÁRIO | TOTAL
00038112 | INTERRUPTOR SIMPLES 10A, 250V (APENAS MODULO) | SINAPI | UN | 3 | 5.88 | 17.64
|  |  |  | TOTAL MATERIAL: |  | 17.64
SERVICO |  | FONTE | UNID | COEFICIENTE | PREÇO UNITÁRIO | TOTAL
88247 | AUXILIAR DE ELETRICISTA COM ENCARGOS COMPLEMENTARES | SINAPI | H | 0.555 | 10.16 | 5.64
88264 | ELETRICISTA COM ENCARGOS COMPLEMENTARES | SINAPI | H | 0.555 | 12.42 | 6.89
|  |  |  | TOTAL SERVICO: |  | 12.53
|  |  |  | VALOR: |  | 36.3
|  |  |  | VALOR SEM ENCARGOS: |  | 30.17
|  |  |  | VALOR ENCARGOS (85.64%): |  | 6.13
|  |  |  | VALOR COM ENCARGOS: |  | 36.3
|  |  |  | VALOR BDI (28.82%): |  | 10.4617
|  |  |  | VALOR COM BDI: |  | 46.76
|  |  |  | QUANTIDADE: |  | 1
|  |  |  | VALOR TOTAL: |  | 36.3
|  |  |  | VALOR BDI TOTAL: |  | 10.46
|  |  |  | VALOR TOTAL COM BDI: |  | 46.76
98679 - PISO CIMENTADO, TRAÇO 1:3 (CIMENTO E AREIA), ACABAMENTO LISO, ESPESSURA 2,0 CM, PREPARO MECÂNICO DA ARGAMASSA. AF_06/2018 (M2)
MATERIAL |  | FONTE | UNID | COEFICIENTE | PREÇO UNITÁRIO | TOTAL
00001379 | CIMENTO PORTLAND COMPOSTO CP II-32 | SINAPI | KG | 0.5 | 0.71 | 0.36
00003671 | JUNTA PLASTICA DE DILATACAO PARA PISOS, COR CINZA, 17 X 3 MM (ALTURA X ESPESSURA) | SINAPI | M | 1.67 | 0.88 | 1.47
|  |  |  | TOTAL MATERIAL: |  | 1.83
SERVICO |  | FONTE | UNID | COEFICIENTE | PREÇO UNITÁRIO | TOTAL
87298 | ARGAMASSA TRAÇO 1:3 (EM VOLUME DE CIMENTO E AREIA MÉDIA ÚMIDA) PARA CONTRAPISO, PREPARO MECÂNICO COM BETONEIRA 400 L. AF_08/2019 | SINAPI | M3 | 0.031 | 528.82 | 16.39
88309 | PEDREIRO COM ENCARGOS COMPLEMENTARES | SINAPI | H | 0.354 | 12.06 | 4.27
88316 | SERVENTE COM ENCARGOS COMPLEMENTARES | SINAPI | H | 0.177 | 10.38 | 1.84
|  |  |  | TOTAL SERVICO: |  | 22.5
|  |  |  | VALOR: |  | 28.04
|  |  |  | VALOR SEM ENCARGOS: |  | 24.33
|  |  |  | VALOR ENCARGOS (85.64%): |  | 3.71
|  |  |  | VALOR COM ENCARGOS: |  | 28.04
|  |  |  | VALOR BDI (28.82%): |  | 8.0811
|  |  |  | VALOR COM BDI: |  | 36.12
|  |  |  | QUANTIDADE: |  | 1
|  |  |  | VALOR TOTAL: |  | 28.04
|  |  |  | VALOR BDI TOTAL: |  | 8.08
|  |  |  | VALOR TOTAL COM BDI: |  | 36.12
87298 - ARGAMASSA TRAÇO 1:3 (EM VOLUME DE CIMENTO E AREIA MÉDIA ÚMIDA) PARA CONTRAPISO, PREPARO MECÂNICO COM BETONEIRA 400 L. AF_08/2019 (M3)
MATERIAL |  | FONTE | UNID | COEFICIENTE | PREÇO UNITÁRIO | TOTAL
00000370 | AREIA MEDIA - POSTO JAZIDA/FORNECEDOR (RETIRADO NA JAZIDA, SEM TRANSPORTE) | SINAPI | M3 | 1.27 | 60 | 76.2
00001379 | CIMENTO PORTLAND COMPOSTO CP II-32 | SINAPI | KG | 573.61 | 0.71 | 407.26
|  |  |  | TOTAL MATERIAL: |  | 483.46
SERVICO |  | FONTE | UNID | COEFICIENTE | PREÇO UNITÁRIO | TOTAL
88377 | OPERADOR DE BETONEIRA ESTACIONÁRIA/MISTURADOR COM ENCARGOS COMPLEMENTARES | SINAPI | H | 4.42 | 9.78 | 43.23
88830 | BETONEIRA CAPACIDADE NOMINAL DE 400 L, CAPACIDADE DE MISTURA 280 L, MOTOR ELÉTRICO TRIFÁSICO POTÊNCIA DE 2 CV, SEM CARREGADOR - CHP DIURNO. AF_10/2014 | SINAPI | CHP | 1.03 | 1.24 | 1.28
88831 | BETONEIRA CAPACIDADE NOMINAL DE 400 L, CAPACIDADE DE MISTURA 280 L, MOTOR ELÉTRICO TRIFÁSICO POTÊNCIA DE 2 CV, SEM CARREGADOR - CHI DIURNO. AF_10/2014 | SINAPI | CHI | 3.39 | 0.25 | 0.85
|  |  |  | TOTAL SERVICO: |  | 45.36
|  |  |  | VALOR: |  | 550.67
|  |  |  | VALOR SEM ENCARGOS: |  | 528.82
|  |  |  | VALOR ENCARGOS (85.64%): |  | 21.85
|  |  |  | VALOR COM ENCARGOS: |  | 550.67
|  |  |  | VALOR BDI (28.82%): |  | 158.7031
|  |  |  | VALOR COM BDI: |  | 709.37
|  |  |  | QUANTIDADE: |  | 1
|  |  |  | VALOR TOTAL: |  | 550.67
|  |  |  | VALOR BDI TOTAL: |  | 158.7
|  |  |  | VALOR TOTAL COM BDI: |  | 709.37
89408 - JOELHO 90 GRAUS, PVC, SOLDÁVEL, DN 25MM, INSTALADO EM RAMAL DE DISTRIBUIÇÃO DE ÁGUA - FORNECIMENTO E INSTALAÇÃO. AF_12/2014 (UN)
MATERIAL |  | FONTE | UNID | COEFICIENTE | PREÇO UNITÁRIO | TOTAL
00000122 | ADESIVO PLASTICO PARA PVC, FRASCO COM 850 GR | SINAPI | UN | 0.007 | 52.57 | 0.37
00003529 | JOELHO PVC, SOLDAVEL, 90 GRAUS, 25 MM, PARA AGUA FRIA PREDIAL | SINAPI | UN | 1 | 0.59 | 0.59
00020083 | SOLUCAO LIMPADORA PARA PVC, FRASCO COM 1000 CM3 | SINAPI | UN | 0.008 | 45.65 | 0.37
00038383 | LIXA D'AGUA EM FOLHA, GRAO 100 | SINAPI | UN | 0.03 | 1.66 | 0.05
|  |  |  | TOTAL MATERIAL: |  | 1.38
SERVICO |  | FONTE | UNID | COEFICIENTE | PREÇO UNITÁRIO | TOTAL
88248 | AUXILIAR DE ENCANADOR OU BOMBEIRO HIDRÁULICO COM ENCARGOS COMPLEMENTARES | SINAPI | H | 0.09 | 10.18 | 0.92
88267 | ENCANADOR OU BOMBEIRO HIDRÁULICO COM ENCARGOS COMPLEMENTARES | SINAPI | H | 0.09 | 12.57 | 1.13
|  |  |  | TOTAL SERVICO: |  | 2.05
|  |  |  | VALOR: |  | 4.46
|  |  |  | VALOR SEM ENCARGOS: |  | 3.43
|  |  |  | VALOR ENCARGOS (85.64%): |  | 1.03
|  |  |  | VALOR COM ENCARGOS: |  | 4.46
|  |  |  | VALOR BDI (28.82%): |  | 1.2854
|  |  |  | VALOR COM BDI: |  | 5.75
|  |  |  | QUANTIDADE: |  | 1
|  |  |  | VALOR TOTAL: |  | 4.46
|  |  |  | VALOR BDI TOTAL: |  | 1.29
|  |  |  | VALOR TOTAL COM BDI: |  | 5.75
89972 - KIT DE REGISTRO DE GAVETA BRUTO DE LATÃO ¾", INCLUSIVE CONEXÕES, ROSCÁVEL, INSTALADO EM RAMAL DE ÁGUA FRIA - FORNECIMENTO E INSTALAÇÃO. AF_12/2014 (UN)
SERVICO |  | FONTE | UNID | COEFICIENTE | PREÇO UNITÁRIO | TOTAL
89353 | REGISTRO DE GAVETA BRUTO, LATÃO, ROSCÁVEL, 3/4", FORNECIDO E INSTALADO EM RAMAL DE ÁGUA. AF_12/2014 | SINAPI | UN | 1 | 23.12 | 23.12
89383 | ADAPTADOR CURTO COM BOLSA E ROSCA PARA REGISTRO, PVC, SOLDÁVEL, DN 25MM X 3/4?, INSTALADO EM RAMAL OU SUB-RAMAL DE ÁGUA - FORNECIMENTO E INSTALAÇÃO. AF_12/2014 | SINAPI | UN | 2 | 3.81 | 7.62
|  |  |  | TOTAL SERVICO: |  | 30.74
|  |  |  | VALOR: |  | 35.43
|  |  |  | VALOR SEM ENCARGOS: |  | 30.74
|  |  |  | VALOR ENCARGOS (85.64%): |  | 4.69
|  |  |  | VALOR COM ENCARGOS: |  | 35.43
|  |  |  | VALOR BDI (28.82%): |  | 10.2109
|  |  |  | VALOR COM BDI: |  | 45.64
|  |  |  | QUANTIDADE: |  | 1
|  |  |  | VALOR TOTAL: |  | 35.43
|  |  |  | VALOR BDI TOTAL: |  | 10.21
|  |  |  | VALOR TOTAL COM BDI: |  | 45.64
89353 - REGISTRO DE GAVETA BRUTO, LATÃO, ROSCÁVEL, 3/4", FORNECIDO E INSTALADO EM RAMAL DE ÁGUA. AF_12/2014 (UN)
MATERIAL |  | FONTE | UNID | COEFICIENTE | PREÇO UNITÁRIO | TOTAL
00003148 | FITA VEDA ROSCA EM ROLOS DE 18 MM X 50 M (L X C) | SINAPI | UN | 0.013 | 12.28 | 0.16
00006016 | REGISTRO GAVETA BRUTO EM LATAO FORJADO, BITOLA 3/4 " (REF 1509) | SINAPI | UN | 1 | 18.41 | 18.41
|  |  |  | TOTAL MATERIAL: |  | 18.57
SERVICO |  | FONTE | UNID | COEFICIENTE | PREÇO UNITÁRIO | TOTAL
88248 | AUXILIAR DE ENCANADOR OU BOMBEIRO HIDRÁULICO COM ENCARGOS COMPLEMENTARES | SINAPI | H | 0.2 | 10.18 | 2.04
88267 | ENCANADOR OU BOMBEIRO HIDRÁULICO COM ENCARGOS COMPLEMENTARES | SINAPI | H | 0.2 | 12.57 | 2.51
|  |  |  | TOTAL SERVICO: |  | 4.55
|  |  |  | VALOR: |  | 25.49
|  |  |  | VALOR SEM ENCARGOS: |  | 23.12
|  |  |  | VALOR ENCARGOS (85.64%): |  | 2.37
|  |  |  | VALOR COM ENCARGOS: |  | 25.49
|  |  |  | VALOR BDI (28.82%): |  | 7.3462
|  |  |  | VALOR COM BDI: |  | 32.84
|  |  |  | QUANTIDADE: |  | 1
|  |  |  | VALOR TOTAL: |  | 25.49
|  |  |  | VALOR BDI TOTAL: |  | 7.35
|  |  |  | VALOR TOTAL COM BDI: |  | 32.84
94648 - TUBO, PVC, SOLDÁVEL, DN 25 MM, INSTALADO EM RESERVAÇÃO DE ÁGUA DE EDIFICAÇÃO QUE POSSUA RESERVATÓRIO DE FIBRA/FIBROCIMENTO FORNECIMENTO E INSTALAÇÃO. AF_06/2016 (M)
MATERIAL |  | FONTE | UNID | COEFICIENTE | PREÇO UNITÁRIO | TOTAL
00009868 | TUBO PVC, SOLDAVEL, DN 25 MM, AGUA FRIA (NBR-5648) | SINAPI | M | 1.043 | 3.03 | 3.16
|  |  |  | TOTAL MATERIAL: |  | 3.16
SERVICO |  | FONTE | UNID | COEFICIENTE | PREÇO UNITÁRIO | TOTAL
88248 | AUXILIAR DE ENCANADOR OU BOMBEIRO HIDRÁULICO COM ENCARGOS COMPLEMENTARES | SINAPI | H | 0.133 | 10.18 | 1.35
88267 | ENCANADOR OU BOMBEIRO HIDRÁULICO COM ENCARGOS COMPLEMENTARES | SINAPI | H | 0.133 | 12.57 | 1.67
|  |  |  | TOTAL SERVICO: |  | 3.02
|  |  |  | VALOR: |  | 7.77
|  |  |  | VALOR SEM ENCARGOS: |  | 6.18
|  |  |  | VALOR ENCARGOS (85.64%): |  | 1.59
|  |  |  | VALOR COM ENCARGOS: |  | 7.77
|  |  |  | VALOR BDI (28.82%): |  | 2.2393
|  |  |  | VALOR COM BDI: |  | 10.01
|  |  |  | QUANTIDADE: |  | 1
|  |  |  | VALOR TOTAL: |  | 7.77
|  |  |  | VALOR BDI TOTAL: |  | 2.24
|  |  |  | VALOR TOTAL COM BDI: |  | 10.01
94688 - TÊ, PVC, SOLDÁVEL, DN 25 MM INSTALADO EM RESERVAÇÃO DE ÁGUA DE EDIFICAÇÃO QUE POSSUA RESERVATÓRIO DE FIBRA/FIBROCIMENTO FORNECIMENTO E INSTALAÇÃO. AF_06/2016 (UN)
MATERIAL |  | FONTE | UNID | COEFICIENTE | PREÇO UNITÁRIO | TOTAL
00007139 | TE SOLDAVEL, PVC, 90 GRAUS, 25 MM, PARA AGUA FRIA PREDIAL (NBR 5648) | SINAPI | UN | 1 | 1.01 | 1.01
00020080 | ADESIVO PLASTICO PARA PVC, FRASCO COM 175 GR | SINAPI | UN | 0.06 | 16.68 | 1
00020083 | SOLUCAO LIMPADORA PARA PVC, FRASCO COM 1000 CM3 | SINAPI | UN | 0.014 | 45.65 | 0.64
00038383 | LIXA D'AGUA EM FOLHA, GRAO 100 | SINAPI | UN | 0.024 | 1.66 | 0.04
|  |  |  | TOTAL MATERIAL: |  | 2.69
SERVICO |  | FONTE | UNID | COEFICIENTE | PREÇO UNITÁRIO | TOTAL
88248 | AUXILIAR DE ENCANADOR OU BOMBEIRO HIDRÁULICO COM ENCARGOS COMPLEMENTARES | SINAPI | H | 0.159 | 10.18 | 1.62
88267 | ENCANADOR OU BOMBEIRO HIDRÁULICO COM ENCARGOS COMPLEMENTARES | SINAPI | H | 0.159 | 12.57 | 2
|  |  |  | TOTAL SERVICO: |  | 3.62
|  |  |  | VALOR: |  | 8.17
|  |  |  | VALOR SEM ENCARGOS: |  | 6.31
|  |  |  | VALOR ENCARGOS (85.64%): |  | 1.86
|  |  |  | VALOR COM ENCARGOS: |  | 8.17
|  |  |  | VALOR BDI (28.82%): |  | 2.3546
|  |  |  | VALOR COM BDI: |  | 10.52
|  |  |  | QUANTIDADE: |  | 1
|  |  |  | VALOR TOTAL: |  | 8.17
|  |  |  | VALOR BDI TOTAL: |  | 2.35
|  |  |  | VALOR TOTAL COM BDI: |  | 10.52
94703 - ADAPTADOR COM FLANGE E ANEL DE VEDAÇÃO, PVC, SOLDÁVEL, DN 25 MM X 3/4 , INSTALADO EM RESERVAÇÃO DE ÁGUA DE EDIFICAÇÃO QUE POSSUA RESERVATÓRIO DE FIBRA/FIBROCIMENTO FORNECIMENTO E INSTALAÇÃO. AF_06/2016 (UN)
MATERIAL |  | FONTE | UNID | COEFICIENTE | PREÇO UNITÁRIO | TOTAL
00000096 | ADAPTADOR PVC SOLDAVEL, COM FLANGE E ANEL DE VEDACAO, 25 MM X 3/4", PARA CAIXA D'AGUA | SINAPI | UN | 1 | 9.09 | 9.09
00020080 | ADESIVO PLASTICO PARA PVC, FRASCO COM 175 GR | SINAPI | UN | 0.046 | 16.68 | 0.77
00020083 | SOLUCAO LIMPADORA PARA PVC, FRASCO COM 1000 CM3 | SINAPI | UN | 0.011 | 45.65 | 0.5
00038383 | LIXA D'AGUA EM FOLHA, GRAO 100 | SINAPI | UN | 0.014 | 1.66 | 0.02
|  |  |  | TOTAL MATERIAL: |  | 10.38
SERVICO |  | FONTE | UNID | COEFICIENTE | PREÇO UNITÁRIO | TOTAL
88248 | AUXILIAR DE ENCANADOR OU BOMBEIRO HIDRÁULICO COM ENCARGOS COMPLEMENTARES | SINAPI | H | 0.136 | 10.18 | 1.38
88267 | ENCANADOR OU BOMBEIRO HIDRÁULICO COM ENCARGOS COMPLEMENTARES | SINAPI | H | 0.136 | 12.57 | 1.71
|  |  |  | TOTAL SERVICO: |  | 3.09
|  |  |  | VALOR: |  | 15.07
|  |  |  | VALOR SEM ENCARGOS: |  | 13.47
|  |  |  | VALOR ENCARGOS (85.64%): |  | 1.6
|  |  |  | VALOR COM ENCARGOS: |  | 15.07
|  |  |  | VALOR BDI (28.82%): |  | 4.3432
|  |  |  | VALOR COM BDI: |  | 19.41
|  |  |  | QUANTIDADE: |  | 1
|  |  |  | VALOR TOTAL: |  | 15.07
|  |  |  | VALOR BDI TOTAL: |  | 4.34
|  |  |  | VALOR TOTAL COM BDI: |  | 19.41
94796 - TORNEIRA DE BOIA, ROSCÁVEL, 3/4? , FORNECIDA E INSTALADA EM RESERVAÇÃO DE ÁGUA. AF_06/2016 (UN)
MATERIAL |  | FONTE | UNID | COEFICIENTE | PREÇO UNITÁRIO | TOTAL
00003148 | FITA VEDA ROSCA EM ROLOS DE 18 MM X 50 M (L X C) | SINAPI | UN | 0.007 | 12.28 | 0.09
00011830 | TORNEIRA DE BOIA CONVENCIONAL PARA CAIXA D'AGUA, 3/4", COM HASTE E TORNEIRA METALICOS E BALAO PLASTICO | SINAPI | UN | 1 | 13.85 | 13.85
|  |  |  | TOTAL MATERIAL: |  | 13.94
SERVICO |  | FONTE | UNID | COEFICIENTE | PREÇO UNITÁRIO | TOTAL
88248 | AUXILIAR DE ENCANADOR OU BOMBEIRO HIDRÁULICO COM ENCARGOS COMPLEMENTARES | SINAPI | H | 0.202 | 10.18 | 2.06
88267 | ENCANADOR OU BOMBEIRO HIDRÁULICO COM ENCARGOS COMPLEMENTARES | SINAPI | H | 0.202 | 12.57 | 2.54
|  |  |  | TOTAL SERVICO: |  | 4.6
|  |  |  | VALOR: |  | 20.92
|  |  |  | VALOR SEM ENCARGOS: |  | 18.54
|  |  |  | VALOR ENCARGOS (85.64%): |  | 2.38
|  |  |  | VALOR COM ENCARGOS: |  | 20.92
|  |  |  | VALOR BDI (28.82%): |  | 6.0291
|  |  |  | VALOR COM BDI: |  | 26.95
|  |  |  | QUANTIDADE: |  | 1
|  |  |  | VALOR TOTAL: |  | 20.92
|  |  |  | VALOR BDI TOTAL: |  | 6.03
|  |  |  | VALOR TOTAL COM BDI: |  | 26.95
98462 - ESTRUTURA DE MADEIRA PROVISÓRIA PARA SUPORTE DE CAIXA D?ÁGUA ELEVADA DE 3000 LITROS. AF_05/2018 (UN)
MATERIAL |  | FONTE | UNID | COEFICIENTE | PREÇO UNITÁRIO | TOTAL
00001350 | CHAPA DE MADEIRA COMPENSADA RESINADA PARA FORMA DE CONCRETO, DE *2,2 X 1,1* M, E = 10 MM | SINAPI | UN | 9.45 | 44.19 | 417.6
00002736 | MADEIRA ROLICA SEM TRATAMENTO, EUCALIPTO OU EQUIVALENTE DA REGIAO, H = 3 M, D = 20 A 24 CM (PARA ESCORAMENTO) | SINAPI | M | 79.2 | 9.32 | 738.14
00003992 | TABUA DE MADEIRA APARELHADA *2,5 X 30* CM, MACARANDUBA, ANGELIM OU EQUIVALENTE DA REGIAO | SINAPI | M | 123.7317 | 16.1 | 1992.08
00003993 | TABUA DE MADEIRA APARELHADA *2,5 X 15* CM, MACARANDUBA, ANGELIM OU EQUIVALENTE DA REGIAO | SINAPI | M2 | 3.96 | 59.35 | 235.03
00004433 | PECA DE MADEIRA NAO APARELHADA *7,5 X 7,5* CM (3 X 3 ") MACARANDUBA, ANGELIM OU EQUIVALENTE DA REGIAO | SINAPI | M | 48.84 | 7.26 | 354.58
00005061 | PREGO DE ACO POLIDO COM CABECA 18 X 27 (2 1/2 X 10) | SINAPI | KG | 1.7012 | 10.45 | 17.78
00034492 | CONCRETO USINADO BOMBEAVEL, CLASSE DE RESISTENCIA C20, COM BRITA 0 E 1, SLUMP = 100 +/- 20 MM, EXCLUI SERVICO DE BOMBEAMENTO (NBR 8953) | SINAPI | M3 | 1.1055 | 367.49 | 406.26
|  |  |  | TOTAL MATERIAL: |  | 4161.47
SERVICO |  | FONTE | UNID | COEFICIENTE | PREÇO UNITÁRIO | TOTAL
88239 | AJUDANTE DE CARPINTEIRO COM ENCARGOS COMPLEMENTARES | SINAPI | H | 3.7593 | 10.31 | 38.76
88262 | CARPINTEIRO DE FORMAS COM ENCARGOS COMPLEMENTARES | SINAPI | H | 11.2778 | 11.8 | 133.08
91692 | SERRA CIRCULAR DE BANCADA COM MOTOR ELÉTRICO POTÊNCIA DE 5HP, COM COIFA PARA DISCO 10" - CHP DIURNO. AF_08/2015 | SINAPI | CHP | 0.1205 | 14.61 | 1.76
91693 | SERRA CIRCULAR DE BANCADA COM MOTOR ELÉTRICO POTÊNCIA DE 5HP, COM COIFA PARA DISCO 10" - CHI DIURNO. AF_08/2015 | SINAPI | CHI | 0.5267 | 12.53 | 6.6
|  |  |  | TOTAL SERVICO: |  | 180.2
|  |  |  | VALOR: |  | 4432.28
|  |  |  | VALOR SEM ENCARGOS: |  | 4341.67
|  |  |  | VALOR ENCARGOS (85.64%): |  | 90.61
|  |  |  | VALOR COM ENCARGOS: |  | 4432.28
|  |  |  | VALOR BDI (28.82%): |  | 1277.3831
|  |  |  | VALOR COM BDI: |  | 5709.66
|  |  |  | QUANTIDADE: |  | 1
|  |  |  | VALOR TOTAL: |  | 4432.28
|  |  |  | VALOR BDI TOTAL: |  | 1277.38
|  |  |  | VALOR TOTAL COM BDI: |  | 5709.66
92001 - TOMADA BAIXA DE EMBUTIR (1 MÓDULO), 2P+T 20 A, INCLUINDO SUPORTE E PLACA - FORNECIMENTO E INSTALAÇÃO. AF_12/2015 (UN)
SERVICO |  | FONTE | UNID | COEFICIENTE | PREÇO UNITÁRIO | TOTAL
91946 | SUPORTE PARAFUSADO COM PLACA DE ENCAIXE 4" X 2" MÉDIO (1,30 M DO PISO) PARA PONTO ELÉTRICO - FORNECIMENTO E INSTALAÇÃO. AF_12/2015 | SINAPI | UN | 1 | 5.32 | 5.32
91999 | TOMADA BAIXA DE EMBUTIR (1 MÓDULO), 2P+T 20 A, SEM SUPORTE E SEM PLACA - FORNECIMENTO E INSTALAÇÃO. AF_12/2015 | SINAPI | UN | 1 | 13.88 | 13.88
|  |  |  | TOTAL SERVICO: |  | 19.2
|  |  |  | VALOR: |  | 22.58
|  |  |  | VALOR SEM ENCARGOS: |  | 19.2
|  |  |  | VALOR ENCARGOS (85.64%): |  | 3.38
|  |  |  | VALOR COM ENCARGOS: |  | 22.58
|  |  |  | VALOR BDI (28.82%): |  | 6.5076
|  |  |  | VALOR COM BDI: |  | 29.09
|  |  |  | QUANTIDADE: |  | 1
|  |  |  | VALOR TOTAL: |  | 22.58
|  |  |  | VALOR BDI TOTAL: |  | 6.51
|  |  |  | VALOR TOTAL COM BDI: |  | 29.09
91999 - TOMADA BAIXA DE EMBUTIR (1 MÓDULO), 2P+T 20 A, SEM SUPORTE E SEM PLACA - FORNECIMENTO E INSTALAÇÃO. AF_12/2015 (UN)
MATERIAL |  | FONTE | UNID | COEFICIENTE | PREÇO UNITÁRIO | TOTAL
00038102 | TOMADA 2P+T 20A, 250V (APENAS MODULO) | SINAPI | UN | 1 | 8.57 | 8.57
|  |  |  | TOTAL MATERIAL: |  | 8.57
SERVICO |  | FONTE | UNID | COEFICIENTE | PREÇO UNITÁRIO | TOTAL
88247 | AUXILIAR DE ELETRICISTA COM ENCARGOS COMPLEMENTARES | SINAPI | H | 0.235 | 10.16 | 2.39
88264 | ELETRICISTA COM ENCARGOS COMPLEMENTARES | SINAPI | H | 0.235 | 12.42 | 2.92
|  |  |  | TOTAL SERVICO: |  | 5.31
|  |  |  | VALOR: |  | 16.46
|  |  |  | VALOR SEM ENCARGOS: |  | 13.88
|  |  |  | VALOR ENCARGOS (85.64%): |  | 2.58
|  |  |  | VALOR COM ENCARGOS: |  | 16.46
|  |  |  | VALOR BDI (28.82%): |  | 4.7438
|  |  |  | VALOR COM BDI: |  | 21.2
|  |  |  | QUANTIDADE: |  | 1
|  |  |  | VALOR TOTAL: |  | 16.46
|  |  |  | VALOR BDI TOTAL: |  | 4.74
|  |  |  | VALOR TOTAL COM BDI: |  | 21.2
91852 - ELETRODUTO FLEXÍVEL CORRUGADO, PVC, DN 20 MM (1/2"), PARA CIRCUITOS TERMINAIS, INSTALADO EM PAREDE - FORNECIMENTO E INSTALAÇÃO. AF_12/2015 (M)
MATERIAL |  | FONTE | UNID | COEFICIENTE | PREÇO UNITÁRIO | TOTAL
00002689 | ELETRODUTO PVC FLEXIVEL CORRUGADO, COR AMARELA, DE 20 MM | SINAPI | M | 1.017 | 1.25 | 1.27
|  |  |  | TOTAL MATERIAL: |  | 1.27
SERVICO |  | FONTE | UNID | COEFICIENTE | PREÇO UNITÁRIO | TOTAL
88247 | AUXILIAR DE ELETRICISTA COM ENCARGOS COMPLEMENTARES | SINAPI | H | 0.129 | 10.16 | 1.31
88264 | ELETRICISTA COM ENCARGOS COMPLEMENTARES | SINAPI | H | 0.129 | 12.42 | 1.6
|  |  |  | TOTAL SERVICO: |  | 2.91
|  |  |  | VALOR: |  | 5.6
|  |  |  | VALOR SEM ENCARGOS: |  | 4.18
|  |  |  | VALOR ENCARGOS (85.64%): |  | 1.42
|  |  |  | VALOR COM ENCARGOS: |  | 5.6
|  |  |  | VALOR BDI (28.82%): |  | 1.6139
|  |  |  | VALOR COM BDI: |  | 7.21
|  |  |  | QUANTIDADE: |  | 1
|  |  |  | VALOR TOTAL: |  | 5.6
|  |  |  | VALOR BDI TOTAL: |  | 1.61
|  |  |  | VALOR TOTAL COM BDI: |  | 7.21
94962 - CONCRETO MAGRO PARA LASTRO, TRAÇO 1:4,5:4,5 (CIMENTO/ AREIA MÉDIA/ BRITA 1) - PREPARO MECÂNICO COM BETONEIRA 400 L. AF_07/2016 (M3)
MATERIAL |  | FONTE | UNID | COEFICIENTE | PREÇO UNITÁRIO | TOTAL
00000370 | AREIA MEDIA - POSTO JAZIDA/FORNECEDOR (RETIRADO NA JAZIDA, SEM TRANSPORTE) | SINAPI | M3 | 0.827 | 60 | 49.62
00001379 | CIMENTO PORTLAND COMPOSTO CP II-32 | SINAPI | KG | 212.02 | 0.71 | 150.53
00004721 | PEDRA BRITADA N. 1 (9,5 a 19 MM) POSTO PEDREIRA/FORNECEDOR, SEM FRETE | SINAPI | M3 | 0.578 | 85 | 49.13
|  |  |  | TOTAL MATERIAL: |  | 249.28
SERVICO |  | FONTE | UNID | COEFICIENTE | PREÇO UNITÁRIO | TOTAL
88316 | SERVENTE COM ENCARGOS COMPLEMENTARES | SINAPI | H | 2.34 | 10.38 | 24.29
88377 | OPERADOR DE BETONEIRA ESTACIONÁRIA/MISTURADOR COM ENCARGOS COMPLEMENTARES | SINAPI | H | 1.48 | 9.78 | 14.47
88830 | BETONEIRA CAPACIDADE NOMINAL DE 400 L, CAPACIDADE DE MISTURA 280 L, MOTOR ELÉTRICO TRIFÁSICO POTÊNCIA DE 2 CV, SEM CARREGADOR - CHP DIURNO. AF_10/2014 | SINAPI | CHP | 0.76 | 1.24 | 0.94
88831 | BETONEIRA CAPACIDADE NOMINAL DE 400 L, CAPACIDADE DE MISTURA 280 L, MOTOR ELÉTRICO TRIFÁSICO POTÊNCIA DE 2 CV, SEM CARREGADOR - CHI DIURNO. AF_10/2014 | SINAPI | CHI | 0.72 | 0.25 | 0.18
|  |  |  | TOTAL SERVICO: |  | 39.88
|  |  |  | VALOR: |  | 307.84
|  |  |  | VALOR SEM ENCARGOS: |  | 289.16
|  |  |  | VALOR ENCARGOS (85.64%): |  | 18.68
|  |  |  | VALOR COM ENCARGOS: |  | 307.84
|  |  |  | VALOR BDI (28.82%): |  | 88.7195
|  |  |  | VALOR COM BDI: |  | 396.56
|  |  |  | QUANTIDADE: |  | 1
|  |  |  | VALOR TOTAL: |  | 307.84
|  |  |  | VALOR BDI TOTAL: |  | 88.72
|  |  |  | VALOR TOTAL COM BDI: |  | 396.56
5932 - MOTONIVELADORA POTÊNCIA BÁSICA LÍQUIDA (PRIMEIRA MARCHA) 125 HP, PESO BRUTO 13032 KG, LARGURA DA LÂMINA DE 3,7 M - CHP DIURNO. AF_06/2014 (CHP)
SERVICO |  | FONTE | UNID | COEFICIENTE | PREÇO UNITÁRIO | TOTAL
5779 | MOTONIVELADORA POTÊNCIA BÁSICA LÍQUIDA (PRIMEIRA MARCHA) 125 HP, PESO BRUTO 13032 KG, LARGURA DA LÂMINA DE 3,7 M - MANUTENÇÃO. AF_06/2014 | SINAPI | H | 1 | 35.17 | 35.17
53849 | MOTONIVELADORA POTÊNCIA BÁSICA LÍQUIDA (PRIMEIRA MARCHA) 125 HP, PESO BRUTO 13032 KG, LARGURA DA LÂMINA DE 3,7 M - MATERIAIS NA OPERAÇÃO. AF_06/2014 | SINAPI | H | 1 | 64.47 | 64.47
88300 | OPERADOR DE MOTONIVELADORA COM ENCARGOS COMPLEMENTARES | SINAPI | H | 1 | 13.2 | 13.2
89228 | MOTONIVELADORA POTÊNCIA BÁSICA LÍQUIDA (PRIMEIRA MARCHA) 125 HP, PESO BRUTO 13032 KG, LARGURA DA LÂMINA DE 3,7 M - DEPRECIAÇÃO. AF_06/2014 | SINAPI | H | 1 | 21.88 | 21.88
89229 | MOTONIVELADORA POTÊNCIA BÁSICA LÍQUIDA (PRIMEIRA MARCHA) 125 HP, PESO BRUTO 13032 KG, LARGURA DA LÂMINA DE 3,7 M - JUROS. AF_06/2014 | SINAPI | H | 1 | 7.49 | 7.49
|  |  |  | TOTAL SERVICO: |  | 142.21
|  |  |  | VALOR: |  | 150.1
|  |  |  | VALOR SEM ENCARGOS: |  | 142.21
|  |  |  | VALOR ENCARGOS (85.64%): |  | 7.89
|  |  |  | VALOR COM ENCARGOS: |  | 150.1
|  |  |  | VALOR BDI (28.82%): |  | 43.2588
|  |  |  | VALOR COM BDI: |  | 193.36
|  |  |  | QUANTIDADE: |  | 1
|  |  |  | VALOR TOTAL: |  | 150.1
|  |  |  | VALOR BDI TOTAL: |  | 43.26
|  |  |  | VALOR TOTAL COM BDI: |  | 193.36
5779 - MOTONIVELADORA POTÊNCIA BÁSICA LÍQUIDA (PRIMEIRA MARCHA) 125 HP, PESO BRUTO 13032 KG, LARGURA DA LÂMINA DE 3,7 M - MANUTENÇÃO. AF_06/2014 (H)
EQUIPAMENTO |  | FONTE | UNID | COEFICIENTE | PREÇO UNITÁRIO | TOTAL
00004090 | MOTONIVELADORA POTENCIA BASICA LIQUIDA (PRIMEIRA MARCHA) 125 HP , PESO BRUTO 13843 KG, LARGURA DA LAMINA DE 3,7 M | SINAPI | UN | 6.43e-05 | 547000 | 35.17
|  |  |  | TOTAL EQUIPAMENTO: |  | 35.17
|  |  |  | VALOR: |  | 35.17
|  |  |  | VALOR SEM ENCARGOS: |  | 35.17
|  |  |  | VALOR ENCARGOS: |  | 0
|  |  |  | VALOR COM ENCARGOS: |  | 35.17
|  |  |  | VALOR BDI (28.82%): |  | 10.136
|  |  |  | VALOR COM BDI: |  | 45.31
|  |  |  | QUANTIDADE: |  | 1
|  |  |  | VALOR TOTAL: |  | 35.17
|  |  |  | VALOR BDI TOTAL: |  | 10.14
|  |  |  | VALOR TOTAL COM BDI: |  | 45.31
53849 - MOTONIVELADORA POTÊNCIA BÁSICA LÍQUIDA (PRIMEIRA MARCHA) 125 HP, PESO BRUTO 13032 KG, LARGURA DA LÂMINA DE 3,7 M - MATERIAIS NA OPERAÇÃO. AF_06/2014 (H)
MATERIAL |  | FONTE | UNID | COEFICIENTE | PREÇO UNITÁRIO | TOTAL
00004221 | OLEO DIESEL COMBUSTIVEL COMUM | SINAPI | L | 16.79 | 3.84 | 64.47
|  |  |  | TOTAL MATERIAL: |  | 64.47
|  |  |  | VALOR: |  | 64.47
|  |  |  | VALOR SEM ENCARGOS: |  | 64.47
|  |  |  | VALOR ENCARGOS: |  | 0
|  |  |  | VALOR COM ENCARGOS: |  | 64.47
|  |  |  | VALOR BDI (28.82%): |  | 18.5803
|  |  |  | VALOR COM BDI: |  | 83.05
|  |  |  | QUANTIDADE: |  | 1
|  |  |  | VALOR TOTAL: |  | 64.47
|  |  |  | VALOR BDI TOTAL: |  | 18.58
|  |  |  | VALOR TOTAL COM BDI: |  | 83.05
88300 - OPERADOR DE MOTONIVELADORA COM ENCARGOS COMPLEMENTARES (H)
GERAL |  | FONTE | UNID | COEFICIENTE | PREÇO UNITÁRIO | TOTAL
00037370 | ALIMENTACAO - HORISTA (COLETADO CAIXA) | SINAPI | H | 1 | 2.3 | 2.3
00037371 | TRANSPORTE - HORISTA (COLETADO CAIXA) | SINAPI | H | 1 | 0.63 | 0.63
00037372 | EXAMES - HORISTA (COLETADO CAIXA) | SINAPI | H | 1 | 0.34 | 0.34
00037373 | SEGURO - HORISTA (COLETADO CAIXA) | SINAPI | H | 1 | 0.05 | 0.05
|  |  |  | TOTAL GERAL: |  | 3.32
MAO DE OBRA |  | FONTE | UNID | COEFICIENTE | PREÇO UNITÁRIO | TOTAL
00004239 | OPERADOR DE MOTONIVELADORA | SINAPI | H | 1 | 9.1575 | 9.16
|  |  |  | TOTAL MAO DE OBRA: |  | 9.16
MATERIAL |  | FONTE | UNID | COEFICIENTE | PREÇO UNITÁRIO | TOTAL
00043464 | FERRAMENTAS - FAMILIA OPERADOR ESCAVADEIRA - HORISTA (ENCARGOS COMPLEMENTARES - COLETADO CAIXA) | SINAPI | H | 1 | 0.01 | 0.01
00043488 | EPI - FAMILIA OPERADOR ESCAVADEIRA - HORISTA (ENCARGOS COMPLEMENTARES - COLETADO CAIXA) | SINAPI | H | 1 | 0.65 | 0.65
|  |  |  | TOTAL MATERIAL: |  | 0.66
SERVICO |  | FONTE | UNID | COEFICIENTE | PREÇO UNITÁRIO | TOTAL
95363 | CURSO DE CAPACITAÇÃO PARA OPERADOR DE MOTONIVELADORA (ENCARGOS COMPLEMENTARES) - HORISTA | SINAPI | H | 1 | 0.06 | 0.06
|  |  |  | TOTAL SERVICO: |  | 0.06
|  |  |  | VALOR: |  | 21.09
|  |  |  | VALOR SEM ENCARGOS: |  | 13.2
|  |  |  | VALOR ENCARGOS (85.64%): |  | 7.89
|  |  |  | VALOR COM ENCARGOS: |  | 21.09
|  |  |  | VALOR BDI (28.82%): |  | 6.0781
|  |  |  | VALOR COM BDI: |  | 27.17
|  |  |  | QUANTIDADE: |  | 1
|  |  |  | VALOR TOTAL: |  | 21.09
|  |  |  | VALOR BDI TOTAL: |  | 6.08
|  |  |  | VALOR TOTAL COM BDI: |  | 27.17
95363 - CURSO DE CAPACITAÇÃO PARA OPERADOR DE MOTONIVELADORA (ENCARGOS COMPLEMENTARES) - HORISTA (H)
MAO DE OBRA |  | FONTE | UNID | COEFICIENTE | PREÇO UNITÁRIO | TOTAL
00004239 | OPERADOR DE MOTONIVELADORA | SINAPI | H | 0.0067 | 9.1575 | 0.06
|  |  |  | TOTAL MAO DE OBRA: |  | 0.06
|  |  |  | VALOR: |  | 0.11
|  |  |  | VALOR SEM ENCARGOS: |  | 0.06
|  |  |  | VALOR ENCARGOS (85.64%): |  | 0.05
|  |  |  | VALOR COM ENCARGOS: |  | 0.11
|  |  |  | VALOR BDI (28.82%): |  | 0.0317
|  |  |  | VALOR COM BDI: |  | 0.14
|  |  |  | QUANTIDADE: |  | 1
|  |  |  | VALOR TOTAL: |  | 0.11
|  |  |  | VALOR BDI TOTAL: |  | 0.03
|  |  |  | VALOR TOTAL COM BDI: |  | 0.14
89228 - MOTONIVELADORA POTÊNCIA BÁSICA LÍQUIDA (PRIMEIRA MARCHA) 125 HP, PESO BRUTO 13032 KG, LARGURA DA LÂMINA DE 3,7 M - DEPRECIAÇÃO. AF_06/2014 (H)
EQUIPAMENTO |  | FONTE | UNID | COEFICIENTE | PREÇO UNITÁRIO | TOTAL
00004090 | MOTONIVELADORA POTENCIA BASICA LIQUIDA (PRIMEIRA MARCHA) 125 HP , PESO BRUTO 13843 KG, LARGURA DA LAMINA DE 3,7 M | SINAPI | UN | 4e-05 | 547000 | 21.88
|  |  |  | TOTAL EQUIPAMENTO: |  | 21.88
|  |  |  | VALOR: |  | 21.88
|  |  |  | VALOR SEM ENCARGOS: |  | 21.88
|  |  |  | VALOR ENCARGOS: |  | 0
|  |  |  | VALOR COM ENCARGOS: |  | 21.88
|  |  |  | VALOR BDI (28.82%): |  | 6.3058
|  |  |  | VALOR COM BDI: |  | 28.19
|  |  |  | QUANTIDADE: |  | 1
|  |  |  | VALOR TOTAL: |  | 21.88
|  |  |  | VALOR BDI TOTAL: |  | 6.31
|  |  |  | VALOR TOTAL COM BDI: |  | 28.19
89229 - MOTONIVELADORA POTÊNCIA BÁSICA LÍQUIDA (PRIMEIRA MARCHA) 125 HP, PESO BRUTO 13032 KG, LARGURA DA LÂMINA DE 3,7 M - JUROS. AF_06/2014 (H)
EQUIPAMENTO |  | FONTE | UNID | COEFICIENTE | PREÇO UNITÁRIO | TOTAL
00004090 | MOTONIVELADORA POTENCIA BASICA LIQUIDA (PRIMEIRA MARCHA) 125 HP , PESO BRUTO 13843 KG, LARGURA DA LAMINA DE 3,7 M | SINAPI | UN | 1.37e-05 | 547000 | 7.49
|  |  |  | TOTAL EQUIPAMENTO: |  | 7.49
|  |  |  | VALOR: |  | 7.49
|  |  |  | VALOR SEM ENCARGOS: |  | 7.49
|  |  |  | VALOR ENCARGOS: |  | 0
|  |  |  | VALOR COM ENCARGOS: |  | 7.49
|  |  |  | VALOR BDI (28.82%): |  | 2.1586
|  |  |  | VALOR COM BDI: |  | 9.65
|  |  |  | QUANTIDADE: |  | 1
|  |  |  | VALOR TOTAL: |  | 7.49
|  |  |  | VALOR BDI TOTAL: |  | 2.16
|  |  |  | VALOR TOTAL COM BDI: |  | 9.65
95875 - TRANSPORTE COM CAMINHÃO BASCULANTE DE 10 M3, EM VIA URBANA PAVIMENTADA, DMT ATÉ 30 KM (UNIDADE: M3XKM). AF_12/2016 (M3XKM)
SERVICO |  | FONTE | UNID | COEFICIENTE | PREÇO UNITÁRIO | TOTAL
91386 | CAMINHÃO BASCULANTE 10 M3, TRUCADO CABINE SIMPLES, PESO BRUTO TOTAL 23.000 KG, CARGA ÚTIL MÁXIMA 15.935 KG, DISTÂNCIA ENTRE EIXOS 4,80 M, POTÊNCIA 230 CV INCLUSIVE CAÇAMBA METÁLICA - CHP DIURNO. AF_06/2014 | SINAPI | CHP | 0.00625 | 173.89 | 1.09
91387 | CAMINHÃO BASCULANTE 10 M3, TRUCADO CABINE SIMPLES, PESO BRUTO TOTAL 23.000 KG, CARGA ÚTIL MÁXIMA 15.935 KG, DISTÂNCIA ENTRE EIXOS 4,80 M, POTÊNCIA 230 CV INCLUSIVE CAÇAMBA METÁLICA - CHI DIURNO. AF_06/2014 | SINAPI | CHI | 0.00156 | 30.37 | 0.05
|  |  |  | TOTAL SERVICO: |  | 1.14
|  |  |  | VALOR: |  | 1.16
|  |  |  | VALOR SEM ENCARGOS: |  | 1.14
|  |  |  | VALOR ENCARGOS (85.64%): |  | 0.02
|  |  |  | VALOR COM ENCARGOS: |  | 1.16
|  |  |  | VALOR BDI (28.82%): |  | 0.3343
|  |  |  | VALOR COM BDI: |  | 1.49
|  |  |  | QUANTIDADE: |  | 1
|  |  |  | VALOR TOTAL: |  | 1.16
|  |  |  | VALOR BDI TOTAL: |  | 0.33
|  |  |  | VALOR TOTAL COM BDI: |  | 1.49
91386 - CAMINHÃO BASCULANTE 10 M3, TRUCADO CABINE SIMPLES, PESO BRUTO TOTAL 23.000 KG, CARGA ÚTIL MÁXIMA 15.935 KG, DISTÂNCIA ENTRE EIXOS 4,80 M, POTÊNCIA 230 CV INCLUSIVE CAÇAMBA METÁLICA - CHP DIURNO. AF_06/2014 (CHP)
SERVICO |  | FONTE | UNID | COEFICIENTE | PREÇO UNITÁRIO | TOTAL
88281 | MOTORISTA DE BASCULANTE COM ENCARGOS COMPLEMENTARES | SINAPI | H | 1 | 10.25 | 10.25
91380 | CAMINHÃO BASCULANTE 10 M3, TRUCADO CABINE SIMPLES, PESO BRUTO TOTAL 23.000 KG, CARGA ÚTIL MÁXIMA 15.935 KG, DISTÂNCIA ENTRE EIXOS 4,80 M, POTÊNCIA 230 CV INCLUSIVE CAÇAMBA METÁLICA - DEPRECIAÇÃO. AF_06/2014 | SINAPI | H | 1 | 14.14 | 14.14
91381 | CAMINHÃO BASCULANTE 10 M3, TRUCADO CABINE SIMPLES, PESO BRUTO TOTAL 23.000 KG, CARGA ÚTIL MÁXIMA 15.935 KG, DISTÂNCIA ENTRE EIXOS 4,80 M, POTÊNCIA 230 CV INCLUSIVE CAÇAMBA METÁLICA - JUROS. AF_06/2014 | SINAPI | H | 1 | 4.95 | 4.95
91382 | CAMINHÃO BASCULANTE 10 M3, TRUCADO CABINE SIMPLES, PESO BRUTO TOTAL 23.000 KG, CARGA ÚTIL MÁXIMA 15.935 KG, DISTÂNCIA ENTRE EIXOS 4,80 M, POTÊNCIA 230 CV INCLUSIVE CAÇAMBA METÁLICA - IMPOSTOS E SEGUROS. AF_06/2014 | SINAPI | H | 1 | 1.03 | 1.03
91383 | CAMINHÃO BASCULANTE 10 M3, TRUCADO CABINE SIMPLES, PESO BRUTO TOTAL 23.000 KG, CARGA ÚTIL MÁXIMA 15.935 KG, DISTÂNCIA ENTRE EIXOS 4,80 M, POTÊNCIA 230 CV INCLUSIVE CAÇAMBA METÁLICA - MANUTENÇÃO. AF_06/2014 | SINAPI | H | 1 | 26.52 | 26.52
91384 | CAMINHÃO BASCULANTE 10 M3, TRUCADO CABINE SIMPLES, PESO BRUTO TOTAL 23.000 KG, CARGA ÚTIL MÁXIMA 15.935 KG, DISTÂNCIA ENTRE EIXOS 4,80 M, POTÊNCIA 230 CV INCLUSIVE CAÇAMBA METÁLICA - MATERIAIS NA OPERAÇÃO. AF_06/2014 | SINAPI | H | 1 | 117 | 117
|  |  |  | TOTAL SERVICO: |  | 173.89
|  |  |  | VALOR: |  | 179.19
|  |  |  | VALOR SEM ENCARGOS: |  | 173.89
|  |  |  | VALOR ENCARGOS (85.64%): |  | 5.3
|  |  |  | VALOR COM ENCARGOS: |  | 179.19
|  |  |  | VALOR BDI (28.82%): |  | 51.6426
|  |  |  | VALOR COM BDI: |  | 230.83
|  |  |  | QUANTIDADE: |  | 1
|  |  |  | VALOR TOTAL: |  | 179.19
|  |  |  | VALOR BDI TOTAL: |  | 51.64
|  |  |  | VALOR TOTAL COM BDI: |  | 230.83
88281 - MOTORISTA DE BASCULANTE COM ENCARGOS COMPLEMENTARES (H)
GERAL |  | FONTE | UNID | COEFICIENTE | PREÇO UNITÁRIO | TOTAL
00037370 | ALIMENTACAO - HORISTA (COLETADO CAIXA) | SINAPI | H | 1 | 2.3 | 2.3
00037371 | TRANSPORTE - HORISTA (COLETADO CAIXA) | SINAPI | H | 1 | 0.63 | 0.63
00037372 | EXAMES - HORISTA (COLETADO CAIXA) | SINAPI | H | 1 | 0.34 | 0.34
00037373 | SEGURO - HORISTA (COLETADO CAIXA) | SINAPI | H | 1 | 0.05 | 0.05
|  |  |  | TOTAL GERAL: |  | 3.32
MAO DE OBRA |  | FONTE | UNID | COEFICIENTE | PREÇO UNITÁRIO | TOTAL
00020020 | MOTORISTA DE CAMINHAO-BASCULANTE | SINAPI | H | 1 | 6.2379 | 6.24
|  |  |  | TOTAL MAO DE OBRA: |  | 6.24
MATERIAL |  | FONTE | UNID | COEFICIENTE | PREÇO UNITÁRIO | TOTAL
00043464 | FERRAMENTAS - FAMILIA OPERADOR ESCAVADEIRA - HORISTA (ENCARGOS COMPLEMENTARES - COLETADO CAIXA) | SINAPI | H | 1 | 0.01 | 0.01
00043488 | EPI - FAMILIA OPERADOR ESCAVADEIRA - HORISTA (ENCARGOS COMPLEMENTARES - COLETADO CAIXA) | SINAPI | H | 1 | 0.65 | 0.65
|  |  |  | TOTAL MATERIAL: |  | 0.66
SERVICO |  | FONTE | UNID | COEFICIENTE | PREÇO UNITÁRIO | TOTAL
95346 | CURSO DE CAPACITAÇÃO PARA MOTORISTA DE BASCULANTE (ENCARGOS COMPLEMENTARES) - HORISTA | SINAPI | H | 1 | 0.03 | 0.03
|  |  |  | TOTAL SERVICO: |  | 0.03
|  |  |  | VALOR: |  | 15.6
|  |  |  | VALOR SEM ENCARGOS: |  | 10.25
|  |  |  | VALOR ENCARGOS (85.64%): |  | 5.35
|  |  |  | VALOR COM ENCARGOS: |  | 15.6
|  |  |  | VALOR BDI (28.82%): |  | 4.4959
|  |  |  | VALOR COM BDI: |  | 20.1
|  |  |  | QUANTIDADE: |  | 1
|  |  |  | VALOR TOTAL: |  | 15.6
|  |  |  | VALOR BDI TOTAL: |  | 4.5
|  |  |  | VALOR TOTAL COM BDI: |  | 20.1
95346 - CURSO DE CAPACITAÇÃO PARA MOTORISTA DE BASCULANTE (ENCARGOS COMPLEMENTARES) - HORISTA (H)
MAO DE OBRA |  | FONTE | UNID | COEFICIENTE | PREÇO UNITÁRIO | TOTAL
00020020 | MOTORISTA DE CAMINHAO-BASCULANTE | SINAPI | H | 0.0041 | 6.2379 | 0.03
|  |  |  | TOTAL MAO DE OBRA: |  | 0.03
|  |  |  | VALOR: |  | 0.04
|  |  |  | VALOR SEM ENCARGOS: |  | 0.03
|  |  |  | VALOR ENCARGOS (85.64%): |  | 0.01
|  |  |  | VALOR COM ENCARGOS: |  | 0.04
|  |  |  | VALOR BDI (28.82%): |  | 0.0115
|  |  |  | VALOR COM BDI: |  | 0.05
|  |  |  | QUANTIDADE: |  | 1
|  |  |  | VALOR TOTAL: |  | 0.04
|  |  |  | VALOR BDI TOTAL: |  | 0.01
|  |  |  | VALOR TOTAL COM BDI: |  | 0.05
91380 - CAMINHÃO BASCULANTE 10 M3, TRUCADO CABINE SIMPLES, PESO BRUTO TOTAL 23.000 KG, CARGA ÚTIL MÁXIMA 15.935 KG, DISTÂNCIA ENTRE EIXOS 4,80 M, POTÊNCIA 230 CV INCLUSIVE CAÇAMBA METÁLICA - DEPRECIAÇÃO. AF_06/2014 (H)
EQUIPAMENTO |  | FONTE | UNID | COEFICIENTE | PREÇO UNITÁRIO | TOTAL
00037734 | CACAMBA METALICA BASCULANTE COM CAPACIDADE DE 10 M3 (INCLUI MONTAGEM, NAO INCLUI CAMINHAO) | SINAPI | UN | 4e-05 | 40756.99 | 1.63
00037747 | CAMINHAO TRUCADO, PESO BRUTO TOTAL 23000 KG, CARGA UTIL MAXIMA 15935 KG, DISTANCIA ENTRE EIXOS 4,80 M, POTENCIA 230 CV (INCLUI CABINE E CHASSI, NAO INCLUI CARROCERIA) | SINAPI | UN | 4e-05 | 312752.14 | 12.51
|  |  |  | TOTAL EQUIPAMENTO: |  | 14.14
|  |  |  | VALOR: |  | 14.14
|  |  |  | VALOR SEM ENCARGOS: |  | 14.14
|  |  |  | VALOR ENCARGOS: |  | 0
|  |  |  | VALOR COM ENCARGOS: |  | 14.14
|  |  |  | VALOR BDI (28.82%): |  | 4.0751
|  |  |  | VALOR COM BDI: |  | 18.22
|  |  |  | QUANTIDADE: |  | 1
|  |  |  | VALOR TOTAL: |  | 14.14
|  |  |  | VALOR BDI TOTAL: |  | 4.08
|  |  |  | VALOR TOTAL COM BDI: |  | 18.22
91381 - CAMINHÃO BASCULANTE 10 M3, TRUCADO CABINE SIMPLES, PESO BRUTO TOTAL 23.000 KG, CARGA ÚTIL MÁXIMA 15.935 KG, DISTÂNCIA ENTRE EIXOS 4,80 M, POTÊNCIA 230 CV INCLUSIVE CAÇAMBA METÁLICA - JUROS. AF_06/2014 (H)
EQUIPAMENTO |  | FONTE | UNID | COEFICIENTE | PREÇO UNITÁRIO | TOTAL
00037734 | CACAMBA METALICA BASCULANTE COM CAPACIDADE DE 10 M3 (INCLUI MONTAGEM, NAO INCLUI CAMINHAO) | SINAPI | UN | 1.4e-05 | 40756.99 | 0.57
00037747 | CAMINHAO TRUCADO, PESO BRUTO TOTAL 23000 KG, CARGA UTIL MAXIMA 15935 KG, DISTANCIA ENTRE EIXOS 4,80 M, POTENCIA 230 CV (INCLUI CABINE E CHASSI, NAO INCLUI CARROCERIA) | SINAPI | UN | 1.4e-05 | 312752.14 | 4.38
|  |  |  | TOTAL EQUIPAMENTO: |  | 4.95
|  |  |  | VALOR: |  | 4.94
|  |  |  | VALOR SEM ENCARGOS: |  | 4.94
|  |  |  | VALOR ENCARGOS: |  | 0
|  |  |  | VALOR COM ENCARGOS: |  | 4.94
|  |  |  | VALOR BDI (28.82%): |  | 1.4237
|  |  |  | VALOR COM BDI: |  | 6.36
|  |  |  | QUANTIDADE: |  | 1
|  |  |  | VALOR TOTAL: |  | 4.94
|  |  |  | VALOR BDI TOTAL: |  | 1.42
|  |  |  | VALOR TOTAL COM BDI: |  | 6.36
91382 - CAMINHÃO BASCULANTE 10 M3, TRUCADO CABINE SIMPLES, PESO BRUTO TOTAL 23.000 KG, CARGA ÚTIL MÁXIMA 15.935 KG, DISTÂNCIA ENTRE EIXOS 4,80 M, POTÊNCIA 230 CV INCLUSIVE CAÇAMBA METÁLICA - IMPOSTOS E SEGUROS. AF_06/2014 (H)
EQUIPAMENTO |  | FONTE | UNID | COEFICIENTE | PREÇO UNITÁRIO | TOTAL
00037734 | CACAMBA METALICA BASCULANTE COM CAPACIDADE DE 10 M3 (INCLUI MONTAGEM, NAO INCLUI CAMINHAO) | SINAPI | UN | 2.9e-06 | 40756.99 | 0.12
00037747 | CAMINHAO TRUCADO, PESO BRUTO TOTAL 23000 KG, CARGA UTIL MAXIMA 15935 KG, DISTANCIA ENTRE EIXOS 4,80 M, POTENCIA 230 CV (INCLUI CABINE E CHASSI, NAO INCLUI CARROCERIA) | SINAPI | UN | 2.9e-06 | 312752.14 | 0.91
|  |  |  | TOTAL EQUIPAMENTO: |  | 1.03
|  |  |  | VALOR: |  | 1.01
|  |  |  | VALOR SEM ENCARGOS: |  | 1.01
|  |  |  | VALOR ENCARGOS: |  | 0
|  |  |  | VALOR COM ENCARGOS: |  | 1.01
|  |  |  | VALOR BDI (28.82%): |  | 0.2911
|  |  |  | VALOR COM BDI: |  | 1.3
|  |  |  | QUANTIDADE: |  | 1
|  |  |  | VALOR TOTAL: |  | 1.01
|  |  |  | VALOR BDI TOTAL: |  | 0.29
|  |  |  | VALOR TOTAL COM BDI: |  | 1.3
91383 - CAMINHÃO BASCULANTE 10 M3, TRUCADO CABINE SIMPLES, PESO BRUTO TOTAL 23.000 KG, CARGA ÚTIL MÁXIMA 15.935 KG, DISTÂNCIA ENTRE EIXOS 4,80 M, POTÊNCIA 230 CV INCLUSIVE CAÇAMBA METÁLICA - MANUTENÇÃO. AF_06/2014 (H)
EQUIPAMENTO |  | FONTE | UNID | COEFICIENTE | PREÇO UNITÁRIO | TOTAL
00037734 | CACAMBA METALICA BASCULANTE COM CAPACIDADE DE 10 M3 (INCLUI MONTAGEM, NAO INCLUI CAMINHAO) | SINAPI | UN | 7.5e-05 | 40756.99 | 3.06
00037747 | CAMINHAO TRUCADO, PESO BRUTO TOTAL 23000 KG, CARGA UTIL MAXIMA 15935 KG, DISTANCIA ENTRE EIXOS 4,80 M, POTENCIA 230 CV (INCLUI CABINE E CHASSI, NAO INCLUI CARROCERIA) | SINAPI | UN | 7.5e-05 | 312752.14 | 23.46
|  |  |  | TOTAL EQUIPAMENTO: |  | 26.52
|  |  |  | VALOR: |  | 26.5
|  |  |  | VALOR SEM ENCARGOS: |  | 26.5
|  |  |  | VALOR ENCARGOS: |  | 0
|  |  |  | VALOR COM ENCARGOS: |  | 26.5
|  |  |  | VALOR BDI (28.82%): |  | 7.6373
|  |  |  | VALOR COM BDI: |  | 34.14
|  |  |  | QUANTIDADE: |  | 1
|  |  |  | VALOR TOTAL: |  | 26.5
|  |  |  | VALOR BDI TOTAL: |  | 7.64
|  |  |  | VALOR TOTAL COM BDI: |  | 34.14
91384 - CAMINHÃO BASCULANTE 10 M3, TRUCADO CABINE SIMPLES, PESO BRUTO TOTAL 23.000 KG, CARGA ÚTIL MÁXIMA 15.935 KG, DISTÂNCIA ENTRE EIXOS 4,80 M, POTÊNCIA 230 CV INCLUSIVE CAÇAMBA METÁLICA - MATERIAIS NA OPERAÇÃO. AF_06/2014 (H)
MATERIAL |  | FONTE | UNID | COEFICIENTE | PREÇO UNITÁRIO | TOTAL
00004221 | OLEO DIESEL COMBUSTIVEL COMUM | SINAPI | L | 30.47 | 3.84 | 117
|  |  |  | TOTAL MATERIAL: |  | 117
|  |  |  | VALOR: |  | 117
|  |  |  | VALOR SEM ENCARGOS: |  | 117
|  |  |  | VALOR ENCARGOS: |  | 0
|  |  |  | VALOR COM ENCARGOS: |  | 117
|  |  |  | VALOR BDI (28.82%): |  | 33.7194
|  |  |  | VALOR COM BDI: |  | 150.72
|  |  |  | QUANTIDADE: |  | 1
|  |  |  | VALOR TOTAL: |  | 117
|  |  |  | VALOR BDI TOTAL: |  | 33.72
|  |  |  | VALOR TOTAL COM BDI: |  | 150.72
91387 - CAMINHÃO BASCULANTE 10 M3, TRUCADO CABINE SIMPLES, PESO BRUTO TOTAL 23.000 KG, CARGA ÚTIL MÁXIMA 15.935 KG, DISTÂNCIA ENTRE EIXOS 4,80 M, POTÊNCIA 230 CV INCLUSIVE CAÇAMBA METÁLICA - CHI DIURNO. AF_06/2014 (CHI)
SERVICO |  | FONTE | UNID | COEFICIENTE | PREÇO UNITÁRIO | TOTAL
88281 | MOTORISTA DE BASCULANTE COM ENCARGOS COMPLEMENTARES | SINAPI | H | 1 | 10.25 | 10.25
91380 | CAMINHÃO BASCULANTE 10 M3, TRUCADO CABINE SIMPLES, PESO BRUTO TOTAL 23.000 KG, CARGA ÚTIL MÁXIMA 15.935 KG, DISTÂNCIA ENTRE EIXOS 4,80 M, POTÊNCIA 230 CV INCLUSIVE CAÇAMBA METÁLICA - DEPRECIAÇÃO. AF_06/2014 | SINAPI | H | 1 | 14.14 | 14.14
91381 | CAMINHÃO BASCULANTE 10 M3, TRUCADO CABINE SIMPLES, PESO BRUTO TOTAL 23.000 KG, CARGA ÚTIL MÁXIMA 15.935 KG, DISTÂNCIA ENTRE EIXOS 4,80 M, POTÊNCIA 230 CV INCLUSIVE CAÇAMBA METÁLICA - JUROS. AF_06/2014 | SINAPI | H | 1 | 4.95 | 4.95
91382 | CAMINHÃO BASCULANTE 10 M3, TRUCADO CABINE SIMPLES, PESO BRUTO TOTAL 23.000 KG, CARGA ÚTIL MÁXIMA 15.935 KG, DISTÂNCIA ENTRE EIXOS 4,80 M, POTÊNCIA 230 CV INCLUSIVE CAÇAMBA METÁLICA - IMPOSTOS E SEGUROS. AF_06/2014 | SINAPI | H | 1 | 1.03 | 1.03
|  |  |  | TOTAL SERVICO: |  | 30.37
|  |  |  | VALOR: |  | 35.69
|  |  |  | VALOR SEM ENCARGOS: |  | 30.37
|  |  |  | VALOR ENCARGOS (85.64%): |  | 5.32
|  |  |  | VALOR COM ENCARGOS: |  | 35.69
|  |  |  | VALOR BDI (28.82%): |  | 10.2859
|  |  |  | VALOR COM BDI: |  | 45.98
|  |  |  | QUANTIDADE: |  | 1
|  |  |  | VALOR TOTAL: |  | 35.69
|  |  |  | VALOR BDI TOTAL: |  | 10.29
|  |  |  | VALOR TOTAL COM BDI: |  | 45.98
5680 - RETROESCAVADEIRA SOBRE RODAS COM CARREGADEIRA, TRAÇÃO 4X2, POTÊNCIA LÍQ. 79 HP, CAÇAMBA CARREG. CAP. MÍN. 1 M3, CAÇAMBA RETRO CAP. 0,20 M3, PESO OPERACIONAL MÍN. 6.570 KG, PROFUNDIDADE ESCAVAÇÃO MÁX. 4,37 M - CHP DIURNO. AF_06/2014 (CHP)
SERVICO |  | FONTE | UNID | COEFICIENTE | PREÇO UNITÁRIO | TOTAL
5667 | RETROESCAVADEIRA SOBRE RODAS COM CARREGADEIRA, TRAÇÃO 4X2, POTÊNCIA LÍQ. 79 HP, CAÇAMBA CARREG. CAP. MÍN. 1 M3, CAÇAMBA RETRO CAP. 0,20 M3, PESO OPERACIONAL MÍN. 6.570 KG, PROFUNDIDADE ESCAVAÇÃO MÁX. 4,37 M - MANUTENÇÃO. AF_06/2014 | SINAPI | H | 1 | 15.17 | 15.17
5668 | RETROESCAVADEIRA SOBRE RODAS COM CARREGADEIRA, TRAÇÃO 4X2, POTÊNCIA LÍQ. 79 HP, CAÇAMBA CARREG. CAP. MÍN. 1 M3, CAÇAMBA RETRO CAP. 0,20 M3, PESO OPERACIONAL MÍN. 6.570 KG, PROFUNDIDADE ESCAVAÇÃO MÁX. 4,37 M - MATERIAIS NA OPERAÇÃO. AF_06/2014 | SINAPI | H | 1 | 43.81 | 43.81
88294 | OPERADOR DE ESCAVADEIRA COM ENCARGOS COMPLEMENTARES | SINAPI | H | 1 | 12.1 | 12.1
88859 | RETROESCAVADEIRA SOBRE RODAS COM CARREGADEIRA, TRAÇÃO 4X2, POTÊNCIA LÍQ. 79 HP, CAÇAMBA CARREG. CAP. MÍN. 1 M3, CAÇAMBA RETRO CAP. 0,20 M3, PESO OPERACIONAL MÍN. 6.570 KG, PROFUNDIDADE ESCAVAÇÃO MÁX. 4,37 M - DEPRECIAÇÃO. AF_06/2014 | SINAPI | H | 1 | 12.13 | 12.13
88860 | RETROESCAVADEIRA SOBRE RODAS COM CARREGADEIRA, TRAÇÃO 4X2, POTÊNCIA LÍQ. 79 HP, CAÇAMBA CARREG. CAP. MÍN. 1 M3, CAÇAMBA RETRO CAP. 0,20 M3, PESO OPERACIONAL MÍN. 6.570 KG, PROFUNDIDADE ESCAVAÇÃO MÁX. 4,37 M - JUROS. AF_06/2014 | SINAPI | H | 1 | 3.12 | 3.12
|  |  |  | TOTAL SERVICO: |  | 86.33
|  |  |  | VALOR: |  | 93.26
|  |  |  | VALOR SEM ENCARGOS: |  | 86.33
|  |  |  | VALOR ENCARGOS (85.64%): |  | 6.93
|  |  |  | VALOR COM ENCARGOS: |  | 93.26
|  |  |  | VALOR BDI (28.82%): |  | 26.8775
|  |  |  | VALOR COM BDI: |  | 120.14
|  |  |  | QUANTIDADE: |  | 1
|  |  |  | VALOR TOTAL: |  | 93.26
|  |  |  | VALOR BDI TOTAL: |  | 26.88
|  |  |  | VALOR TOTAL COM BDI: |  | 120.14
5667 - RETROESCAVADEIRA SOBRE RODAS COM CARREGADEIRA, TRAÇÃO 4X2, POTÊNCIA LÍQ. 79 HP, CAÇAMBA CARREG. CAP. MÍN. 1 M3, CAÇAMBA RETRO CAP. 0,20 M3, PESO OPERACIONAL MÍN. 6.570 KG, PROFUNDIDADE ESCAVAÇÃO MÁX. 4,37 M - MANUTENÇÃO. AF_06/2014 (H)
EQUIPAMENTO |  | FONTE | UNID | COEFICIENTE | PREÇO UNITÁRIO | TOTAL
00036530 | RETROESCAVADEIRA SOBRE RODAS COM CARREGADEIRA, TRACAO 4 X 2, POTENCIA LIQUIDA 79 HP, PESO OPERACIONAL MINIMO DE 6570 KG, CAPACIDADE DA CARREGADEIRA DE 1,00 M3 E DA RETROESCAVADEIRA MINIMA DE 0,20 M3, PROFUNDIDADE DE ESCAVACAO MAXIMA DE 4,37 M | SINAPI | UN | 7e-05 | 216658.53 | 15.17
|  |  |  | TOTAL EQUIPAMENTO: |  | 15.17
|  |  |  | VALOR: |  | 15.16
|  |  |  | VALOR SEM ENCARGOS: |  | 15.16
|  |  |  | VALOR ENCARGOS: |  | 0
|  |  |  | VALOR COM ENCARGOS: |  | 15.16
|  |  |  | VALOR BDI (28.82%): |  | 4.3691
|  |  |  | VALOR COM BDI: |  | 19.53
|  |  |  | QUANTIDADE: |  | 1
|  |  |  | VALOR TOTAL: |  | 15.16
|  |  |  | VALOR BDI TOTAL: |  | 4.37
|  |  |  | VALOR TOTAL COM BDI: |  | 19.53
5668 - RETROESCAVADEIRA SOBRE RODAS COM CARREGADEIRA, TRAÇÃO 4X2, POTÊNCIA LÍQ. 79 HP, CAÇAMBA CARREG. CAP. MÍN. 1 M3, CAÇAMBA RETRO CAP. 0,20 M3, PESO OPERACIONAL MÍN. 6.570 KG, PROFUNDIDADE ESCAVAÇÃO MÁX. 4,37 M - MATERIAIS NA OPERAÇÃO. AF_06/2014 (H)
MATERIAL |  | FONTE | UNID | COEFICIENTE | PREÇO UNITÁRIO | TOTAL
00004221 | OLEO DIESEL COMBUSTIVEL COMUM | SINAPI | L | 11.41 | 3.84 | 43.81
|  |  |  | TOTAL MATERIAL: |  | 43.81
|  |  |  | VALOR: |  | 43.81
|  |  |  | VALOR SEM ENCARGOS: |  | 43.81
|  |  |  | VALOR ENCARGOS: |  | 0
|  |  |  | VALOR COM ENCARGOS: |  | 43.81
|  |  |  | VALOR BDI (28.82%): |  | 12.626
|  |  |  | VALOR COM BDI: |  | 56.44
|  |  |  | QUANTIDADE: |  | 1
|  |  |  | VALOR TOTAL: |  | 43.81
|  |  |  | VALOR BDI TOTAL: |  | 12.63
|  |  |  | VALOR TOTAL COM BDI: |  | 56.44
88859 - RETROESCAVADEIRA SOBRE RODAS COM CARREGADEIRA, TRAÇÃO 4X2, POTÊNCIA LÍQ. 79 HP, CAÇAMBA CARREG. CAP. MÍN. 1 M3, CAÇAMBA RETRO CAP. 0,20 M3, PESO OPERACIONAL MÍN. 6.570 KG, PROFUNDIDADE ESCAVAÇÃO MÁX. 4,37 M - DEPRECIAÇÃO. AF_06/2014 (H)
EQUIPAMENTO |  | FONTE | UNID | COEFICIENTE | PREÇO UNITÁRIO | TOTAL
00036530 | RETROESCAVADEIRA SOBRE RODAS COM CARREGADEIRA, TRACAO 4 X 2, POTENCIA LIQUIDA 79 HP, PESO OPERACIONAL MINIMO DE 6570 KG, CAPACIDADE DA CARREGADEIRA DE 1,00 M3 E DA RETROESCAVADEIRA MINIMA DE 0,20 M3, PROFUNDIDADE DE ESCAVACAO MAXIMA DE 4,37 M | SINAPI | UN | 5.6e-05 | 216658.53 | 12.13
|  |  |  | TOTAL EQUIPAMENTO: |  | 12.13
|  |  |  | VALOR: |  | 12.13
|  |  |  | VALOR SEM ENCARGOS: |  | 12.13
|  |  |  | VALOR ENCARGOS: |  | 0
|  |  |  | VALOR COM ENCARGOS: |  | 12.13
|  |  |  | VALOR BDI (28.82%): |  | 3.4959
|  |  |  | VALOR COM BDI: |  | 15.63
|  |  |  | QUANTIDADE: |  | 1
|  |  |  | VALOR TOTAL: |  | 12.13
|  |  |  | VALOR BDI TOTAL: |  | 3.5
|  |  |  | VALOR TOTAL COM BDI: |  | 15.63
88860 - RETROESCAVADEIRA SOBRE RODAS COM CARREGADEIRA, TRAÇÃO 4X2, POTÊNCIA LÍQ. 79 HP, CAÇAMBA CARREG. CAP. MÍN. 1 M3, CAÇAMBA RETRO CAP. 0,20 M3, PESO OPERACIONAL MÍN. 6.570 KG, PROFUNDIDADE ESCAVAÇÃO MÁX. 4,37 M - JUROS. AF_06/2014 (H)
EQUIPAMENTO |  | FONTE | UNID | COEFICIENTE | PREÇO UNITÁRIO | TOTAL
00036530 | RETROESCAVADEIRA SOBRE RODAS COM CARREGADEIRA, TRACAO 4 X 2, POTENCIA LIQUIDA 79 HP, PESO OPERACIONAL MINIMO DE 6570 KG, CAPACIDADE DA CARREGADEIRA DE 1,00 M3 E DA RETROESCAVADEIRA MINIMA DE 0,20 M3, PROFUNDIDADE DE ESCAVACAO MAXIMA DE 4,37 M | SINAPI | UN | 1.44e-05 | 216658.53 | 3.12
|  |  |  | TOTAL EQUIPAMENTO: |  | 3.12
|  |  |  | VALOR: |  | 3.11
|  |  |  | VALOR SEM ENCARGOS: |  | 3.11
|  |  |  | VALOR ENCARGOS: |  | 0
|  |  |  | VALOR COM ENCARGOS: |  | 3.11
|  |  |  | VALOR BDI (28.82%): |  | 0.8963
|  |  |  | VALOR COM BDI: |  | 4.01
|  |  |  | QUANTIDADE: |  | 1
|  |  |  | VALOR TOTAL: |  | 3.11
|  |  |  | VALOR BDI TOTAL: |  | 0.9
|  |  |  | VALOR TOTAL COM BDI: |  | 4.01
5681 - RETROESCAVADEIRA SOBRE RODAS COM CARREGADEIRA, TRAÇÃO 4X2, POTÊNCIA LÍQ. 79 HP, CAÇAMBA CARREG. CAP. MÍN. 1 M3, CAÇAMBA RETRO CAP. 0,20 M3, PESO OPERACIONAL MÍN. 6.570 KG, PROFUNDIDADE ESCAVAÇÃO MÁX. 4,37 M - CHI DIURNO. AF_06/2014 (CHI)
SERVICO |  | FONTE | UNID | COEFICIENTE | PREÇO UNITÁRIO | TOTAL
88294 | OPERADOR DE ESCAVADEIRA COM ENCARGOS COMPLEMENTARES | SINAPI | H | 1 | 12.1 | 12.1
88859 | RETROESCAVADEIRA SOBRE RODAS COM CARREGADEIRA, TRAÇÃO 4X2, POTÊNCIA LÍQ. 79 HP, CAÇAMBA CARREG. CAP. MÍN. 1 M3, CAÇAMBA RETRO CAP. 0,20 M3, PESO OPERACIONAL MÍN. 6.570 KG, PROFUNDIDADE ESCAVAÇÃO MÁX. 4,37 M - DEPRECIAÇÃO. AF_06/2014 | SINAPI | H | 1 | 12.13 | 12.13
88860 | RETROESCAVADEIRA SOBRE RODAS COM CARREGADEIRA, TRAÇÃO 4X2, POTÊNCIA LÍQ. 79 HP, CAÇAMBA CARREG. CAP. MÍN. 1 M3, CAÇAMBA RETRO CAP. 0,20 M3, PESO OPERACIONAL MÍN. 6.570 KG, PROFUNDIDADE ESCAVAÇÃO MÁX. 4,37 M - JUROS. AF_06/2014 | SINAPI | H | 1 | 3.12 | 3.12
|  |  |  | TOTAL SERVICO: |  | 27.35
|  |  |  | VALOR: |  | 34.29
|  |  |  | VALOR SEM ENCARGOS: |  | 27.35
|  |  |  | VALOR ENCARGOS (85.64%): |  | 6.94
|  |  |  | VALOR COM ENCARGOS: |  | 34.29
|  |  |  | VALOR BDI (28.82%): |  | 9.8824
|  |  |  | VALOR COM BDI: |  | 44.17
|  |  |  | QUANTIDADE: |  | 1
|  |  |  | VALOR TOTAL: |  | 34.29
|  |  |  | VALOR BDI TOTAL: |  | 9.88
|  |  |  | VALOR TOTAL COM BDI: |  | 44.17
84013 - ESCAVADEIRA HIDRÁULICA SOBRE ESTEIRAS, CAÇAMBA 0,80 M3, PESO OPERACIONAL 17,8 T, POTÊNCIA LÍQUIDA 110 HP - CHI DIURNO. AF_10/2014 (CHI)
SERVICO |  | FONTE | UNID | COEFICIENTE | PREÇO UNITÁRIO | TOTAL
88294 | OPERADOR DE ESCAVADEIRA COM ENCARGOS COMPLEMENTARES | SINAPI | H | 1 | 12.1 | 12.1
88832 | ESCAVADEIRA HIDRÁULICA SOBRE ESTEIRAS, CAÇAMBA 0,80 M3, PESO OPERACIONAL 17,8 T, POTÊNCIA LÍQUIDA 110 HP - DEPRECIAÇÃO. AF_10/2014 | SINAPI | H | 1 | 25.11 | 25.11
88834 | ESCAVADEIRA HIDRÁULICA SOBRE ESTEIRAS, CAÇAMBA 0,80 M3, PESO OPERACIONAL 17,8 T, POTÊNCIA LÍQUIDA 110 HP - JUROS. AF_10/2014 | SINAPI | H | 1 | 6.46 | 6.46
|  |  |  | TOTAL SERVICO: |  | 43.67
|  |  |  | VALOR: |  | 50.61
|  |  |  | VALOR SEM ENCARGOS: |  | 43.67
|  |  |  | VALOR ENCARGOS (85.64%): |  | 6.94
|  |  |  | VALOR COM ENCARGOS: |  | 50.61
|  |  |  | VALOR BDI (28.82%): |  | 14.5858
|  |  |  | VALOR COM BDI: |  | 65.2
|  |  |  | QUANTIDADE: |  | 1
|  |  |  | VALOR TOTAL: |  | 50.61
|  |  |  | VALOR BDI TOTAL: |  | 14.59
|  |  |  | VALOR TOTAL COM BDI: |  | 65.2
88832 - ESCAVADEIRA HIDRÁULICA SOBRE ESTEIRAS, CAÇAMBA 0,80 M3, PESO OPERACIONAL 17,8 T, POTÊNCIA LÍQUIDA 110 HP - DEPRECIAÇÃO. AF_10/2014 (H)
EQUIPAMENTO |  | FONTE | UNID | COEFICIENTE | PREÇO UNITÁRIO | TOTAL
00036482 | ESCAVADEIRA HIDRAULICA SOBRE ESTEIRAS, CACAMBA 0,80 M3, PESO OPERACIONAL 17,8 T, POTENCIA LIQUIDA 110 HP | SINAPI | UN | 5.6e-05 | 448438.13 | 25.11
|  |  |  | TOTAL EQUIPAMENTO: |  | 25.11
|  |  |  | VALOR: |  | 25.11
|  |  |  | VALOR SEM ENCARGOS: |  | 25.11
|  |  |  | VALOR ENCARGOS: |  | 0
|  |  |  | VALOR COM ENCARGOS: |  | 25.11
|  |  |  | VALOR BDI (28.82%): |  | 7.2367
|  |  |  | VALOR COM BDI: |  | 32.35
|  |  |  | QUANTIDADE: |  | 1
|  |  |  | VALOR TOTAL: |  | 25.11
|  |  |  | VALOR BDI TOTAL: |  | 7.24
|  |  |  | VALOR TOTAL COM BDI: |  | 32.35
88834 - ESCAVADEIRA HIDRÁULICA SOBRE ESTEIRAS, CAÇAMBA 0,80 M3, PESO OPERACIONAL 17,8 T, POTÊNCIA LÍQUIDA 110 HP - JUROS. AF_10/2014 (H)
EQUIPAMENTO |  | FONTE | UNID | COEFICIENTE | PREÇO UNITÁRIO | TOTAL
00036482 | ESCAVADEIRA HIDRAULICA SOBRE ESTEIRAS, CACAMBA 0,80 M3, PESO OPERACIONAL 17,8 T, POTENCIA LIQUIDA 110 HP | SINAPI | UN | 1.44e-05 | 448438.13 | 6.46
|  |  |  | TOTAL EQUIPAMENTO: |  | 6.46
|  |  |  | VALOR: |  | 6.45
|  |  |  | VALOR SEM ENCARGOS: |  | 6.45
|  |  |  | VALOR ENCARGOS: |  | 0
|  |  |  | VALOR COM ENCARGOS: |  | 6.45
|  |  |  | VALOR BDI (28.82%): |  | 1.8589
|  |  |  | VALOR COM BDI: |  | 8.31
|  |  |  | QUANTIDADE: |  | 1
|  |  |  | VALOR TOTAL: |  | 6.45
|  |  |  | VALOR BDI TOTAL: |  | 1.86
|  |  |  | VALOR TOTAL COM BDI: |  | 8.31
90991 - ESCAVADEIRA HIDRÁULICA SOBRE ESTEIRAS, CAÇAMBA 0,80 M3, PESO OPERACIONAL 17,8 T, POTÊNCIA LÍQUIDA 110 HP - CHP DIURNO. AF_10/2014 (CHP)
SERVICO |  | FONTE | UNID | COEFICIENTE | PREÇO UNITÁRIO | TOTAL
88294 | OPERADOR DE ESCAVADEIRA COM ENCARGOS COMPLEMENTARES | SINAPI | H | 1 | 12.1 | 12.1
88832 | ESCAVADEIRA HIDRÁULICA SOBRE ESTEIRAS, CAÇAMBA 0,80 M3, PESO OPERACIONAL 17,8 T, POTÊNCIA LÍQUIDA 110 HP - DEPRECIAÇÃO. AF_10/2014 | SINAPI | H | 1 | 25.11 | 25.11
88834 | ESCAVADEIRA HIDRÁULICA SOBRE ESTEIRAS, CAÇAMBA 0,80 M3, PESO OPERACIONAL 17,8 T, POTÊNCIA LÍQUIDA 110 HP - JUROS. AF_10/2014 | SINAPI | H | 1 | 6.46 | 6.46
88835 | ESCAVADEIRA HIDRÁULICA SOBRE ESTEIRAS, CAÇAMBA 0,80 M3, PESO OPERACIONAL 17,8 T, POTÊNCIA LÍQUIDA 110 HP - MANUTENÇÃO. AF_10/2014 | SINAPI | H | 1 | 31.39 | 31.39
88836 | ESCAVADEIRA HIDRÁULICA SOBRE ESTEIRAS, CAÇAMBA 0,80 M3, PESO OPERACIONAL 17,8 T, POTÊNCIA LÍQUIDA 110 HP - MATERIAIS NA OPERAÇÃO. AF_10/2014 | SINAPI | H | 1 | 56.72 | 56.72
|  |  |  | TOTAL SERVICO: |  | 131.78
|  |  |  | VALOR: |  | 138.71
|  |  |  | VALOR SEM ENCARGOS: |  | 131.78
|  |  |  | VALOR ENCARGOS (85.64%): |  | 6.93
|  |  |  | VALOR COM ENCARGOS: |  | 138.71
|  |  |  | VALOR BDI (28.82%): |  | 39.9762
|  |  |  | VALOR COM BDI: |  | 178.69
|  |  |  | QUANTIDADE: |  | 1
|  |  |  | VALOR TOTAL: |  | 138.71
|  |  |  | VALOR BDI TOTAL: |  | 39.98
|  |  |  | VALOR TOTAL COM BDI: |  | 178.69
88835 - ESCAVADEIRA HIDRÁULICA SOBRE ESTEIRAS, CAÇAMBA 0,80 M3, PESO OPERACIONAL 17,8 T, POTÊNCIA LÍQUIDA 110 HP - MANUTENÇÃO. AF_10/2014 (H)
EQUIPAMENTO |  | FONTE | UNID | COEFICIENTE | PREÇO UNITÁRIO | TOTAL
00036482 | ESCAVADEIRA HIDRAULICA SOBRE ESTEIRAS, CACAMBA 0,80 M3, PESO OPERACIONAL 17,8 T, POTENCIA LIQUIDA 110 HP | SINAPI | UN | 7e-05 | 448438.13 | 31.39
|  |  |  | TOTAL EQUIPAMENTO: |  | 31.39
|  |  |  | VALOR: |  | 31.39
|  |  |  | VALOR SEM ENCARGOS: |  | 31.39
|  |  |  | VALOR ENCARGOS: |  | 0
|  |  |  | VALOR COM ENCARGOS: |  | 31.39
|  |  |  | VALOR BDI (28.82%): |  | 9.0466
|  |  |  | VALOR COM BDI: |  | 40.44
|  |  |  | QUANTIDADE: |  | 1
|  |  |  | VALOR TOTAL: |  | 31.39
|  |  |  | VALOR BDI TOTAL: |  | 9.05
|  |  |  | VALOR TOTAL COM BDI: |  | 40.44
88836 - ESCAVADEIRA HIDRÁULICA SOBRE ESTEIRAS, CAÇAMBA 0,80 M3, PESO OPERACIONAL 17,8 T, POTÊNCIA LÍQUIDA 110 HP - MATERIAIS NA OPERAÇÃO. AF_10/2014 (H)
MATERIAL |  | FONTE | UNID | COEFICIENTE | PREÇO UNITÁRIO | TOTAL
00004221 | OLEO DIESEL COMBUSTIVEL COMUM | SINAPI | L | 14.77 | 3.84 | 56.72
|  |  |  | TOTAL MATERIAL: |  | 56.72
|  |  |  | VALOR: |  | 56.71
|  |  |  | VALOR SEM ENCARGOS: |  | 56.71
|  |  |  | VALOR ENCARGOS: |  | 0
|  |  |  | VALOR COM ENCARGOS: |  | 56.71
|  |  |  | VALOR BDI (28.82%): |  | 16.3438
|  |  |  | VALOR COM BDI: |  | 73.05
|  |  |  | QUANTIDADE: |  | 1
|  |  |  | VALOR TOTAL: |  | 56.71
|  |  |  | VALOR BDI TOTAL: |  | 16.34
|  |  |  | VALOR TOTAL COM BDI: |  | 73.05
5631 - ESCAVADEIRA HIDRÁULICA SOBRE ESTEIRAS, CAÇAMBA 0,80 M3, PESO OPERACIONAL 17 T, POTENCIA BRUTA 111 HP - CHP DIURNO. AF_06/2014 (CHP)
SERVICO |  | FONTE | UNID | COEFICIENTE | PREÇO UNITÁRIO | TOTAL
5627 | ESCAVADEIRA HIDRÁULICA SOBRE ESTEIRAS, CAÇAMBA 0,80 M3, PESO OPERACIONAL 17 T, POTENCIA BRUTA 111 HP - DEPRECIAÇÃO. AF_06/2014 | SINAPI | H | 1 | 26.32 | 26.32
5628 | ESCAVADEIRA HIDRÁULICA SOBRE ESTEIRAS, CAÇAMBA 0,80 M3, PESO OPERACIONAL 17 T, POTENCIA BRUTA 111 HP - JUROS. AF_06/2014 | SINAPI | H | 1 | 6.77 | 6.77
5629 | ESCAVADEIRA HIDRÁULICA SOBRE ESTEIRAS, CAÇAMBA 0,80 M3, PESO OPERACIONAL 17 T, POTENCIA BRUTA 111 HP - MANUTENÇÃO. AF_06/2014 | SINAPI | H | 1 | 32.9 | 32.9
5630 | ESCAVADEIRA HIDRÁULICA SOBRE ESTEIRAS, CAÇAMBA 0,80 M3, PESO OPERACIONAL 17 T, POTENCIA BRUTA 111 HP - MATERIAIS NA OPERAÇÃO. AF_06/2014 | SINAPI | H | 1 | 57.25 | 57.25
88294 | OPERADOR DE ESCAVADEIRA COM ENCARGOS COMPLEMENTARES | SINAPI | H | 1 | 12.1 | 12.1
|  |  |  | TOTAL SERVICO: |  | 135.34
|  |  |  | VALOR: |  | 142.28
|  |  |  | VALOR SEM ENCARGOS: |  | 135.34
|  |  |  | VALOR ENCARGOS (85.64%): |  | 6.94
|  |  |  | VALOR COM ENCARGOS: |  | 142.28
|  |  |  | VALOR BDI (28.82%): |  | 41.0051
|  |  |  | VALOR COM BDI: |  | 183.29
|  |  |  | QUANTIDADE: |  | 1
|  |  |  | VALOR TOTAL: |  | 142.28
|  |  |  | VALOR BDI TOTAL: |  | 41.01
|  |  |  | VALOR TOTAL COM BDI: |  | 183.29
5627 - ESCAVADEIRA HIDRÁULICA SOBRE ESTEIRAS, CAÇAMBA 0,80 M3, PESO OPERACIONAL 17 T, POTENCIA BRUTA 111 HP - DEPRECIAÇÃO. AF_06/2014 (H)
EQUIPAMENTO |  | FONTE | UNID | COEFICIENTE | PREÇO UNITÁRIO | TOTAL
00010685 | ESCAVADEIRA HIDRAULICA SOBRE ESTEIRAS, CACAMBA 0,80M3, PESO OPERACIONAL 17T, POTENCIA BRUTA 111HP | SINAPI | UN | 5.6e-05 | 470000 | 26.32
|  |  |  | TOTAL EQUIPAMENTO: |  | 26.32
|  |  |  | VALOR: |  | 26.32
|  |  |  | VALOR SEM ENCARGOS: |  | 26.32
|  |  |  | VALOR ENCARGOS: |  | 0
|  |  |  | VALOR COM ENCARGOS: |  | 26.32
|  |  |  | VALOR BDI (28.82%): |  | 7.5854
|  |  |  | VALOR COM BDI: |  | 33.91
|  |  |  | QUANTIDADE: |  | 1
|  |  |  | VALOR TOTAL: |  | 26.32
|  |  |  | VALOR BDI TOTAL: |  | 7.59
|  |  |  | VALOR TOTAL COM BDI: |  | 33.91
5628 - ESCAVADEIRA HIDRÁULICA SOBRE ESTEIRAS, CAÇAMBA 0,80 M3, PESO OPERACIONAL 17 T, POTENCIA BRUTA 111 HP - JUROS. AF_06/2014 (H)
EQUIPAMENTO |  | FONTE | UNID | COEFICIENTE | PREÇO UNITÁRIO | TOTAL
00010685 | ESCAVADEIRA HIDRAULICA SOBRE ESTEIRAS, CACAMBA 0,80M3, PESO OPERACIONAL 17T, POTENCIA BRUTA 111HP | SINAPI | UN | 1.44e-05 | 470000 | 6.77
|  |  |  | TOTAL EQUIPAMENTO: |  | 6.77
|  |  |  | VALOR: |  | 6.76
|  |  |  | VALOR SEM ENCARGOS: |  | 6.76
|  |  |  | VALOR ENCARGOS: |  | 0
|  |  |  | VALOR COM ENCARGOS: |  | 6.76
|  |  |  | VALOR BDI (28.82%): |  | 1.9482
|  |  |  | VALOR COM BDI: |  | 8.71
|  |  |  | QUANTIDADE: |  | 1
|  |  |  | VALOR TOTAL: |  | 6.76
|  |  |  | VALOR BDI TOTAL: |  | 1.95
|  |  |  | VALOR TOTAL COM BDI: |  | 8.71
5629 - ESCAVADEIRA HIDRÁULICA SOBRE ESTEIRAS, CAÇAMBA 0,80 M3, PESO OPERACIONAL 17 T, POTENCIA BRUTA 111 HP - MANUTENÇÃO. AF_06/2014 (H)
EQUIPAMENTO |  | FONTE | UNID | COEFICIENTE | PREÇO UNITÁRIO | TOTAL
00010685 | ESCAVADEIRA HIDRAULICA SOBRE ESTEIRAS, CACAMBA 0,80M3, PESO OPERACIONAL 17T, POTENCIA BRUTA 111HP | SINAPI | UN | 7e-05 | 470000 | 32.9
|  |  |  | TOTAL EQUIPAMENTO: |  | 32.9
|  |  |  | VALOR: |  | 32.9
|  |  |  | VALOR SEM ENCARGOS: |  | 32.9
|  |  |  | VALOR ENCARGOS: |  | 0
|  |  |  | VALOR COM ENCARGOS: |  | 32.9
|  |  |  | VALOR BDI (28.82%): |  | 9.4818
|  |  |  | VALOR COM BDI: |  | 42.38
|  |  |  | QUANTIDADE: |  | 1
|  |  |  | VALOR TOTAL: |  | 32.9
|  |  |  | VALOR BDI TOTAL: |  | 9.48
|  |  |  | VALOR TOTAL COM BDI: |  | 42.38
5630 - ESCAVADEIRA HIDRÁULICA SOBRE ESTEIRAS, CAÇAMBA 0,80 M3, PESO OPERACIONAL 17 T, POTENCIA BRUTA 111 HP - MATERIAIS NA OPERAÇÃO. AF_06/2014 (H)
MATERIAL |  | FONTE | UNID | COEFICIENTE | PREÇO UNITÁRIO | TOTAL
00004221 | OLEO DIESEL COMBUSTIVEL COMUM | SINAPI | L | 14.91 | 3.84 | 57.25
|  |  |  | TOTAL MATERIAL: |  | 57.25
|  |  |  | VALOR: |  | 57.25
|  |  |  | VALOR SEM ENCARGOS: |  | 57.25
|  |  |  | VALOR ENCARGOS: |  | 0
|  |  |  | VALOR COM ENCARGOS: |  | 57.25
|  |  |  | VALOR BDI (28.82%): |  | 16.4995
|  |  |  | VALOR COM BDI: |  | 73.75
|  |  |  | QUANTIDADE: |  | 1
|  |  |  | VALOR TOTAL: |  | 57.25
|  |  |  | VALOR BDI TOTAL: |  | 16.5
|  |  |  | VALOR TOTAL COM BDI: |  | 73.75
5632 - ESCAVADEIRA HIDRÁULICA SOBRE ESTEIRAS, CAÇAMBA 0,80 M3, PESO OPERACIONAL 17 T, POTENCIA BRUTA 111 HP - CHI DIURNO. AF_06/2014 (CHI)
SERVICO |  | FONTE | UNID | COEFICIENTE | PREÇO UNITÁRIO | TOTAL
5627 | ESCAVADEIRA HIDRÁULICA SOBRE ESTEIRAS, CAÇAMBA 0,80 M3, PESO OPERACIONAL 17 T, POTENCIA BRUTA 111 HP - DEPRECIAÇÃO. AF_06/2014 | SINAPI | H | 1 | 26.32 | 26.32
5628 | ESCAVADEIRA HIDRÁULICA SOBRE ESTEIRAS, CAÇAMBA 0,80 M3, PESO OPERACIONAL 17 T, POTENCIA BRUTA 111 HP - JUROS. AF_06/2014 | SINAPI | H | 1 | 6.77 | 6.77
88294 | OPERADOR DE ESCAVADEIRA COM ENCARGOS COMPLEMENTARES | SINAPI | H | 1 | 12.1 | 12.1
|  |  |  | TOTAL SERVICO: |  | 45.19
|  |  |  | VALOR: |  | 52.13
|  |  |  | VALOR SEM ENCARGOS: |  | 45.19
|  |  |  | VALOR ENCARGOS (85.64%): |  | 6.94
|  |  |  | VALOR COM ENCARGOS: |  | 52.13
|  |  |  | VALOR BDI (28.82%): |  | 15.0239
|  |  |  | VALOR COM BDI: |  | 67.15
|  |  |  | QUANTIDADE: |  | 1
|  |  |  | VALOR TOTAL: |  | 52.13
|  |  |  | VALOR BDI TOTAL: |  | 15.02
|  |  |  | VALOR TOTAL COM BDI: |  | 67.15
95606 - UMIDIFICAÇÃO DE MATERIAL PARA VALAS COM CAMINHÃO PIPA 10000L. AF_11/2016 (M3)
SERVICO |  | FONTE | UNID | COEFICIENTE | PREÇO UNITÁRIO | TOTAL
5901 | CAMINHÃO PIPA 10.000 L TRUCADO, PESO BRUTO TOTAL 23.000 KG, CARGA ÚTIL MÁXIMA 15.935 KG, DISTÂNCIA ENTRE EIXOS 4,8 M, POTÊNCIA 230 CV, INCLUSIVE TANQUE DE AÇO PARA TRANSPORTE DE ÁGUA - CHP DIURNO. AF_06/2014 | SINAPI | CHP | 0.006 | 169.16 | 1.01
5903 | CAMINHÃO PIPA 10.000 L TRUCADO, PESO BRUTO TOTAL 23.000 KG, CARGA ÚTIL MÁXIMA 15.935 KG, DISTÂNCIA ENTRE EIXOS 4,8 M, POTÊNCIA 230 CV, INCLUSIVE TANQUE DE AÇO PARA TRANSPORTE DE ÁGUA - CHI DIURNO. AF_06/2014 | SINAPI | CHI | 0.003 | 28.96 | 0.09
88316 | SERVENTE COM ENCARGOS COMPLEMENTARES | SINAPI | H | 0.009 | 10.38 | 0.09
|  |  |  | TOTAL SERVICO: |  | 1.19
|  |  |  | VALOR: |  | 1.27
|  |  |  | VALOR SEM ENCARGOS: |  | 1.19
|  |  |  | VALOR ENCARGOS (85.64%): |  | 0.08
|  |  |  | VALOR COM ENCARGOS: |  | 1.27
|  |  |  | VALOR BDI (28.82%): |  | 0.366
|  |  |  | VALOR COM BDI: |  | 1.64
|  |  |  | QUANTIDADE: |  | 1
|  |  |  | VALOR TOTAL: |  | 1.27
|  |  |  | VALOR BDI TOTAL: |  | 0.37
|  |  |  | VALOR TOTAL COM BDI: |  | 1.64
5901 - CAMINHÃO PIPA 10.000 L TRUCADO, PESO BRUTO TOTAL 23.000 KG, CARGA ÚTIL MÁXIMA 15.935 KG, DISTÂNCIA ENTRE EIXOS 4,8 M, POTÊNCIA 230 CV, INCLUSIVE TANQUE DE AÇO PARA TRANSPORTE DE ÁGUA - CHP DIURNO. AF_06/2014 (CHP)
SERVICO |  | FONTE | UNID | COEFICIENTE | PREÇO UNITÁRIO | TOTAL
5763 | CAMINHÃO PIPA 10.000 L TRUCADO, PESO BRUTO TOTAL 23.000 KG, CARGA ÚTIL MÁXIMA 15.935 KG, DISTÂNCIA ENTRE EIXOS 4,8 M, POTÊNCIA 230 CV, INCLUSIVE TANQUE DE AÇO PARA TRANSPORTE DE ÁGUA - MANUTENÇÃO. AF_06/2014 | SINAPI | H | 1 | 23.2 | 23.2
53831 | CAMINHÃO PIPA 10.000 L TRUCADO, PESO BRUTO TOTAL 23.000 KG, CARGA ÚTIL MÁXIMA 15.935 KG, DISTÂNCIA ENTRE EIXOS 4,8 M, POTÊNCIA 230 CV, INCLUSIVE TANQUE DE AÇO PARA TRANSPORTE DE ÁGUA - MATERIAIS NA OPERAÇÃO. AF_06/2014 | SINAPI | H | 1 | 117 | 117
88282 | MOTORISTA DE CAMINHÃO COM ENCARGOS COMPLEMENTARES | SINAPI | H | 1 | 10.63 | 10.63
91396 | CAMINHÃO PIPA 10.000 L TRUCADO, PESO BRUTO TOTAL 23.000 KG, CARGA ÚTIL MÁXIMA 15.935 KG, DISTÂNCIA ENTRE EIXOS 4,8 M, POTÊNCIA 230 CV, INCLUSIVE TANQUE DE AÇO PARA TRANSPORTE DE ÁGUA - DEPRECIAÇÃO. AF_06/2014 | SINAPI | H | 1 | 12.38 | 12.38
91397 | CAMINHÃO PIPA 10.000 L TRUCADO, PESO BRUTO TOTAL 23.000 KG, CARGA ÚTIL MÁXIMA 15.935 KG, DISTÂNCIA ENTRE EIXOS 4,8 M, POTÊNCIA 230 CV, INCLUSIVE TANQUE DE AÇO PARA TRANSPORTE DE ÁGUA - JUROS. AF_06/2014 | SINAPI | H | 1 | 4.94 | 4.94
91398 | CAMINHÃO PIPA 10.000 L TRUCADO, PESO BRUTO TOTAL 23.000 KG, CARGA ÚTIL MÁXIMA 15.935 KG, DISTÂNCIA ENTRE EIXOS 4,8 M, POTÊNCIA 230 CV, INCLUSIVE TANQUE DE AÇO PARA TRANSPORTE DE ÁGUA - IMPOSTOS E SEGUROS. AF_06/2014 | SINAPI | H | 1 | 1.01 | 1.01
|  |  |  | TOTAL SERVICO: |  | 169.16
|  |  |  | VALOR: |  | 174.78
|  |  |  | VALOR SEM ENCARGOS: |  | 169.16
|  |  |  | VALOR ENCARGOS (85.64%): |  | 5.62
|  |  |  | VALOR COM ENCARGOS: |  | 174.78
|  |  |  | VALOR BDI (28.82%): |  | 50.3716
|  |  |  | VALOR COM BDI: |  | 225.15
|  |  |  | QUANTIDADE: |  | 1
|  |  |  | VALOR TOTAL: |  | 174.78
|  |  |  | VALOR BDI TOTAL: |  | 50.37
|  |  |  | VALOR TOTAL COM BDI: |  | 225.15
5763 - CAMINHÃO PIPA 10.000 L TRUCADO, PESO BRUTO TOTAL 23.000 KG, CARGA ÚTIL MÁXIMA 15.935 KG, DISTÂNCIA ENTRE EIXOS 4,8 M, POTÊNCIA 230 CV, INCLUSIVE TANQUE DE AÇO PARA TRANSPORTE DE ÁGUA - MANUTENÇÃO. AF_06/2014 (H)
EQUIPAMENTO |  | FONTE | UNID | COEFICIENTE | PREÇO UNITÁRIO | TOTAL
00037736 | TANQUE DE ACO CARBONO NAO REVESTIDO, PARA TRANSPORTE DE AGUA COM CAPACIDADE DE 10 M3, COM BOMBA CENTRIFUGA POR TOMADA DE FORCA, VAZAO MAXIMA *75* M3/H (INCLUI MONTAGEM, NAO INCLUI CAMINHAO) | SINAPI | UN | 6.43e-05 | 48000 | 3.09
00037747 | CAMINHAO TRUCADO, PESO BRUTO TOTAL 23000 KG, CARGA UTIL MAXIMA 15935 KG, DISTANCIA ENTRE EIXOS 4,80 M, POTENCIA 230 CV (INCLUI CABINE E CHASSI, NAO INCLUI CARROCERIA) | SINAPI | UN | 6.43e-05 | 312752.14 | 20.11
|  |  |  | TOTAL EQUIPAMENTO: |  | 23.2
|  |  |  | VALOR: |  | 23.18
|  |  |  | VALOR SEM ENCARGOS: |  | 23.18
|  |  |  | VALOR ENCARGOS: |  | 0
|  |  |  | VALOR COM ENCARGOS: |  | 23.18
|  |  |  | VALOR BDI (28.82%): |  | 6.6805
|  |  |  | VALOR COM BDI: |  | 29.86
|  |  |  | QUANTIDADE: |  | 1
|  |  |  | VALOR TOTAL: |  | 23.18
|  |  |  | VALOR BDI TOTAL: |  | 6.68
|  |  |  | VALOR TOTAL COM BDI: |  | 29.86
53831 - CAMINHÃO PIPA 10.000 L TRUCADO, PESO BRUTO TOTAL 23.000 KG, CARGA ÚTIL MÁXIMA 15.935 KG, DISTÂNCIA ENTRE EIXOS 4,8 M, POTÊNCIA 230 CV, INCLUSIVE TANQUE DE AÇO PARA TRANSPORTE DE ÁGUA - MATERIAIS NA OPERAÇÃO. AF_06/2014 (H)
MATERIAL |  | FONTE | UNID | COEFICIENTE | PREÇO UNITÁRIO | TOTAL
00004221 | OLEO DIESEL COMBUSTIVEL COMUM | SINAPI | L | 30.47 | 3.84 | 117
|  |  |  | TOTAL MATERIAL: |  | 117
|  |  |  | VALOR: |  | 117
|  |  |  | VALOR SEM ENCARGOS: |  | 117
|  |  |  | VALOR ENCARGOS: |  | 0
|  |  |  | VALOR COM ENCARGOS: |  | 117
|  |  |  | VALOR BDI (28.82%): |  | 33.7194
|  |  |  | VALOR COM BDI: |  | 150.72
|  |  |  | QUANTIDADE: |  | 1
|  |  |  | VALOR TOTAL: |  | 117
|  |  |  | VALOR BDI TOTAL: |  | 33.72
|  |  |  | VALOR TOTAL COM BDI: |  | 150.72
88282 - MOTORISTA DE CAMINHÃO COM ENCARGOS COMPLEMENTARES (H)
GERAL |  | FONTE | UNID | COEFICIENTE | PREÇO UNITÁRIO | TOTAL
00037370 | ALIMENTACAO - HORISTA (COLETADO CAIXA) | SINAPI | H | 1 | 2.3 | 2.3
00037371 | TRANSPORTE - HORISTA (COLETADO CAIXA) | SINAPI | H | 1 | 0.63 | 0.63
00037372 | EXAMES - HORISTA (COLETADO CAIXA) | SINAPI | H | 1 | 0.34 | 0.34
00037373 | SEGURO - HORISTA (COLETADO CAIXA) | SINAPI | H | 1 | 0.05 | 0.05
|  |  |  | TOTAL GERAL: |  | 3.32
MAO DE OBRA |  | FONTE | UNID | COEFICIENTE | PREÇO UNITÁRIO | TOTAL
00004093 | MOTORISTA DE CAMINHAO | SINAPI | H | 1 | 6.615 | 6.62
|  |  |  | TOTAL MAO DE OBRA: |  | 6.62
MATERIAL |  | FONTE | UNID | COEFICIENTE | PREÇO UNITÁRIO | TOTAL
00043464 | FERRAMENTAS - FAMILIA OPERADOR ESCAVADEIRA - HORISTA (ENCARGOS COMPLEMENTARES - COLETADO CAIXA) | SINAPI | H | 1 | 0.01 | 0.01
00043488 | EPI - FAMILIA OPERADOR ESCAVADEIRA - HORISTA (ENCARGOS COMPLEMENTARES - COLETADO CAIXA) | SINAPI | H | 1 | 0.65 | 0.65
|  |  |  | TOTAL MATERIAL: |  | 0.66
SERVICO |  | FONTE | UNID | COEFICIENTE | PREÇO UNITÁRIO | TOTAL
95347 | CURSO DE CAPACITAÇÃO PARA MOTORISTA DE CAMINHÃO (ENCARGOS COMPLEMENTARES) - HORISTA | SINAPI | H | 1 | 0.03 | 0.03
|  |  |  | TOTAL SERVICO: |  | 0.03
|  |  |  | VALOR: |  | 16.31
|  |  |  | VALOR SEM ENCARGOS: |  | 10.63
|  |  |  | VALOR ENCARGOS (85.64%): |  | 5.68
|  |  |  | VALOR COM ENCARGOS: |  | 16.31
|  |  |  | VALOR BDI (28.82%): |  | 4.7005
|  |  |  | VALOR COM BDI: |  | 21.01
|  |  |  | QUANTIDADE: |  | 1
|  |  |  | VALOR TOTAL: |  | 16.31
|  |  |  | VALOR BDI TOTAL: |  | 4.7
|  |  |  | VALOR TOTAL COM BDI: |  | 21.01
95347 - CURSO DE CAPACITAÇÃO PARA MOTORISTA DE CAMINHÃO (ENCARGOS COMPLEMENTARES) - HORISTA (H)
MAO DE OBRA |  | FONTE | UNID | COEFICIENTE | PREÇO UNITÁRIO | TOTAL
00004093 | MOTORISTA DE CAMINHAO | SINAPI | H | 0.0041 | 6.615 | 0.03
|  |  |  | TOTAL MAO DE OBRA: |  | 0.03
|  |  |  | VALOR: |  | 0.05
|  |  |  | VALOR SEM ENCARGOS: |  | 0.03
|  |  |  | VALOR ENCARGOS (85.64%): |  | 0.02
|  |  |  | VALOR COM ENCARGOS: |  | 0.05
|  |  |  | VALOR BDI (28.82%): |  | 0.0144
|  |  |  | VALOR COM BDI: |  | 0.06
|  |  |  | QUANTIDADE: |  | 1
|  |  |  | VALOR TOTAL: |  | 0.05
|  |  |  | VALOR BDI TOTAL: |  | 0.01
|  |  |  | VALOR TOTAL COM BDI: |  | 0.06
91396 - CAMINHÃO PIPA 10.000 L TRUCADO, PESO BRUTO TOTAL 23.000 KG, CARGA ÚTIL MÁXIMA 15.935 KG, DISTÂNCIA ENTRE EIXOS 4,8 M, POTÊNCIA 230 CV, INCLUSIVE TANQUE DE AÇO PARA TRANSPORTE DE ÁGUA - DEPRECIAÇÃO. AF_06/2014 (H)
EQUIPAMENTO |  | FONTE | UNID | COEFICIENTE | PREÇO UNITÁRIO | TOTAL
00037736 | TANQUE DE ACO CARBONO NAO REVESTIDO, PARA TRANSPORTE DE AGUA COM CAPACIDADE DE 10 M3, COM BOMBA CENTRIFUGA POR TOMADA DE FORCA, VAZAO MAXIMA *75* M3/H (INCLUI MONTAGEM, NAO INCLUI CAMINHAO) | SINAPI | UN | 3.43e-05 | 48000 | 1.65
00037747 | CAMINHAO TRUCADO, PESO BRUTO TOTAL 23000 KG, CARGA UTIL MAXIMA 15935 KG, DISTANCIA ENTRE EIXOS 4,80 M, POTENCIA 230 CV (INCLUI CABINE E CHASSI, NAO INCLUI CARROCERIA) | SINAPI | UN | 3.43e-05 | 312752.14 | 10.73
|  |  |  | TOTAL EQUIPAMENTO: |  | 12.38
|  |  |  | VALOR: |  | 12.36
|  |  |  | VALOR SEM ENCARGOS: |  | 12.36
|  |  |  | VALOR ENCARGOS: |  | 0
|  |  |  | VALOR COM ENCARGOS: |  | 12.36
|  |  |  | VALOR BDI (28.82%): |  | 3.5622
|  |  |  | VALOR COM BDI: |  | 15.92
|  |  |  | QUANTIDADE: |  | 1
|  |  |  | VALOR TOTAL: |  | 12.36
|  |  |  | VALOR BDI TOTAL: |  | 3.56
|  |  |  | VALOR TOTAL COM BDI: |  | 15.92
91397 - CAMINHÃO PIPA 10.000 L TRUCADO, PESO BRUTO TOTAL 23.000 KG, CARGA ÚTIL MÁXIMA 15.935 KG, DISTÂNCIA ENTRE EIXOS 4,8 M, POTÊNCIA 230 CV, INCLUSIVE TANQUE DE AÇO PARA TRANSPORTE DE ÁGUA - JUROS. AF_06/2014 (H)
EQUIPAMENTO |  | FONTE | UNID | COEFICIENTE | PREÇO UNITÁRIO | TOTAL
00037736 | TANQUE DE ACO CARBONO NAO REVESTIDO, PARA TRANSPORTE DE AGUA COM CAPACIDADE DE 10 M3, COM BOMBA CENTRIFUGA POR TOMADA DE FORCA, VAZAO MAXIMA *75* M3/H (INCLUI MONTAGEM, NAO INCLUI CAMINHAO) | SINAPI | UN | 1.37e-05 | 48000 | 0.66
00037747 | CAMINHAO TRUCADO, PESO BRUTO TOTAL 23000 KG, CARGA UTIL MAXIMA 15935 KG, DISTANCIA ENTRE EIXOS 4,80 M, POTENCIA 230 CV (INCLUI CABINE E CHASSI, NAO INCLUI CARROCERIA) | SINAPI | UN | 1.37e-05 | 312752.14 | 4.28
|  |  |  | TOTAL EQUIPAMENTO: |  | 4.94
|  |  |  | VALOR: |  | 4.93
|  |  |  | VALOR SEM ENCARGOS: |  | 4.93
|  |  |  | VALOR ENCARGOS: |  | 0
|  |  |  | VALOR COM ENCARGOS: |  | 4.93
|  |  |  | VALOR BDI (28.82%): |  | 1.4208
|  |  |  | VALOR COM BDI: |  | 6.35
|  |  |  | QUANTIDADE: |  | 1
|  |  |  | VALOR TOTAL: |  | 4.93
|  |  |  | VALOR BDI TOTAL: |  | 1.42
|  |  |  | VALOR TOTAL COM BDI: |  | 6.35
91398 - CAMINHÃO PIPA 10.000 L TRUCADO, PESO BRUTO TOTAL 23.000 KG, CARGA ÚTIL MÁXIMA 15.935 KG, DISTÂNCIA ENTRE EIXOS 4,8 M, POTÊNCIA 230 CV, INCLUSIVE TANQUE DE AÇO PARA TRANSPORTE DE ÁGUA - IMPOSTOS E SEGUROS. AF_06/2014 (H)
EQUIPAMENTO |  | FONTE | UNID | COEFICIENTE | PREÇO UNITÁRIO | TOTAL
00037736 | TANQUE DE ACO CARBONO NAO REVESTIDO, PARA TRANSPORTE DE AGUA COM CAPACIDADE DE 10 M3, COM BOMBA CENTRIFUGA POR TOMADA DE FORCA, VAZAO MAXIMA *75* M3/H (INCLUI MONTAGEM, NAO INCLUI CAMINHAO) | SINAPI | UN | 2.8e-06 | 48000 | 0.13
00037747 | CAMINHAO TRUCADO, PESO BRUTO TOTAL 23000 KG, CARGA UTIL MAXIMA 15935 KG, DISTANCIA ENTRE EIXOS 4,80 M, POTENCIA 230 CV (INCLUI CABINE E CHASSI, NAO INCLUI CARROCERIA) | SINAPI | UN | 2.8e-06 | 312752.14 | 0.88
|  |  |  | TOTAL EQUIPAMENTO: |  | 1.01
|  |  |  | VALOR: |  | 1
|  |  |  | VALOR SEM ENCARGOS: |  | 1
|  |  |  | VALOR ENCARGOS: |  | 0
|  |  |  | VALOR COM ENCARGOS: |  | 1
|  |  |  | VALOR BDI (28.82%): |  | 0.2882
|  |  |  | VALOR COM BDI: |  | 1.29
|  |  |  | QUANTIDADE: |  | 1
|  |  |  | VALOR TOTAL: |  | 1
|  |  |  | VALOR BDI TOTAL: |  | 0.29
|  |  |  | VALOR TOTAL COM BDI: |  | 1.29
5903 - CAMINHÃO PIPA 10.000 L TRUCADO, PESO BRUTO TOTAL 23.000 KG, CARGA ÚTIL MÁXIMA 15.935 KG, DISTÂNCIA ENTRE EIXOS 4,8 M, POTÊNCIA 230 CV, INCLUSIVE TANQUE DE AÇO PARA TRANSPORTE DE ÁGUA - CHI DIURNO. AF_06/2014 (CHI)
SERVICO |  | FONTE | UNID | COEFICIENTE | PREÇO UNITÁRIO | TOTAL
88282 | MOTORISTA DE CAMINHÃO COM ENCARGOS COMPLEMENTARES | SINAPI | H | 1 | 10.63 | 10.63
91396 | CAMINHÃO PIPA 10.000 L TRUCADO, PESO BRUTO TOTAL 23.000 KG, CARGA ÚTIL MÁXIMA 15.935 KG, DISTÂNCIA ENTRE EIXOS 4,8 M, POTÊNCIA 230 CV, INCLUSIVE TANQUE DE AÇO PARA TRANSPORTE DE ÁGUA - DEPRECIAÇÃO. AF_06/2014 | SINAPI | H | 1 | 12.38 | 12.38
91397 | CAMINHÃO PIPA 10.000 L TRUCADO, PESO BRUTO TOTAL 23.000 KG, CARGA ÚTIL MÁXIMA 15.935 KG, DISTÂNCIA ENTRE EIXOS 4,8 M, POTÊNCIA 230 CV, INCLUSIVE TANQUE DE AÇO PARA TRANSPORTE DE ÁGUA - JUROS. AF_06/2014 | SINAPI | H | 1 | 4.94 | 4.94
91398 | CAMINHÃO PIPA 10.000 L TRUCADO, PESO BRUTO TOTAL 23.000 KG, CARGA ÚTIL MÁXIMA 15.935 KG, DISTÂNCIA ENTRE EIXOS 4,8 M, POTÊNCIA 230 CV, INCLUSIVE TANQUE DE AÇO PARA TRANSPORTE DE ÁGUA - IMPOSTOS E SEGUROS. AF_06/2014 | SINAPI | H | 1 | 1.01 | 1.01
|  |  |  | TOTAL SERVICO: |  | 28.96
|  |  |  | VALOR: |  | 34.6
|  |  |  | VALOR SEM ENCARGOS: |  | 28.96
|  |  |  | VALOR ENCARGOS (85.64%): |  | 5.64
|  |  |  | VALOR COM ENCARGOS: |  | 34.6
|  |  |  | VALOR BDI (28.82%): |  | 9.9717
|  |  |  | VALOR COM BDI: |  | 44.57
|  |  |  | QUANTIDADE: |  | 1
|  |  |  | VALOR TOTAL: |  | 34.6
|  |  |  | VALOR BDI TOTAL: |  | 9.97
|  |  |  | VALOR TOTAL COM BDI: |  | 44.57
5684 - ROLO COMPACTADOR VIBRATÓRIO DE UM CILINDRO AÇO LISO, POTÊNCIA 80 HP, PESO OPERACIONAL MÁXIMO 8,1 T, IMPACTO DINÂMICO 16,15 / 9,5 T, LARGURA DE TRABALHO 1,68 M - CHP DIURNO. AF_06/2014 (CHP)
SERVICO |  | FONTE | UNID | COEFICIENTE | PREÇO UNITÁRIO | TOTAL
5674 | ROLO COMPACTADOR VIBRATÓRIO DE UM CILINDRO AÇO LISO, POTÊNCIA 80 HP, PESO OPERACIONAL MÁXIMO 8,1 T, IMPACTO DINÂMICO 16,15 / 9,5 T, LARGURA DE TRABALHO 1,68 M - MANUTENÇÃO. AF_06/2014 | SINAPI | H | 1 | 18.52 | 18.52
53788 | ROLO COMPACTADOR VIBRATÓRIO DE UM CILINDRO AÇO LISO, POTÊNCIA 80 HP, PESO OPERACIONAL MÁXIMO 8,1 T, IMPACTO DINÂMICO 16,15 / 9,5 T, LARGURA DE TRABALHO 1,68 M - MATERIAIS NA OPERAÇÃO. AF_06/2014 | SINAPI | H | 1 | 41.24 | 41.24
88303 | OPERADOR DE ROLO COMPACTADOR COM ENCARGOS COMPLEMENTARES | SINAPI | H | 1 | 11.88 | 11.88
89210 | ROLO COMPACTADOR VIBRATÓRIO DE UM CILINDRO AÇO LISO, POTÊNCIA 80 HP, PESO OPERACIONAL MÁXIMO 8,1 T, IMPACTO DINÂMICO 16,15 / 9,5 T, LARGURA DE TRABALHO 1,68 M - DEPRECIAÇÃO. AF_06/2014 | SINAPI | H | 1 | 14.8 | 14.8
89211 | ROLO COMPACTADOR VIBRATÓRIO DE UM CILINDRO AÇO LISO, POTÊNCIA 80 HP, PESO OPERACIONAL MÁXIMO 8,1 T, IMPACTO DINÂMICO 16,15 / 9,5 T, LARGURA DE TRABALHO 1,68 M - JUROS. AF_06/2014 | SINAPI | H | 1 | 3.89 | 3.89
|  |  |  | TOTAL SERVICO: |  | 90.33
|  |  |  | VALOR: |  | 97.08
|  |  |  | VALOR SEM ENCARGOS: |  | 90.33
|  |  |  | VALOR ENCARGOS (85.64%): |  | 6.75
|  |  |  | VALOR COM ENCARGOS: |  | 97.08
|  |  |  | VALOR BDI (28.82%): |  | 27.9785
|  |  |  | VALOR COM BDI: |  | 125.06
|  |  |  | QUANTIDADE: |  | 1
|  |  |  | VALOR TOTAL: |  | 97.08
|  |  |  | VALOR BDI TOTAL: |  | 27.98
|  |  |  | VALOR TOTAL COM BDI: |  | 125.06
5674 - ROLO COMPACTADOR VIBRATÓRIO DE UM CILINDRO AÇO LISO, POTÊNCIA 80 HP, PESO OPERACIONAL MÁXIMO 8,1 T, IMPACTO DINÂMICO 16,15 / 9,5 T, LARGURA DE TRABALHO 1,68 M - MANUTENÇÃO. AF_06/2014 (H)
EQUIPAMENTO |  | FONTE | UNID | COEFICIENTE | PREÇO UNITÁRIO | TOTAL
00010646 | ROLO COMPACTADOR VIBRATORIO DE UM CILINDRO, ACO LISO, POTENCIA 80 HP, PESO OPERACIONAL MAXIMO 8,1 T, IMPACTO DINAMICO 16,15/9,5 T, LARGURA TRABALHO 1,68 M | SINAPI | UN | 6.67e-05 | 277697.89 | 18.52
|  |  |  | TOTAL EQUIPAMENTO: |  | 18.52
|  |  |  | VALOR: |  | 18.52
|  |  |  | VALOR SEM ENCARGOS: |  | 18.52
|  |  |  | VALOR ENCARGOS: |  | 0
|  |  |  | VALOR COM ENCARGOS: |  | 18.52
|  |  |  | VALOR BDI (28.82%): |  | 5.3375
|  |  |  | VALOR COM BDI: |  | 23.86
|  |  |  | QUANTIDADE: |  | 1
|  |  |  | VALOR TOTAL: |  | 18.52
|  |  |  | VALOR BDI TOTAL: |  | 5.34
|  |  |  | VALOR TOTAL COM BDI: |  | 23.86
53788 - ROLO COMPACTADOR VIBRATÓRIO DE UM CILINDRO AÇO LISO, POTÊNCIA 80 HP, PESO OPERACIONAL MÁXIMO 8,1 T, IMPACTO DINÂMICO 16,15 / 9,5 T, LARGURA DE TRABALHO 1,68 M - MATERIAIS NA OPERAÇÃO. AF_06/2014 (H)
MATERIAL |  | FONTE | UNID | COEFICIENTE | PREÇO UNITÁRIO | TOTAL
00004221 | OLEO DIESEL COMBUSTIVEL COMUM | SINAPI | L | 10.74 | 3.84 | 41.24
|  |  |  | TOTAL MATERIAL: |  | 41.24
|  |  |  | VALOR: |  | 41.24
|  |  |  | VALOR SEM ENCARGOS: |  | 41.24
|  |  |  | VALOR ENCARGOS: |  | 0
|  |  |  | VALOR COM ENCARGOS: |  | 41.24
|  |  |  | VALOR BDI (28.82%): |  | 11.8854
|  |  |  | VALOR COM BDI: |  | 53.13
|  |  |  | QUANTIDADE: |  | 1
|  |  |  | VALOR TOTAL: |  | 41.24
|  |  |  | VALOR BDI TOTAL: |  | 11.89
|  |  |  | VALOR TOTAL COM BDI: |  | 53.13
88303 - OPERADOR DE ROLO COMPACTADOR COM ENCARGOS COMPLEMENTARES (H)
GERAL |  | FONTE | UNID | COEFICIENTE | PREÇO UNITÁRIO | TOTAL
00037370 | ALIMENTACAO - HORISTA (COLETADO CAIXA) | SINAPI | H | 1 | 2.3 | 2.3
00037371 | TRANSPORTE - HORISTA (COLETADO CAIXA) | SINAPI | H | 1 | 0.63 | 0.63
00037372 | EXAMES - HORISTA (COLETADO CAIXA) | SINAPI | H | 1 | 0.34 | 0.34
00037373 | SEGURO - HORISTA (COLETADO CAIXA) | SINAPI | H | 1 | 0.05 | 0.05
|  |  |  | TOTAL GERAL: |  | 3.32
MAO DE OBRA |  | FONTE | UNID | COEFICIENTE | PREÇO UNITÁRIO | TOTAL
00004238 | OPERADOR DE ROLO COMPACTADOR | SINAPI | H | 1 | 7.8485 | 7.85
|  |  |  | TOTAL MAO DE OBRA: |  | 7.85
MATERIAL |  | FONTE | UNID | COEFICIENTE | PREÇO UNITÁRIO | TOTAL
00043464 | FERRAMENTAS - FAMILIA OPERADOR ESCAVADEIRA - HORISTA (ENCARGOS COMPLEMENTARES - COLETADO CAIXA) | SINAPI | H | 1 | 0.01 | 0.01
00043488 | EPI - FAMILIA OPERADOR ESCAVADEIRA - HORISTA (ENCARGOS COMPLEMENTARES - COLETADO CAIXA) | SINAPI | H | 1 | 0.65 | 0.65
|  |  |  | TOTAL MATERIAL: |  | 0.66
SERVICO |  | FONTE | UNID | COEFICIENTE | PREÇO UNITÁRIO | TOTAL
95366 | CURSO DE CAPACITAÇÃO PARA OPERADOR DE ROLO COMPACTADOR (ENCARGOS COMPLEMENTARES) - HORISTA | SINAPI | H | 1 | 0.05 | 0.05
|  |  |  | TOTAL SERVICO: |  | 0.05
|  |  |  | VALOR: |  | 18.64
|  |  |  | VALOR SEM ENCARGOS: |  | 11.88
|  |  |  | VALOR ENCARGOS (85.64%): |  | 6.76
|  |  |  | VALOR COM ENCARGOS: |  | 18.64
|  |  |  | VALOR BDI (28.82%): |  | 5.372
|  |  |  | VALOR COM BDI: |  | 24.01
|  |  |  | QUANTIDADE: |  | 1
|  |  |  | VALOR TOTAL: |  | 18.64
|  |  |  | VALOR BDI TOTAL: |  | 5.37
|  |  |  | VALOR TOTAL COM BDI: |  | 24.01
95366 - CURSO DE CAPACITAÇÃO PARA OPERADOR DE ROLO COMPACTADOR (ENCARGOS COMPLEMENTARES) - HORISTA (H)
MAO DE OBRA |  | FONTE | UNID | COEFICIENTE | PREÇO UNITÁRIO | TOTAL
00004238 | OPERADOR DE ROLO COMPACTADOR | SINAPI | H | 0.0067 | 7.8485 | 0.05
|  |  |  | TOTAL MAO DE OBRA: |  | 0.05
|  |  |  | VALOR: |  | 0.09
|  |  |  | VALOR SEM ENCARGOS: |  | 0.05
|  |  |  | VALOR ENCARGOS (85.64%): |  | 0.04
|  |  |  | VALOR COM ENCARGOS: |  | 0.09
|  |  |  | VALOR BDI (28.82%): |  | 0.0259
|  |  |  | VALOR COM BDI: |  | 0.12
|  |  |  | QUANTIDADE: |  | 1
|  |  |  | VALOR TOTAL: |  | 0.09
|  |  |  | VALOR BDI TOTAL: |  | 0.03
|  |  |  | VALOR TOTAL COM BDI: |  | 0.12
89210 - ROLO COMPACTADOR VIBRATÓRIO DE UM CILINDRO AÇO LISO, POTÊNCIA 80 HP, PESO OPERACIONAL MÁXIMO 8,1 T, IMPACTO DINÂMICO 16,15 / 9,5 T, LARGURA DE TRABALHO 1,68 M - DEPRECIAÇÃO. AF_06/2014 (H)
EQUIPAMENTO |  | FONTE | UNID | COEFICIENTE | PREÇO UNITÁRIO | TOTAL
00010646 | ROLO COMPACTADOR VIBRATORIO DE UM CILINDRO, ACO LISO, POTENCIA 80 HP, PESO OPERACIONAL MAXIMO 8,1 T, IMPACTO DINAMICO 16,15/9,5 T, LARGURA TRABALHO 1,68 M | SINAPI | UN | 5.33e-05 | 277697.89 | 14.8
|  |  |  | TOTAL EQUIPAMENTO: |  | 14.8
|  |  |  | VALOR: |  | 14.8
|  |  |  | VALOR SEM ENCARGOS: |  | 14.8
|  |  |  | VALOR ENCARGOS: |  | 0
|  |  |  | VALOR COM ENCARGOS: |  | 14.8
|  |  |  | VALOR BDI (28.82%): |  | 4.2654
|  |  |  | VALOR COM BDI: |  | 19.07
|  |  |  | QUANTIDADE: |  | 1
|  |  |  | VALOR TOTAL: |  | 14.8
|  |  |  | VALOR BDI TOTAL: |  | 4.27
|  |  |  | VALOR TOTAL COM BDI: |  | 19.07
89211 - ROLO COMPACTADOR VIBRATÓRIO DE UM CILINDRO AÇO LISO, POTÊNCIA 80 HP, PESO OPERACIONAL MÁXIMO 8,1 T, IMPACTO DINÂMICO 16,15 / 9,5 T, LARGURA DE TRABALHO 1,68 M - JUROS. AF_06/2014 (H)
EQUIPAMENTO |  | FONTE | UNID | COEFICIENTE | PREÇO UNITÁRIO | TOTAL
00010646 | ROLO COMPACTADOR VIBRATORIO DE UM CILINDRO, ACO LISO, POTENCIA 80 HP, PESO OPERACIONAL MAXIMO 8,1 T, IMPACTO DINAMICO 16,15/9,5 T, LARGURA TRABALHO 1,68 M | SINAPI | UN | 1.4e-05 | 277697.89 | 3.89
|  |  |  | TOTAL EQUIPAMENTO: |  | 3.89
|  |  |  | VALOR: |  | 3.88
|  |  |  | VALOR SEM ENCARGOS: |  | 3.88
|  |  |  | VALOR ENCARGOS: |  | 0
|  |  |  | VALOR COM ENCARGOS: |  | 3.88
|  |  |  | VALOR BDI (28.82%): |  | 1.1182
|  |  |  | VALOR COM BDI: |  | 5
|  |  |  | QUANTIDADE: |  | 1
|  |  |  | VALOR TOTAL: |  | 3.88
|  |  |  | VALOR BDI TOTAL: |  | 1.12
|  |  |  | VALOR TOTAL COM BDI: |  | 5
5921 - GRADE DE DISCO REBOCÁVEL COM 20 DISCOS 24" X 6 MM COM PNEUS PARA TRANSPORTE - CHP DIURNO. AF_06/2014 (CHP)
SERVICO |  | FONTE | UNID | COEFICIENTE | PREÇO UNITÁRIO | TOTAL
53840 | GRADE DE DISCO REBOCÁVEL COM 20 DISCOS 24" X 6 MM COM PNEUS PARA TRANSPORTE - DEPRECIAÇÃO. AF_06/2014 | SINAPI | H | 1 | 1.43 | 1.43
53841 | GRADE DE DISCO REBOCÁVEL COM 20 DISCOS 24" X 6 MM COM PNEUS PARA TRANSPORTE - MANUTENÇÃO. AF_06/2014 | SINAPI | H | 1 | 0.99 | 0.99
87026 | GRADE DE DISCO REBOCÁVEL COM 20 DISCOS 24" X 6 MM COM PNEUS PARA TRANSPORTE - JUROS. AF_06/2014 | SINAPI | H | 1 | 0.38 | 0.38
|  |  |  | TOTAL SERVICO: |  | 2.8
|  |  |  | VALOR: |  | 2.8
|  |  |  | VALOR SEM ENCARGOS: |  | 2.8
|  |  |  | VALOR ENCARGOS: |  | 0
|  |  |  | VALOR COM ENCARGOS: |  | 2.8
|  |  |  | VALOR BDI (28.82%): |  | 0.807
|  |  |  | VALOR COM BDI: |  | 3.61
|  |  |  | QUANTIDADE: |  | 1
|  |  |  | VALOR TOTAL: |  | 2.8
|  |  |  | VALOR BDI TOTAL: |  | 0.81
|  |  |  | VALOR TOTAL COM BDI: |  | 3.61
53840 - GRADE DE DISCO REBOCÁVEL COM 20 DISCOS 24" X 6 MM COM PNEUS PARA TRANSPORTE - DEPRECIAÇÃO. AF_06/2014 (H)
EQUIPAMENTO |  | FONTE | UNID | COEFICIENTE | PREÇO UNITÁRIO | TOTAL
00003318 | GRADE DE DISCOS MECANICA 20X24" COM 20 DISCOS 24" X 6MM COM PNEUS PARA TRANSPORTE | SINAPI | UN | 5.14e-05 | 28000 | 1.44
|  |  |  | TOTAL EQUIPAMENTO: |  | 1.44
|  |  |  | VALOR: |  | 1.43
|  |  |  | VALOR SEM ENCARGOS: |  | 1.43
|  |  |  | VALOR ENCARGOS: |  | 0
|  |  |  | VALOR COM ENCARGOS: |  | 1.43
|  |  |  | VALOR BDI (28.82%): |  | 0.4121
|  |  |  | VALOR COM BDI: |  | 1.84
|  |  |  | QUANTIDADE: |  | 1
|  |  |  | VALOR TOTAL: |  | 1.43
|  |  |  | VALOR BDI TOTAL: |  | 0.41
|  |  |  | VALOR TOTAL COM BDI: |  | 1.84
53841 - GRADE DE DISCO REBOCÁVEL COM 20 DISCOS 24" X 6 MM COM PNEUS PARA TRANSPORTE - MANUTENÇÃO. AF_06/2014 (H)
EQUIPAMENTO |  | FONTE | UNID | COEFICIENTE | PREÇO UNITÁRIO | TOTAL
00003318 | GRADE DE DISCOS MECANICA 20X24" COM 20 DISCOS 24" X 6MM COM PNEUS PARA TRANSPORTE | SINAPI | UN | 3.57e-05 | 28000 | 1
|  |  |  | TOTAL EQUIPAMENTO: |  | 1
|  |  |  | VALOR: |  | 0.99
|  |  |  | VALOR SEM ENCARGOS: |  | 0.99
|  |  |  | VALOR ENCARGOS: |  | 0
|  |  |  | VALOR COM ENCARGOS: |  | 0.99
|  |  |  | VALOR BDI (28.82%): |  | 0.2853
|  |  |  | VALOR COM BDI: |  | 1.28
|  |  |  | QUANTIDADE: |  | 1
|  |  |  | VALOR TOTAL: |  | 0.99
|  |  |  | VALOR BDI TOTAL: |  | 0.29
|  |  |  | VALOR TOTAL COM BDI: |  | 1.28
87026 - GRADE DE DISCO REBOCÁVEL COM 20 DISCOS 24" X 6 MM COM PNEUS PARA TRANSPORTE - JUROS. AF_06/2014 (H)
EQUIPAMENTO |  | FONTE | UNID | COEFICIENTE | PREÇO UNITÁRIO | TOTAL
00003318 | GRADE DE DISCOS MECANICA 20X24" COM 20 DISCOS 24" X 6MM COM PNEUS PARA TRANSPORTE | SINAPI | UN | 1.37e-05 | 28000 | 0.38
|  |  |  | TOTAL EQUIPAMENTO: |  | 0.38
|  |  |  | VALOR: |  | 0.38
|  |  |  | VALOR SEM ENCARGOS: |  | 0.38
|  |  |  | VALOR ENCARGOS: |  | 0
|  |  |  | VALOR COM ENCARGOS: |  | 0.38
|  |  |  | VALOR BDI (28.82%): |  | 0.1095
|  |  |  | VALOR COM BDI: |  | 0.49
|  |  |  | QUANTIDADE: |  | 1
|  |  |  | VALOR TOTAL: |  | 0.38
|  |  |  | VALOR BDI TOTAL: |  | 0.11
|  |  |  | VALOR TOTAL COM BDI: |  | 0.49
6259 - CAMINHÃO PIPA 6.000 L, PESO BRUTO TOTAL 13.000 KG, DISTÂNCIA ENTRE EIXOS 4,80 M, POTÊNCIA 189 CV INCLUSIVE TANQUE DE AÇO PARA TRANSPORTE DE ÁGUA, CAPACIDADE 6 M3 - CHP DIURNO. AF_06/2014 (CHP)
SERVICO |  | FONTE | UNID | COEFICIENTE | PREÇO UNITÁRIO | TOTAL
5747 | CAMINHÃO PIPA 6.000 L, PESO BRUTO TOTAL 13.000 KG, DISTÂNCIA ENTRE EIXOS 4,80 M, POTÊNCIA 189 CV INCLUSIVE TANQUE DE AÇO PARA TRANSPORTE DE ÁGUA, CAPACIDADE 6 M3 - MATERIAIS NA OPERAÇÃO. AF_06/2014 | SINAPI | H | 1 | 96.15 | 96.15
53882 | CAMINHÃO PIPA 6.000 L, PESO BRUTO TOTAL 13.000 KG, DISTÂNCIA ENTRE EIXOS 4,80 M, POTÊNCIA 189 CV INCLUSIVE TANQUE DE AÇO PARA TRANSPORTE DE ÁGUA, CAPACIDADE 6 M3 - MANUTENÇÃO. AF_06/2014 | SINAPI | H | 1 | 18.07 | 18.07
88282 | MOTORISTA DE CAMINHÃO COM ENCARGOS COMPLEMENTARES | SINAPI | H | 1 | 10.63 | 10.63
91359 | CAMINHÃO PIPA 6.000 L, PESO BRUTO TOTAL 13.000 KG, DISTÂNCIA ENTRE EIXOS 4,80 M, POTÊNCIA 189 CV INCLUSIVE TANQUE DE AÇO PARA TRANSPORTE DE ÁGUA, CAPACIDADE 6 M3 - DEPRECIAÇÃO. AF_06/2014 | SINAPI | H | 1 | 9.63 | 9.63
91360 | CAMINHÃO PIPA 6.000 L, PESO BRUTO TOTAL 13.000 KG, DISTÂNCIA ENTRE EIXOS 4,80 M, POTÊNCIA 189 CV INCLUSIVE TANQUE DE AÇO PARA TRANSPORTE DE ÁGUA, CAPACIDADE 6 M3 - JUROS. AF_06/2014 | SINAPI | H | 1 | 3.85 | 3.85
91361 | CAMINHÃO PIPA 6.000 L, PESO BRUTO TOTAL 13.000 KG, DISTÂNCIA ENTRE EIXOS 4,80 M, POTÊNCIA 189 CV INCLUSIVE TANQUE DE AÇO PARA TRANSPORTE DE ÁGUA, CAPACIDADE 6 M3 - IMPOSTOS E SEGUROS. AF_06/2014 | SINAPI | H | 1 | 0.78 | 0.78
|  |  |  | TOTAL SERVICO: |  | 139.11
|  |  |  | VALOR: |  | 144.75
|  |  |  | VALOR SEM ENCARGOS: |  | 139.11
|  |  |  | VALOR ENCARGOS (85.64%): |  | 5.64
|  |  |  | VALOR COM ENCARGOS: |  | 144.75
|  |  |  | VALOR BDI (28.82%): |  | 41.717
|  |  |  | VALOR COM BDI: |  | 186.47
|  |  |  | QUANTIDADE: |  | 1
|  |  |  | VALOR TOTAL: |  | 144.75
|  |  |  | VALOR BDI TOTAL: |  | 41.72
|  |  |  | VALOR TOTAL COM BDI: |  | 186.47
5747 - CAMINHÃO PIPA 6.000 L, PESO BRUTO TOTAL 13.000 KG, DISTÂNCIA ENTRE EIXOS 4,80 M, POTÊNCIA 189 CV INCLUSIVE TANQUE DE AÇO PARA TRANSPORTE DE ÁGUA, CAPACIDADE 6 M3 - MATERIAIS NA OPERAÇÃO. AF_06/2014 (H)
MATERIAL |  | FONTE | UNID | COEFICIENTE | PREÇO UNITÁRIO | TOTAL
00004221 | OLEO DIESEL COMBUSTIVEL COMUM | SINAPI | L | 25.04 | 3.84 | 96.15
|  |  |  | TOTAL MATERIAL: |  | 96.15
|  |  |  | VALOR: |  | 96.15
|  |  |  | VALOR SEM ENCARGOS: |  | 96.15
|  |  |  | VALOR ENCARGOS: |  | 0
|  |  |  | VALOR COM ENCARGOS: |  | 96.15
|  |  |  | VALOR BDI (28.82%): |  | 27.7104
|  |  |  | VALOR COM BDI: |  | 123.86
|  |  |  | QUANTIDADE: |  | 1
|  |  |  | VALOR TOTAL: |  | 96.15
|  |  |  | VALOR BDI TOTAL: |  | 27.71
|  |  |  | VALOR TOTAL COM BDI: |  | 123.86
53882 - CAMINHÃO PIPA 6.000 L, PESO BRUTO TOTAL 13.000 KG, DISTÂNCIA ENTRE EIXOS 4,80 M, POTÊNCIA 189 CV INCLUSIVE TANQUE DE AÇO PARA TRANSPORTE DE ÁGUA, CAPACIDADE 6 M3 - MANUTENÇÃO. AF_06/2014 (H)
EQUIPAMENTO |  | FONTE | UNID | COEFICIENTE | PREÇO UNITÁRIO | TOTAL
00037738 | TANQUE DE ACO PARA TRANSPORTE DE AGUA COM CAPACIDADE DE 6 M3 (INCLUI MONTAGEM, NAO INCLUI CAMINHAO) | SINAPI | UN | 6.43e-05 | 40053.51 | 2.58
00037745 | CAMINHAO TOCO, PESO BRUTO TOTAL 13000 KG, CARGA UTIL MAXIMA 7925 KG, DISTANCIA ENTRE EIXOS 4,80 M, POTENCIA 189 CV (INCLUI CABINE E CHASSI, NAO INCLUI CARROCERIA) | SINAPI | UN | 6.43e-05 | 240871.75 | 15.49
|  |  |  | TOTAL EQUIPAMENTO: |  | 18.07
|  |  |  | VALOR: |  | 18.05
|  |  |  | VALOR SEM ENCARGOS: |  | 18.05
|  |  |  | VALOR ENCARGOS: |  | 0
|  |  |  | VALOR COM ENCARGOS: |  | 18.05
|  |  |  | VALOR BDI (28.82%): |  | 5.202
|  |  |  | VALOR COM BDI: |  | 23.25
|  |  |  | QUANTIDADE: |  | 1
|  |  |  | VALOR TOTAL: |  | 18.05
|  |  |  | VALOR BDI TOTAL: |  | 5.2
|  |  |  | VALOR TOTAL COM BDI: |  | 23.25
91359 - CAMINHÃO PIPA 6.000 L, PESO BRUTO TOTAL 13.000 KG, DISTÂNCIA ENTRE EIXOS 4,80 M, POTÊNCIA 189 CV INCLUSIVE TANQUE DE AÇO PARA TRANSPORTE DE ÁGUA, CAPACIDADE 6 M3 - DEPRECIAÇÃO. AF_06/2014 (H)
EQUIPAMENTO |  | FONTE | UNID | COEFICIENTE | PREÇO UNITÁRIO | TOTAL
00037738 | TANQUE DE ACO PARA TRANSPORTE DE AGUA COM CAPACIDADE DE 6 M3 (INCLUI MONTAGEM, NAO INCLUI CAMINHAO) | SINAPI | UN | 3.43e-05 | 40053.51 | 1.37
00037745 | CAMINHAO TOCO, PESO BRUTO TOTAL 13000 KG, CARGA UTIL MAXIMA 7925 KG, DISTANCIA ENTRE EIXOS 4,80 M, POTENCIA 189 CV (INCLUI CABINE E CHASSI, NAO INCLUI CARROCERIA) | SINAPI | UN | 3.43e-05 | 240871.75 | 8.26
|  |  |  | TOTAL EQUIPAMENTO: |  | 9.63
|  |  |  | VALOR: |  | 9.63
|  |  |  | VALOR SEM ENCARGOS: |  | 9.63
|  |  |  | VALOR ENCARGOS: |  | 0
|  |  |  | VALOR COM ENCARGOS: |  | 9.63
|  |  |  | VALOR BDI (28.82%): |  | 2.7754
|  |  |  | VALOR COM BDI: |  | 12.41
|  |  |  | QUANTIDADE: |  | 1
|  |  |  | VALOR TOTAL: |  | 9.63
|  |  |  | VALOR BDI TOTAL: |  | 2.78
|  |  |  | VALOR TOTAL COM BDI: |  | 12.41
91360 - CAMINHÃO PIPA 6.000 L, PESO BRUTO TOTAL 13.000 KG, DISTÂNCIA ENTRE EIXOS 4,80 M, POTÊNCIA 189 CV INCLUSIVE TANQUE DE AÇO PARA TRANSPORTE DE ÁGUA, CAPACIDADE 6 M3 - JUROS. AF_06/2014 (H)
EQUIPAMENTO |  | FONTE | UNID | COEFICIENTE | PREÇO UNITÁRIO | TOTAL
00037738 | TANQUE DE ACO PARA TRANSPORTE DE AGUA COM CAPACIDADE DE 6 M3 (INCLUI MONTAGEM, NAO INCLUI CAMINHAO) | SINAPI | UN | 1.37e-05 | 40053.51 | 0.55
00037745 | CAMINHAO TOCO, PESO BRUTO TOTAL 13000 KG, CARGA UTIL MAXIMA 7925 KG, DISTANCIA ENTRE EIXOS 4,80 M, POTENCIA 189 CV (INCLUI CABINE E CHASSI, NAO INCLUI CARROCERIA) | SINAPI | UN | 1.37e-05 | 240871.75 | 3.3
|  |  |  | TOTAL EQUIPAMENTO: |  | 3.85
|  |  |  | VALOR: |  | 3.83
|  |  |  | VALOR SEM ENCARGOS: |  | 3.83
|  |  |  | VALOR ENCARGOS: |  | 0
|  |  |  | VALOR COM ENCARGOS: |  | 3.83
|  |  |  | VALOR BDI (28.82%): |  | 1.1038
|  |  |  | VALOR COM BDI: |  | 4.93
|  |  |  | QUANTIDADE: |  | 1
|  |  |  | VALOR TOTAL: |  | 3.83
|  |  |  | VALOR BDI TOTAL: |  | 1.1
|  |  |  | VALOR TOTAL COM BDI: |  | 4.93
91361 - CAMINHÃO PIPA 6.000 L, PESO BRUTO TOTAL 13.000 KG, DISTÂNCIA ENTRE EIXOS 4,80 M, POTÊNCIA 189 CV INCLUSIVE TANQUE DE AÇO PARA TRANSPORTE DE ÁGUA, CAPACIDADE 6 M3 - IMPOSTOS E SEGUROS. AF_06/2014 (H)
EQUIPAMENTO |  | FONTE | UNID | COEFICIENTE | PREÇO UNITÁRIO | TOTAL
00037738 | TANQUE DE ACO PARA TRANSPORTE DE AGUA COM CAPACIDADE DE 6 M3 (INCLUI MONTAGEM, NAO INCLUI CAMINHAO) | SINAPI | UN | 2.8e-06 | 40053.51 | 0.11
00037745 | CAMINHAO TOCO, PESO BRUTO TOTAL 13000 KG, CARGA UTIL MAXIMA 7925 KG, DISTANCIA ENTRE EIXOS 4,80 M, POTENCIA 189 CV (INCLUI CABINE E CHASSI, NAO INCLUI CARROCERIA) | SINAPI | UN | 2.8e-06 | 240871.75 | 0.67
|  |  |  | TOTAL EQUIPAMENTO: |  | 0.78
|  |  |  | VALOR: |  | 0.78
|  |  |  | VALOR SEM ENCARGOS: |  | 0.78
|  |  |  | VALOR ENCARGOS: |  | 0
|  |  |  | VALOR COM ENCARGOS: |  | 0.78
|  |  |  | VALOR BDI (28.82%): |  | 0.2248
|  |  |  | VALOR COM BDI: |  | 1
|  |  |  | QUANTIDADE: |  | 1
|  |  |  | VALOR TOTAL: |  | 0.78
|  |  |  | VALOR BDI TOTAL: |  | 0.22
|  |  |  | VALOR TOTAL COM BDI: |  | 1
7049 - ROLO COMPACTADOR PE DE CARNEIRO VIBRATORIO, POTENCIA 125 HP, PESO OPERACIONAL SEM/COM LASTRO 11,95 / 13,30 T, IMPACTO DINAMICO 38,5 / 22,5 T, LARGURA DE TRABALHO 2,15 M - CHP DIURNO. AF_06/2014 (CHP)
SERVICO |  | FONTE | UNID | COEFICIENTE | PREÇO UNITÁRIO | TOTAL
7051 | ROLO COMPACTADOR PE DE CARNEIRO VIBRATORIO, POTENCIA 125 HP, PESO OPERACIONAL SEM/COM LASTRO 11,95 / 13,30 T, IMPACTO DINAMICO 38,5 / 22,5 T, LARGURA DE TRABALHO 2,15 M - DEPRECIAÇÃO. AF_06/2014 | SINAPI | H | 1 | 20.52 | 20.52
7052 | ROLO COMPACTADOR PE DE CARNEIRO VIBRATORIO, POTENCIA 125 HP, PESO OPERACIONAL SEM/COM LASTRO 11,95 / 13,30 T, IMPACTO DINAMICO 38,5 / 22,5 T, LARGURA DE TRABALHO 2,15 M - JUROS. AF_06/2014 | SINAPI | H | 1 | 5.39 | 5.39
7053 | ROLO COMPACTADOR PE DE CARNEIRO VIBRATORIO, POTENCIA 125 HP, PESO OPERACIONAL SEM/COM LASTRO 11,95 / 13,30 T, IMPACTO DINAMICO 38,5 / 22,5 T, LARGURA DE TRABALHO 2,15 M - MANUTENÇÃO. AF_06/2014 | SINAPI | H | 1 | 25.68 | 25.68
7054 | ROLO COMPACTADOR PE DE CARNEIRO VIBRATORIO, POTENCIA 125 HP, PESO OPERACIONAL SEM/COM LASTRO 11,95 / 13,30 T, IMPACTO DINAMICO 38,5 / 22,5 T, LARGURA DE TRABALHO 2,15 M - MATERIAIS NA OPERAÇÃO. AF_06/2014 | SINAPI | H | 1 | 64.47 | 64.47
88303 | OPERADOR DE ROLO COMPACTADOR COM ENCARGOS COMPLEMENTARES | SINAPI | H | 1 | 11.88 | 11.88
|  |  |  | TOTAL SERVICO: |  | 127.94
|  |  |  | VALOR: |  | 134.67
|  |  |  | VALOR SEM ENCARGOS: |  | 127.94
|  |  |  | VALOR ENCARGOS (85.64%): |  | 6.73
|  |  |  | VALOR COM ENCARGOS: |  | 134.67
|  |  |  | VALOR BDI (28.82%): |  | 38.8119
|  |  |  | VALOR COM BDI: |  | 173.48
|  |  |  | QUANTIDADE: |  | 1
|  |  |  | VALOR TOTAL: |  | 134.67
|  |  |  | VALOR BDI TOTAL: |  | 38.81
|  |  |  | VALOR TOTAL COM BDI: |  | 173.48
7051 - ROLO COMPACTADOR PE DE CARNEIRO VIBRATORIO, POTENCIA 125 HP, PESO OPERACIONAL SEM/COM LASTRO 11,95 / 13,30 T, IMPACTO DINAMICO 38,5 / 22,5 T, LARGURA DE TRABALHO 2,15 M - DEPRECIAÇÃO. AF_06/2014 (H)
EQUIPAMENTO |  | FONTE | UNID | COEFICIENTE | PREÇO UNITÁRIO | TOTAL
00014489 | ROLO COMPACTADOR PE DE CARNEIRO VIBRATORIO, POTENCIA 125 HP, PESO OPERACIONAL SEM/COM LASTRO 11,95/13,30 T, IMPACTO DINAMICO 38,5/22,5 T, LARGURA DE TRABALHO 2,15 M | SINAPI | UN | 5.33e-05 | 384949.92 | 20.52
|  |  |  | TOTAL EQUIPAMENTO: |  | 20.52
|  |  |  | VALOR: |  | 20.51
|  |  |  | VALOR SEM ENCARGOS: |  | 20.51
|  |  |  | VALOR ENCARGOS: |  | 0
|  |  |  | VALOR COM ENCARGOS: |  | 20.51
|  |  |  | VALOR BDI (28.82%): |  | 5.911
|  |  |  | VALOR COM BDI: |  | 26.42
|  |  |  | QUANTIDADE: |  | 1
|  |  |  | VALOR TOTAL: |  | 20.51
|  |  |  | VALOR BDI TOTAL: |  | 5.91
|  |  |  | VALOR TOTAL COM BDI: |  | 26.42
7052 - ROLO COMPACTADOR PE DE CARNEIRO VIBRATORIO, POTENCIA 125 HP, PESO OPERACIONAL SEM/COM LASTRO 11,95 / 13,30 T, IMPACTO DINAMICO 38,5 / 22,5 T, LARGURA DE TRABALHO 2,15 M - JUROS. AF_06/2014 (H)
EQUIPAMENTO |  | FONTE | UNID | COEFICIENTE | PREÇO UNITÁRIO | TOTAL
00014489 | ROLO COMPACTADOR PE DE CARNEIRO VIBRATORIO, POTENCIA 125 HP, PESO OPERACIONAL SEM/COM LASTRO 11,95/13,30 T, IMPACTO DINAMICO 38,5/22,5 T, LARGURA DE TRABALHO 2,15 M | SINAPI | UN | 1.4e-05 | 384949.92 | 5.39
|  |  |  | TOTAL EQUIPAMENTO: |  | 5.39
|  |  |  | VALOR: |  | 5.38
|  |  |  | VALOR SEM ENCARGOS: |  | 5.38
|  |  |  | VALOR ENCARGOS: |  | 0
|  |  |  | VALOR COM ENCARGOS: |  | 5.38
|  |  |  | VALOR BDI (28.82%): |  | 1.5505
|  |  |  | VALOR COM BDI: |  | 6.93
|  |  |  | QUANTIDADE: |  | 1
|  |  |  | VALOR TOTAL: |  | 5.38
|  |  |  | VALOR BDI TOTAL: |  | 1.55
|  |  |  | VALOR TOTAL COM BDI: |  | 6.93
7053 - ROLO COMPACTADOR PE DE CARNEIRO VIBRATORIO, POTENCIA 125 HP, PESO OPERACIONAL SEM/COM LASTRO 11,95 / 13,30 T, IMPACTO DINAMICO 38,5 / 22,5 T, LARGURA DE TRABALHO 2,15 M - MANUTENÇÃO. AF_06/2014 (H)
EQUIPAMENTO |  | FONTE | UNID | COEFICIENTE | PREÇO UNITÁRIO | TOTAL
00014489 | ROLO COMPACTADOR PE DE CARNEIRO VIBRATORIO, POTENCIA 125 HP, PESO OPERACIONAL SEM/COM LASTRO 11,95/13,30 T, IMPACTO DINAMICO 38,5/22,5 T, LARGURA DE TRABALHO 2,15 M | SINAPI | UN | 6.67e-05 | 384949.92 | 25.68
|  |  |  | TOTAL EQUIPAMENTO: |  | 25.68
|  |  |  | VALOR: |  | 25.67
|  |  |  | VALOR SEM ENCARGOS: |  | 25.67
|  |  |  | VALOR ENCARGOS: |  | 0
|  |  |  | VALOR COM ENCARGOS: |  | 25.67
|  |  |  | VALOR BDI (28.82%): |  | 7.3981
|  |  |  | VALOR COM BDI: |  | 33.07
|  |  |  | QUANTIDADE: |  | 1
|  |  |  | VALOR TOTAL: |  | 25.67
|  |  |  | VALOR BDI TOTAL: |  | 7.4
|  |  |  | VALOR TOTAL COM BDI: |  | 33.07
7054 - ROLO COMPACTADOR PE DE CARNEIRO VIBRATORIO, POTENCIA 125 HP, PESO OPERACIONAL SEM/COM LASTRO 11,95 / 13,30 T, IMPACTO DINAMICO 38,5 / 22,5 T, LARGURA DE TRABALHO 2,15 M - MATERIAIS NA OPERAÇÃO. AF_06/2014 (H)
MATERIAL |  | FONTE | UNID | COEFICIENTE | PREÇO UNITÁRIO | TOTAL
00004221 | OLEO DIESEL COMBUSTIVEL COMUM | SINAPI | L | 16.79 | 3.84 | 64.47
|  |  |  | TOTAL MATERIAL: |  | 64.47
|  |  |  | VALOR: |  | 64.47
|  |  |  | VALOR SEM ENCARGOS: |  | 64.47
|  |  |  | VALOR ENCARGOS: |  | 0
|  |  |  | VALOR COM ENCARGOS: |  | 64.47
|  |  |  | VALOR BDI (28.82%): |  | 18.5803
|  |  |  | VALOR COM BDI: |  | 83.05
|  |  |  | QUANTIDADE: |  | 1
|  |  |  | VALOR TOTAL: |  | 64.47
|  |  |  | VALOR BDI TOTAL: |  | 18.58
|  |  |  | VALOR TOTAL COM BDI: |  | 83.05
89035 - TRATOR DE PNEUS, POTÊNCIA 85 CV, TRAÇÃO 4X4, PESO COM LASTRO DE 4.675 KG - CHP DIURNO. AF_06/2014 (CHP)
SERVICO |  | FONTE | UNID | COEFICIENTE | PREÇO UNITÁRIO | TOTAL
5714 | TRATOR DE PNEUS, POTÊNCIA 85 CV, TRAÇÃO 4X4, PESO COM LASTRO DE 4.675 KG - MANUTENÇÃO. AF_06/2014 | SINAPI | H | 1 | 9.18 | 9.18
5715 | TRATOR DE PNEUS, POTÊNCIA 85 CV, TRAÇÃO 4X4, PESO COM LASTRO DE 4.675 KG - MATERIAIS NA OPERAÇÃO. AF_06/2014 | SINAPI | H | 1 | 43.24 | 43.24
88324 | TRATORISTA COM ENCARGOS COMPLEMENTARES | SINAPI | H | 1 | 11.75 | 11.75
89033 | TRATOR DE PNEUS, POTÊNCIA 85 CV, TRAÇÃO 4X4, PESO COM LASTRO DE 4.675 KG - DEPRECIAÇÃO. AF_06/2014 | SINAPI | H | 1 | 8.4 | 8.4
89034 | TRATOR DE PNEUS, POTÊNCIA 85 CV, TRAÇÃO 4X4, PESO COM LASTRO DE 4.675 KG - JUROS. AF_06/2014 | SINAPI | H | 1 | 2.21 | 2.21
|  |  |  | TOTAL SERVICO: |  | 74.78
|  |  |  | VALOR: |  | 81.4
|  |  |  | VALOR SEM ENCARGOS: |  | 74.78
|  |  |  | VALOR ENCARGOS (85.64%): |  | 6.62
|  |  |  | VALOR COM ENCARGOS: |  | 81.4
|  |  |  | VALOR BDI (28.82%): |  | 23.4595
|  |  |  | VALOR COM BDI: |  | 104.86
|  |  |  | QUANTIDADE: |  | 1
|  |  |  | VALOR TOTAL: |  | 81.4
|  |  |  | VALOR BDI TOTAL: |  | 23.46
|  |  |  | VALOR TOTAL COM BDI: |  | 104.86
5714 - TRATOR DE PNEUS, POTÊNCIA 85 CV, TRAÇÃO 4X4, PESO COM LASTRO DE 4.675 KG - MANUTENÇÃO. AF_06/2014 (H)
EQUIPAMENTO |  | FONTE | UNID | COEFICIENTE | PREÇO UNITÁRIO | TOTAL
00007640 | TRATOR DE PNEUS COM POTENCIA DE 85 CV, TRACAO 4 X 4, PESO COM LASTRO DE 4675 KG | SINAPI | UN | 5.83e-05 | 157515 | 9.18
|  |  |  | TOTAL EQUIPAMENTO: |  | 9.18
|  |  |  | VALOR: |  | 9.18
|  |  |  | VALOR SEM ENCARGOS: |  | 9.18
|  |  |  | VALOR ENCARGOS: |  | 0
|  |  |  | VALOR COM ENCARGOS: |  | 9.18
|  |  |  | VALOR BDI (28.82%): |  | 2.6457
|  |  |  | VALOR COM BDI: |  | 11.83
|  |  |  | QUANTIDADE: |  | 1
|  |  |  | VALOR TOTAL: |  | 9.18
|  |  |  | VALOR BDI TOTAL: |  | 2.65
|  |  |  | VALOR TOTAL COM BDI: |  | 11.83
5715 - TRATOR DE PNEUS, POTÊNCIA 85 CV, TRAÇÃO 4X4, PESO COM LASTRO DE 4.675 KG - MATERIAIS NA OPERAÇÃO. AF_06/2014 (H)
MATERIAL |  | FONTE | UNID | COEFICIENTE | PREÇO UNITÁRIO | TOTAL
00004221 | OLEO DIESEL COMBUSTIVEL COMUM | SINAPI | L | 11.26 | 3.84 | 43.24
|  |  |  | TOTAL MATERIAL: |  | 43.24
|  |  |  | VALOR: |  | 43.23
|  |  |  | VALOR SEM ENCARGOS: |  | 43.23
|  |  |  | VALOR ENCARGOS: |  | 0
|  |  |  | VALOR COM ENCARGOS: |  | 43.23
|  |  |  | VALOR BDI (28.82%): |  | 12.4589
|  |  |  | VALOR COM BDI: |  | 55.69
|  |  |  | QUANTIDADE: |  | 1
|  |  |  | VALOR TOTAL: |  | 43.23
|  |  |  | VALOR BDI TOTAL: |  | 12.46
|  |  |  | VALOR TOTAL COM BDI: |  | 55.69
88324 - TRATORISTA COM ENCARGOS COMPLEMENTARES (H)
GERAL |  | FONTE | UNID | COEFICIENTE | PREÇO UNITÁRIO | TOTAL
00037370 | ALIMENTACAO - HORISTA (COLETADO CAIXA) | SINAPI | H | 1 | 2.3 | 2.3
00037371 | TRANSPORTE - HORISTA (COLETADO CAIXA) | SINAPI | H | 1 | 0.63 | 0.63
00037372 | EXAMES - HORISTA (COLETADO CAIXA) | SINAPI | H | 1 | 0.34 | 0.34
00037373 | SEGURO - HORISTA (COLETADO CAIXA) | SINAPI | H | 1 | 0.05 | 0.05
|  |  |  | TOTAL GERAL: |  | 3.32
MAO DE OBRA |  | FONTE | UNID | COEFICIENTE | PREÇO UNITÁRIO | TOTAL
00004237 | OPERADOR DE TRATOR - EXCLUSIVE AGROPECUARIA | SINAPI | H | 1 | 7.6977 | 7.7
|  |  |  | TOTAL MAO DE OBRA: |  | 7.7
MATERIAL |  | FONTE | UNID | COEFICIENTE | PREÇO UNITÁRIO | TOTAL
00043464 | FERRAMENTAS - FAMILIA OPERADOR ESCAVADEIRA - HORISTA (ENCARGOS COMPLEMENTARES - COLETADO CAIXA) | SINAPI | H | 1 | 0.01 | 0.01
00043488 | EPI - FAMILIA OPERADOR ESCAVADEIRA - HORISTA (ENCARGOS COMPLEMENTARES - COLETADO CAIXA) | SINAPI | H | 1 | 0.65 | 0.65
|  |  |  | TOTAL MATERIAL: |  | 0.66
SERVICO |  | FONTE | UNID | COEFICIENTE | PREÇO UNITÁRIO | TOTAL
95386 | CURSO DE CAPACITAÇÃO PARA TRATORISTA (ENCARGOS COMPLEMENTARES) - HORISTA | SINAPI | H | 1 | 0.07 | 0.07
|  |  |  | TOTAL SERVICO: |  | 0.07
|  |  |  | VALOR: |  | 18.4
|  |  |  | VALOR SEM ENCARGOS: |  | 11.75
|  |  |  | VALOR ENCARGOS (85.64%): |  | 6.65
|  |  |  | VALOR COM ENCARGOS: |  | 18.4
|  |  |  | VALOR BDI (28.82%): |  | 5.3029
|  |  |  | VALOR COM BDI: |  | 23.7
|  |  |  | QUANTIDADE: |  | 1
|  |  |  | VALOR TOTAL: |  | 18.4
|  |  |  | VALOR BDI TOTAL: |  | 5.3
|  |  |  | VALOR TOTAL COM BDI: |  | 23.7
95386 - CURSO DE CAPACITAÇÃO PARA TRATORISTA (ENCARGOS COMPLEMENTARES) - HORISTA (H)
MAO DE OBRA |  | FONTE | UNID | COEFICIENTE | PREÇO UNITÁRIO | TOTAL
00004237 | OPERADOR DE TRATOR - EXCLUSIVE AGROPECUARIA | SINAPI | H | 0.0093 | 7.6977 | 0.07
|  |  |  | TOTAL MAO DE OBRA: |  | 0.07
|  |  |  | VALOR: |  | 0.13
|  |  |  | VALOR SEM ENCARGOS: |  | 0.07
|  |  |  | VALOR ENCARGOS (85.64%): |  | 0.06
|  |  |  | VALOR COM ENCARGOS: |  | 0.13
|  |  |  | VALOR BDI (28.82%): |  | 0.0375
|  |  |  | VALOR COM BDI: |  | 0.17
|  |  |  | QUANTIDADE: |  | 1
|  |  |  | VALOR TOTAL: |  | 0.13
|  |  |  | VALOR BDI TOTAL: |  | 0.04
|  |  |  | VALOR TOTAL COM BDI: |  | 0.17
89033 - TRATOR DE PNEUS, POTÊNCIA 85 CV, TRAÇÃO 4X4, PESO COM LASTRO DE 4.675 KG - DEPRECIAÇÃO. AF_06/2014 (H)
EQUIPAMENTO |  | FONTE | UNID | COEFICIENTE | PREÇO UNITÁRIO | TOTAL
00007640 | TRATOR DE PNEUS COM POTENCIA DE 85 CV, TRACAO 4 X 4, PESO COM LASTRO DE 4675 KG | SINAPI | UN | 5.33e-05 | 157515 | 8.4
|  |  |  | TOTAL EQUIPAMENTO: |  | 8.4
|  |  |  | VALOR: |  | 8.39
|  |  |  | VALOR SEM ENCARGOS: |  | 8.39
|  |  |  | VALOR ENCARGOS: |  | 0
|  |  |  | VALOR COM ENCARGOS: |  | 8.39
|  |  |  | VALOR BDI (28.82%): |  | 2.418
|  |  |  | VALOR COM BDI: |  | 10.81
|  |  |  | QUANTIDADE: |  | 1
|  |  |  | VALOR TOTAL: |  | 8.39
|  |  |  | VALOR BDI TOTAL: |  | 2.42
|  |  |  | VALOR TOTAL COM BDI: |  | 10.81
89034 - TRATOR DE PNEUS, POTÊNCIA 85 CV, TRAÇÃO 4X4, PESO COM LASTRO DE 4.675 KG - JUROS. AF_06/2014 (H)
EQUIPAMENTO |  | FONTE | UNID | COEFICIENTE | PREÇO UNITÁRIO | TOTAL
00007640 | TRATOR DE PNEUS COM POTENCIA DE 85 CV, TRACAO 4 X 4, PESO COM LASTRO DE 4675 KG | SINAPI | UN | 1.4e-05 | 157515 | 2.21
|  |  |  | TOTAL EQUIPAMENTO: |  | 2.21
|  |  |  | VALOR: |  | 2.2
|  |  |  | VALOR SEM ENCARGOS: |  | 2.2
|  |  |  | VALOR ENCARGOS: |  | 0
|  |  |  | VALOR COM ENCARGOS: |  | 2.2
|  |  |  | VALOR BDI (28.82%): |  | 0.634
|  |  |  | VALOR COM BDI: |  | 2.83
|  |  |  | QUANTIDADE: |  | 1
|  |  |  | VALOR TOTAL: |  | 2.2
|  |  |  | VALOR BDI TOTAL: |  | 0.63
|  |  |  | VALOR TOTAL COM BDI: |  | 2.83
5934 - MOTONIVELADORA POTÊNCIA BÁSICA LÍQUIDA (PRIMEIRA MARCHA) 125 HP, PESO BRUTO 13032 KG, LARGURA DA LÂMINA DE 3,7 M - CHI DIURNO. AF_06/2014 (CHI)
SERVICO |  | FONTE | UNID | COEFICIENTE | PREÇO UNITÁRIO | TOTAL
88300 | OPERADOR DE MOTONIVELADORA COM ENCARGOS COMPLEMENTARES | SINAPI | H | 1 | 13.2 | 13.2
89228 | MOTONIVELADORA POTÊNCIA BÁSICA LÍQUIDA (PRIMEIRA MARCHA) 125 HP, PESO BRUTO 13032 KG, LARGURA DA LÂMINA DE 3,7 M - DEPRECIAÇÃO. AF_06/2014 | SINAPI | H | 1 | 21.88 | 21.88
89229 | MOTONIVELADORA POTÊNCIA BÁSICA LÍQUIDA (PRIMEIRA MARCHA) 125 HP, PESO BRUTO 13032 KG, LARGURA DA LÂMINA DE 3,7 M - JUROS. AF_06/2014 | SINAPI | H | 1 | 7.49 | 7.49
|  |  |  | TOTAL SERVICO: |  | 42.57
|  |  |  | VALOR: |  | 50.46
|  |  |  | VALOR SEM ENCARGOS: |  | 42.57
|  |  |  | VALOR ENCARGOS (85.64%): |  | 7.89
|  |  |  | VALOR COM ENCARGOS: |  | 50.46
|  |  |  | VALOR BDI (28.82%): |  | 14.5426
|  |  |  | VALOR COM BDI: |  | 65
|  |  |  | QUANTIDADE: |  | 1
|  |  |  | VALOR TOTAL: |  | 50.46
|  |  |  | VALOR BDI TOTAL: |  | 14.54
|  |  |  | VALOR TOTAL COM BDI: |  | 65
5944 - PÁ CARREGADEIRA SOBRE RODAS, POTÊNCIA 197 HP, CAPACIDADE DA CAÇAMBA 2,5 A 3,5 M3, PESO OPERACIONAL 18338 KG - CHP DIURNO. AF_06/2014 (CHP)
SERVICO |  | FONTE | UNID | COEFICIENTE | PREÇO UNITÁRIO | TOTAL
5787 | PÁ CARREGADEIRA SOBRE RODAS, POTÊNCIA 197 HP, CAPACIDADE DA CAÇAMBA 2,5 A 3,5 M3, PESO OPERACIONAL 18338 KG - MATERIAIS NA OPERAÇÃO. AF_06/2014 | SINAPI | H | 1 | 101.57 | 101.57
53861 | PÁ CARREGADEIRA SOBRE RODAS, POTÊNCIA 197 HP, CAPACIDADE DA CAÇAMBA 2,5 A 3,5 M3, PESO OPERACIONAL 18338 KG - MANUTENÇÃO. AF_06/2014 | SINAPI | H | 1 | 35.59 | 35.59
88301 | OPERADOR DE PÁ CARREGADEIRA COM ENCARGOS COMPLEMENTARES | SINAPI | H | 1 | 11.96 | 11.96
89130 | PÁ CARREGADEIRA SOBRE RODAS, POTÊNCIA 197 HP, CAPACIDADE DA CAÇAMBA 2,5 A 3,5 M3, PESO OPERACIONAL 18338 KG - DEPRECIAÇÃO. AF_06/2014 | SINAPI | H | 1 | 28.47 | 28.47
89131 | PÁ CARREGADEIRA SOBRE RODAS, POTÊNCIA 197 HP, CAPACIDADE DA CAÇAMBA 2,5 A 3,5 M3, PESO OPERACIONAL 18338 KG - JUROS. AF_06/2014 | SINAPI | H | 1 | 7.32 | 7.32
|  |  |  | TOTAL SERVICO: |  | 184.91
|  |  |  | VALOR: |  | 191.72
|  |  |  | VALOR SEM ENCARGOS: |  | 184.91
|  |  |  | VALOR ENCARGOS (85.64%): |  | 6.81
|  |  |  | VALOR COM ENCARGOS: |  | 191.72
|  |  |  | VALOR BDI (28.82%): |  | 55.2537
|  |  |  | VALOR COM BDI: |  | 246.97
|  |  |  | QUANTIDADE: |  | 1
|  |  |  | VALOR TOTAL: |  | 191.72
|  |  |  | VALOR BDI TOTAL: |  | 55.25
|  |  |  | VALOR TOTAL COM BDI: |  | 246.97
5787 - PÁ CARREGADEIRA SOBRE RODAS, POTÊNCIA 197 HP, CAPACIDADE DA CAÇAMBA 2,5 A 3,5 M3, PESO OPERACIONAL 18338 KG - MATERIAIS NA OPERAÇÃO. AF_06/2014 (H)
MATERIAL |  | FONTE | UNID | COEFICIENTE | PREÇO UNITÁRIO | TOTAL
00004221 | OLEO DIESEL COMBUSTIVEL COMUM | SINAPI | L | 26.45 | 3.84 | 101.57
|  |  |  | TOTAL MATERIAL: |  | 101.57
|  |  |  | VALOR: |  | 101.56
|  |  |  | VALOR SEM ENCARGOS: |  | 101.56
|  |  |  | VALOR ENCARGOS: |  | 0
|  |  |  | VALOR COM ENCARGOS: |  | 101.56
|  |  |  | VALOR BDI (28.82%): |  | 29.2696
|  |  |  | VALOR COM BDI: |  | 130.83
|  |  |  | QUANTIDADE: |  | 1
|  |  |  | VALOR TOTAL: |  | 101.56
|  |  |  | VALOR BDI TOTAL: |  | 29.27
|  |  |  | VALOR TOTAL COM BDI: |  | 130.83
53861 - PÁ CARREGADEIRA SOBRE RODAS, POTÊNCIA 197 HP, CAPACIDADE DA CAÇAMBA 2,5 A 3,5 M3, PESO OPERACIONAL 18338 KG - MANUTENÇÃO. AF_06/2014 (H)
EQUIPAMENTO |  | FONTE | UNID | COEFICIENTE | PREÇO UNITÁRIO | TOTAL
00004263 | PA CARREGADEIRA SOBRE RODAS, POTENCIA LIQUIDA 197 HP, CAPACIDADE DA CACAMBA DE 2,5 A 3,5 M3, PESO OPERACIONAL DE 18338 KG | SINAPI | UN | 7e-05 | 508390.8 | 35.59
|  |  |  | TOTAL EQUIPAMENTO: |  | 35.59
|  |  |  | VALOR: |  | 35.58
|  |  |  | VALOR SEM ENCARGOS: |  | 35.58
|  |  |  | VALOR ENCARGOS: |  | 0
|  |  |  | VALOR COM ENCARGOS: |  | 35.58
|  |  |  | VALOR BDI (28.82%): |  | 10.2542
|  |  |  | VALOR COM BDI: |  | 45.83
|  |  |  | QUANTIDADE: |  | 1
|  |  |  | VALOR TOTAL: |  | 35.58
|  |  |  | VALOR BDI TOTAL: |  | 10.25
|  |  |  | VALOR TOTAL COM BDI: |  | 45.83
88301 - OPERADOR DE PÁ CARREGADEIRA COM ENCARGOS COMPLEMENTARES (H)
GERAL |  | FONTE | UNID | COEFICIENTE | PREÇO UNITÁRIO | TOTAL
00037370 | ALIMENTACAO - HORISTA (COLETADO CAIXA) | SINAPI | H | 1 | 2.3 | 2.3
00037371 | TRANSPORTE - HORISTA (COLETADO CAIXA) | SINAPI | H | 1 | 0.63 | 0.63
00037372 | EXAMES - HORISTA (COLETADO CAIXA) | SINAPI | H | 1 | 0.34 | 0.34
00037373 | SEGURO - HORISTA (COLETADO CAIXA) | SINAPI | H | 1 | 0.05 | 0.05
|  |  |  | TOTAL GERAL: |  | 3.32
MAO DE OBRA |  | FONTE | UNID | COEFICIENTE | PREÇO UNITÁRIO | TOTAL
00004248 | OPERADOR DE PA CARREGADEIRA | SINAPI | H | 1 | 7.9347 | 7.93
|  |  |  | TOTAL MAO DE OBRA: |  | 7.93
MATERIAL |  | FONTE | UNID | COEFICIENTE | PREÇO UNITÁRIO | TOTAL
00043464 | FERRAMENTAS - FAMILIA OPERADOR ESCAVADEIRA - HORISTA (ENCARGOS COMPLEMENTARES - COLETADO CAIXA) | SINAPI | H | 1 | 0.01 | 0.01
00043488 | EPI - FAMILIA OPERADOR ESCAVADEIRA - HORISTA (ENCARGOS COMPLEMENTARES - COLETADO CAIXA) | SINAPI | H | 1 | 0.65 | 0.65
|  |  |  | TOTAL MATERIAL: |  | 0.66
SERVICO |  | FONTE | UNID | COEFICIENTE | PREÇO UNITÁRIO | TOTAL
95364 | CURSO DE CAPACITAÇÃO PARA OPERADOR DE PÁ CARREGADEIRA (ENCARGOS COMPLEMENTARES) - HORISTA | SINAPI | H | 1 | 0.05 | 0.05
|  |  |  | TOTAL SERVICO: |  | 0.05
|  |  |  | VALOR: |  | 18.8
|  |  |  | VALOR SEM ENCARGOS: |  | 11.96
|  |  |  | VALOR ENCARGOS (85.64%): |  | 6.84
|  |  |  | VALOR COM ENCARGOS: |  | 18.8
|  |  |  | VALOR BDI (28.82%): |  | 5.4182
|  |  |  | VALOR COM BDI: |  | 24.22
|  |  |  | QUANTIDADE: |  | 1
|  |  |  | VALOR TOTAL: |  | 18.8
|  |  |  | VALOR BDI TOTAL: |  | 5.42
|  |  |  | VALOR TOTAL COM BDI: |  | 24.22
95364 - CURSO DE CAPACITAÇÃO PARA OPERADOR DE PÁ CARREGADEIRA (ENCARGOS COMPLEMENTARES) - HORISTA (H)
MAO DE OBRA |  | FONTE | UNID | COEFICIENTE | PREÇO UNITÁRIO | TOTAL
00004248 | OPERADOR DE PA CARREGADEIRA | SINAPI | H | 0.0067 | 7.9347 | 0.05
|  |  |  | TOTAL MAO DE OBRA: |  | 0.05
|  |  |  | VALOR: |  | 0.09
|  |  |  | VALOR SEM ENCARGOS: |  | 0.05
|  |  |  | VALOR ENCARGOS (85.64%): |  | 0.04
|  |  |  | VALOR COM ENCARGOS: |  | 0.09
|  |  |  | VALOR BDI (28.82%): |  | 0.0259
|  |  |  | VALOR COM BDI: |  | 0.12
|  |  |  | QUANTIDADE: |  | 1
|  |  |  | VALOR TOTAL: |  | 0.09
|  |  |  | VALOR BDI TOTAL: |  | 0.03
|  |  |  | VALOR TOTAL COM BDI: |  | 0.12
89130 - PÁ CARREGADEIRA SOBRE RODAS, POTÊNCIA 197 HP, CAPACIDADE DA CAÇAMBA 2,5 A 3,5 M3, PESO OPERACIONAL 18338 KG - DEPRECIAÇÃO. AF_06/2014 (H)
EQUIPAMENTO |  | FONTE | UNID | COEFICIENTE | PREÇO UNITÁRIO | TOTAL
00004263 | PA CARREGADEIRA SOBRE RODAS, POTENCIA LIQUIDA 197 HP, CAPACIDADE DA CACAMBA DE 2,5 A 3,5 M3, PESO OPERACIONAL DE 18338 KG | SINAPI | UN | 5.6e-05 | 508390.8 | 28.47
|  |  |  | TOTAL EQUIPAMENTO: |  | 28.47
|  |  |  | VALOR: |  | 28.46
|  |  |  | VALOR SEM ENCARGOS: |  | 28.46
|  |  |  | VALOR ENCARGOS: |  | 0
|  |  |  | VALOR COM ENCARGOS: |  | 28.46
|  |  |  | VALOR BDI (28.82%): |  | 8.2022
|  |  |  | VALOR COM BDI: |  | 36.66
|  |  |  | QUANTIDADE: |  | 1
|  |  |  | VALOR TOTAL: |  | 28.46
|  |  |  | VALOR BDI TOTAL: |  | 8.2
|  |  |  | VALOR TOTAL COM BDI: |  | 36.66
89131 - PÁ CARREGADEIRA SOBRE RODAS, POTÊNCIA 197 HP, CAPACIDADE DA CAÇAMBA 2,5 A 3,5 M3, PESO OPERACIONAL 18338 KG - JUROS. AF_06/2014 (H)
EQUIPAMENTO |  | FONTE | UNID | COEFICIENTE | PREÇO UNITÁRIO | TOTAL
00004263 | PA CARREGADEIRA SOBRE RODAS, POTENCIA LIQUIDA 197 HP, CAPACIDADE DA CACAMBA DE 2,5 A 3,5 M3, PESO OPERACIONAL DE 18338 KG | SINAPI | UN | 1.44e-05 | 508390.8 | 7.32
|  |  |  | TOTAL EQUIPAMENTO: |  | 7.32
|  |  |  | VALOR: |  | 7.32
|  |  |  | VALOR SEM ENCARGOS: |  | 7.32
|  |  |  | VALOR ENCARGOS: |  | 0
|  |  |  | VALOR COM ENCARGOS: |  | 7.32
|  |  |  | VALOR BDI (28.82%): |  | 2.1096
|  |  |  | VALOR COM BDI: |  | 9.43
|  |  |  | QUANTIDADE: |  | 1
|  |  |  | VALOR TOTAL: |  | 7.32
|  |  |  | VALOR BDI TOTAL: |  | 2.11
|  |  |  | VALOR TOTAL COM BDI: |  | 9.43
5946 - PÁ CARREGADEIRA SOBRE RODAS, POTÊNCIA 197 HP, CAPACIDADE DA CAÇAMBA 2,5 A 3,5 M3, PESO OPERACIONAL 18338 KG - CHI DIURNO. AF_06/2014 (CHI)
SERVICO |  | FONTE | UNID | COEFICIENTE | PREÇO UNITÁRIO | TOTAL
88301 | OPERADOR DE PÁ CARREGADEIRA COM ENCARGOS COMPLEMENTARES | SINAPI | H | 1 | 11.96 | 11.96
89130 | PÁ CARREGADEIRA SOBRE RODAS, POTÊNCIA 197 HP, CAPACIDADE DA CAÇAMBA 2,5 A 3,5 M3, PESO OPERACIONAL 18338 KG - DEPRECIAÇÃO. AF_06/2014 | SINAPI | H | 1 | 28.47 | 28.47
89131 | PÁ CARREGADEIRA SOBRE RODAS, POTÊNCIA 197 HP, CAPACIDADE DA CAÇAMBA 2,5 A 3,5 M3, PESO OPERACIONAL 18338 KG - JUROS. AF_06/2014 | SINAPI | H | 1 | 7.32 | 7.32
|  |  |  | TOTAL SERVICO: |  | 47.75
|  |  |  | VALOR: |  | 54.58
|  |  |  | VALOR SEM ENCARGOS: |  | 47.75
|  |  |  | VALOR ENCARGOS (85.64%): |  | 6.83
|  |  |  | VALOR COM ENCARGOS: |  | 54.58
|  |  |  | VALOR BDI (28.82%): |  | 15.73
|  |  |  | VALOR COM BDI: |  | 70.31
|  |  |  | QUANTIDADE: |  | 1
|  |  |  | VALOR TOTAL: |  | 54.58
|  |  |  | VALOR BDI TOTAL: |  | 15.73
|  |  |  | VALOR TOTAL COM BDI: |  | 70.31
6879 - ROLO COMPACTADOR DE PNEUS ESTÁTICO, PRESSÃO VARIÁVEL, POTÊNCIA 111 HP, PESO SEM/COM LASTRO 9,5 / 26 T, LARGURA DE TRABALHO 1,90 M - CHP DIURNO. AF_07/2014 (CHP)
SERVICO |  | FONTE | UNID | COEFICIENTE | PREÇO UNITÁRIO | TOTAL
7038 | ROLO COMPACTADOR DE PNEUS ESTÁTICO, PRESSÃO VARIÁVEL, POTÊNCIA 111 HP, PESO SEM/COM LASTRO 9,5 / 26 T, LARGURA DE TRABALHO 1,90 M - DEPRECIAÇÃO. AF_07/2014 | SINAPI | H | 1 | 23.13 | 23.13
7039 | ROLO COMPACTADOR DE PNEUS ESTÁTICO, PRESSÃO VARIÁVEL, POTÊNCIA 111 HP, PESO SEM/COM LASTRO 9,5 / 26 T, LARGURA DE TRABALHO 1,90 M - JUROS. AF_07/2014 | SINAPI | H | 1 | 6.08 | 6.08
7040 | ROLO COMPACTADOR DE PNEUS ESTÁTICO, PRESSÃO VARIÁVEL, POTÊNCIA 111 HP, PESO SEM/COM LASTRO 9,5 / 26 T, LARGURA DE TRABALHO 1,90 M - MANUTENÇÃO. AF_07/2014 | SINAPI | H | 1 | 28.95 | 28.95
55263 | ROLO COMPACTADOR DE PNEUS ESTÁTICO, PRESSÃO VARIÁVEL, POTÊNCIA 111 HP, PESO SEM/COM LASTRO 9,5 / 26 T, LARGURA DE TRABALHO 1,90 M - MATERIAIS NA OPERAÇÃO. AF_07/2014 | SINAPI | H | 1 | 57.25 | 57.25
88303 | OPERADOR DE ROLO COMPACTADOR COM ENCARGOS COMPLEMENTARES | SINAPI | H | 1 | 11.88 | 11.88
|  |  |  | TOTAL SERVICO: |  | 127.29
|  |  |  | VALOR: |  | 134.03
|  |  |  | VALOR SEM ENCARGOS: |  | 127.29
|  |  |  | VALOR ENCARGOS (85.64%): |  | 6.74
|  |  |  | VALOR COM ENCARGOS: |  | 134.03
|  |  |  | VALOR BDI (28.82%): |  | 38.6274
|  |  |  | VALOR COM BDI: |  | 172.66
|  |  |  | QUANTIDADE: |  | 1
|  |  |  | VALOR TOTAL: |  | 134.03
|  |  |  | VALOR BDI TOTAL: |  | 38.63
|  |  |  | VALOR TOTAL COM BDI: |  | 172.66
7038 - ROLO COMPACTADOR DE PNEUS ESTÁTICO, PRESSÃO VARIÁVEL, POTÊNCIA 111 HP, PESO SEM/COM LASTRO 9,5 / 26 T, LARGURA DE TRABALHO 1,90 M - DEPRECIAÇÃO. AF_07/2014 (H)
EQUIPAMENTO |  | FONTE | UNID | COEFICIENTE | PREÇO UNITÁRIO | TOTAL
00010642 | ROLO COMPACTADOR DE PNEUS, ESTATICO, PRESSAO VARIAVEL, POTENCIA 111 HP, PESO SEM/COM LASTRO 9,5/26,0 T, LARGURA DE ROLAGEM 1,90 M | SINAPI | UN | 5.33e-05 | 434000 | 23.13
|  |  |  | TOTAL EQUIPAMENTO: |  | 23.13
|  |  |  | VALOR: |  | 23.13
|  |  |  | VALOR SEM ENCARGOS: |  | 23.13
|  |  |  | VALOR ENCARGOS: |  | 0
|  |  |  | VALOR COM ENCARGOS: |  | 23.13
|  |  |  | VALOR BDI (28.82%): |  | 6.6661
|  |  |  | VALOR COM BDI: |  | 29.8
|  |  |  | QUANTIDADE: |  | 1
|  |  |  | VALOR TOTAL: |  | 23.13
|  |  |  | VALOR BDI TOTAL: |  | 6.67
|  |  |  | VALOR TOTAL COM BDI: |  | 29.8
7039 - ROLO COMPACTADOR DE PNEUS ESTÁTICO, PRESSÃO VARIÁVEL, POTÊNCIA 111 HP, PESO SEM/COM LASTRO 9,5 / 26 T, LARGURA DE TRABALHO 1,90 M - JUROS. AF_07/2014 (H)
EQUIPAMENTO |  | FONTE | UNID | COEFICIENTE | PREÇO UNITÁRIO | TOTAL
00010642 | ROLO COMPACTADOR DE PNEUS, ESTATICO, PRESSAO VARIAVEL, POTENCIA 111 HP, PESO SEM/COM LASTRO 9,5/26,0 T, LARGURA DE ROLAGEM 1,90 M | SINAPI | UN | 1.4e-05 | 434000 | 6.08
|  |  |  | TOTAL EQUIPAMENTO: |  | 6.08
|  |  |  | VALOR: |  | 6.07
|  |  |  | VALOR SEM ENCARGOS: |  | 6.07
|  |  |  | VALOR ENCARGOS: |  | 0
|  |  |  | VALOR COM ENCARGOS: |  | 6.07
|  |  |  | VALOR BDI (28.82%): |  | 1.7494
|  |  |  | VALOR COM BDI: |  | 7.82
|  |  |  | QUANTIDADE: |  | 1
|  |  |  | VALOR TOTAL: |  | 6.07
|  |  |  | VALOR BDI TOTAL: |  | 1.75
|  |  |  | VALOR TOTAL COM BDI: |  | 7.82
7040 - ROLO COMPACTADOR DE PNEUS ESTÁTICO, PRESSÃO VARIÁVEL, POTÊNCIA 111 HP, PESO SEM/COM LASTRO 9,5 / 26 T, LARGURA DE TRABALHO 1,90 M - MANUTENÇÃO. AF_07/2014 (H)
EQUIPAMENTO |  | FONTE | UNID | COEFICIENTE | PREÇO UNITÁRIO | TOTAL
00010642 | ROLO COMPACTADOR DE PNEUS, ESTATICO, PRESSAO VARIAVEL, POTENCIA 111 HP, PESO SEM/COM LASTRO 9,5/26,0 T, LARGURA DE ROLAGEM 1,90 M | SINAPI | UN | 6.67e-05 | 434000 | 28.95
|  |  |  | TOTAL EQUIPAMENTO: |  | 28.95
|  |  |  | VALOR: |  | 28.94
|  |  |  | VALOR SEM ENCARGOS: |  | 28.94
|  |  |  | VALOR ENCARGOS: |  | 0
|  |  |  | VALOR COM ENCARGOS: |  | 28.94
|  |  |  | VALOR BDI (28.82%): |  | 8.3405
|  |  |  | VALOR COM BDI: |  | 37.28
|  |  |  | QUANTIDADE: |  | 1
|  |  |  | VALOR TOTAL: |  | 28.94
|  |  |  | VALOR BDI TOTAL: |  | 8.34
|  |  |  | VALOR TOTAL COM BDI: |  | 37.28
55263 - ROLO COMPACTADOR DE PNEUS ESTÁTICO, PRESSÃO VARIÁVEL, POTÊNCIA 111 HP, PESO SEM/COM LASTRO 9,5 / 26 T, LARGURA DE TRABALHO 1,90 M - MATERIAIS NA OPERAÇÃO. AF_07/2014 (H)
MATERIAL |  | FONTE | UNID | COEFICIENTE | PREÇO UNITÁRIO | TOTAL
00004221 | OLEO DIESEL COMBUSTIVEL COMUM | SINAPI | L | 14.91 | 3.84 | 57.25
|  |  |  | TOTAL MATERIAL: |  | 57.25
|  |  |  | VALOR: |  | 57.25
|  |  |  | VALOR SEM ENCARGOS: |  | 57.25
|  |  |  | VALOR ENCARGOS: |  | 0
|  |  |  | VALOR COM ENCARGOS: |  | 57.25
|  |  |  | VALOR BDI (28.82%): |  | 16.4995
|  |  |  | VALOR COM BDI: |  | 73.75
|  |  |  | QUANTIDADE: |  | 1
|  |  |  | VALOR TOTAL: |  | 57.25
|  |  |  | VALOR BDI TOTAL: |  | 16.5
|  |  |  | VALOR TOTAL COM BDI: |  | 73.75
6880 - ROLO COMPACTADOR DE PNEUS ESTÁTICO, PRESSÃO VARIÁVEL, POTÊNCIA 111 HP, PESO SEM/COM LASTRO 9,5 / 26 T, LARGURA DE TRABALHO 1,90 M - CHI DIURNO. AF_07/2014 (CHI)
SERVICO |  | FONTE | UNID | COEFICIENTE | PREÇO UNITÁRIO | TOTAL
7038 | ROLO COMPACTADOR DE PNEUS ESTÁTICO, PRESSÃO VARIÁVEL, POTÊNCIA 111 HP, PESO SEM/COM LASTRO 9,5 / 26 T, LARGURA DE TRABALHO 1,90 M - DEPRECIAÇÃO. AF_07/2014 | SINAPI | H | 1 | 23.13 | 23.13
7039 | ROLO COMPACTADOR DE PNEUS ESTÁTICO, PRESSÃO VARIÁVEL, POTÊNCIA 111 HP, PESO SEM/COM LASTRO 9,5 / 26 T, LARGURA DE TRABALHO 1,90 M - JUROS. AF_07/2014 | SINAPI | H | 1 | 6.08 | 6.08
88303 | OPERADOR DE ROLO COMPACTADOR COM ENCARGOS COMPLEMENTARES | SINAPI | H | 1 | 11.88 | 11.88
|  |  |  | TOTAL SERVICO: |  | 41.09
|  |  |  | VALOR: |  | 47.84
|  |  |  | VALOR SEM ENCARGOS: |  | 41.09
|  |  |  | VALOR ENCARGOS (85.64%): |  | 6.75
|  |  |  | VALOR COM ENCARGOS: |  | 47.84
|  |  |  | VALOR BDI (28.82%): |  | 13.7875
|  |  |  | VALOR COM BDI: |  | 61.63
|  |  |  | QUANTIDADE: |  | 1
|  |  |  | VALOR TOTAL: |  | 47.84
|  |  |  | VALOR BDI TOTAL: |  | 13.79
|  |  |  | VALOR TOTAL COM BDI: |  | 61.63
73417 - GRUPO GERADOR ESTACIONÁRIO, MOTOR DIESEL POTÊNCIA 170 KVA - CHP DIURNO. AF_02/2016 (CHP)
SERVICO |  | FONTE | UNID | COEFICIENTE | PREÇO UNITÁRIO | TOTAL
73303 | GRUPO GERADOR ESTACIONÁRIO, MOTOR DIESEL POTÊNCIA 170 KVA - DEPRECIAÇÃO. AF_02/2016 | SINAPI | H | 1 | 4.17 | 4.17
73307 | GRUPO GERADOR ESTACIONÁRIO, MOTOR DIESEL POTÊNCIA 170 KVA - MANUTENÇÃO. AF_02/2016 | SINAPI | H | 1 | 3.73 | 3.73
73311 | GRUPO GERADOR ESTACIONÁRIO, MOTOR DIESEL POTÊNCIA 170 KVA - MATERIAIS NA OPERAÇÃO. AF_02/2016 | SINAPI | H | 1 | 108.28 | 108.28
|  |  |  | TOTAL SERVICO: |  | 116.18
|  |  |  | VALOR: |  | 116.18
|  |  |  | VALOR SEM ENCARGOS: |  | 116.18
|  |  |  | VALOR ENCARGOS: |  | 0
|  |  |  | VALOR COM ENCARGOS: |  | 116.18
|  |  |  | VALOR BDI (28.82%): |  | 33.4831
|  |  |  | VALOR COM BDI: |  | 149.66
|  |  |  | QUANTIDADE: |  | 1
|  |  |  | VALOR TOTAL: |  | 116.18
|  |  |  | VALOR BDI TOTAL: |  | 33.48
|  |  |  | VALOR TOTAL COM BDI: |  | 149.66
73303 - GRUPO GERADOR ESTACIONÁRIO, MOTOR DIESEL POTÊNCIA 170 KVA - DEPRECIAÇÃO. AF_02/2016 (H)
EQUIPAMENTO |  | FONTE | UNID | COEFICIENTE | PREÇO UNITÁRIO | TOTAL
00025019 | GRUPO GERADOR ESTACIONARIO, MOTOR DIESEL POTENCIA 170 KVA | SINAPI | UN | 4e-05 | 104493.66 | 4.18
|  |  |  | TOTAL EQUIPAMENTO: |  | 4.18
|  |  |  | VALOR: |  | 4.17
|  |  |  | VALOR SEM ENCARGOS: |  | 4.17
|  |  |  | VALOR ENCARGOS: |  | 0
|  |  |  | VALOR COM ENCARGOS: |  | 4.17
|  |  |  | VALOR BDI (28.82%): |  | 1.2018
|  |  |  | VALOR COM BDI: |  | 5.37
|  |  |  | QUANTIDADE: |  | 1
|  |  |  | VALOR TOTAL: |  | 4.17
|  |  |  | VALOR BDI TOTAL: |  | 1.2
|  |  |  | VALOR TOTAL COM BDI: |  | 5.37
73307 - GRUPO GERADOR ESTACIONÁRIO, MOTOR DIESEL POTÊNCIA 170 KVA - MANUTENÇÃO. AF_02/2016 (H)
EQUIPAMENTO |  | FONTE | UNID | COEFICIENTE | PREÇO UNITÁRIO | TOTAL
00025019 | GRUPO GERADOR ESTACIONARIO, MOTOR DIESEL POTENCIA 170 KVA | SINAPI | UN | 3.57e-05 | 104493.66 | 3.73
|  |  |  | TOTAL EQUIPAMENTO: |  | 3.73
|  |  |  | VALOR: |  | 3.73
|  |  |  | VALOR SEM ENCARGOS: |  | 3.73
|  |  |  | VALOR ENCARGOS: |  | 0
|  |  |  | VALOR COM ENCARGOS: |  | 3.73
|  |  |  | VALOR BDI (28.82%): |  | 1.075
|  |  |  | VALOR COM BDI: |  | 4.81
|  |  |  | QUANTIDADE: |  | 1
|  |  |  | VALOR TOTAL: |  | 3.73
|  |  |  | VALOR BDI TOTAL: |  | 1.08
|  |  |  | VALOR TOTAL COM BDI: |  | 4.81
73311 - GRUPO GERADOR ESTACIONÁRIO, MOTOR DIESEL POTÊNCIA 170 KVA - MATERIAIS NA OPERAÇÃO. AF_02/2016 (H)
MATERIAL |  | FONTE | UNID | COEFICIENTE | PREÇO UNITÁRIO | TOTAL
00004221 | OLEO DIESEL COMBUSTIVEL COMUM | SINAPI | L | 28.2 | 3.84 | 108.29
|  |  |  | TOTAL MATERIAL: |  | 108.29
|  |  |  | VALOR: |  | 108.28
|  |  |  | VALOR SEM ENCARGOS: |  | 108.28
|  |  |  | VALOR ENCARGOS: |  | 0
|  |  |  | VALOR COM ENCARGOS: |  | 108.28
|  |  |  | VALOR BDI (28.82%): |  | 31.2063
|  |  |  | VALOR COM BDI: |  | 139.49
|  |  |  | QUANTIDADE: |  | 1
|  |  |  | VALOR TOTAL: |  | 108.28
|  |  |  | VALOR BDI TOTAL: |  | 31.21
|  |  |  | VALOR TOTAL COM BDI: |  | 139.49
95121 - USINA MISTURADORA DE SOLOS, CAPACIDADE DE 200 A 500 TON/H, POTENCIA 75KW - CHP DIURNO. AF_07/2016 (CHP)
SERVICO |  | FONTE | UNID | COEFICIENTE | PREÇO UNITÁRIO | TOTAL
5707 | USINA MISTURADORA DE SOLOS, CAPACIDADE DE 200 A 500 TON/H, POTENCIA 75KW - MANUTENÇÃO. AF_07/2016 | SINAPI | H | 1 | 39.72 | 39.72
88304 | OPERADOR DE USINA DE ASFALTO, DE SOLOS OU DE CONCRETO COM ENCARGOS COMPLEMENTARES | SINAPI | H | 1 | 10.64 | 10.64
88316 | SERVENTE COM ENCARGOS COMPLEMENTARES | SINAPI | H | 4 | 10.38 | 41.52
95118 | USINA MISTURADORA DE SOLOS, CAPACIDADE DE 200 A 500 TON/H, POTENCIA 75KW - DEPRECIAÇÃO. AF_07/2016 | SINAPI | H | 1 | 31.78 | 31.78
95119 | USINA MISTURADORA DE SOLOS, CAPACIDADE DE 200 A 500 TON/H, POTENCIA 75KW - JUROS. AF_07/2016 | SINAPI | H | 1 | 10.88 | 10.88
95120 | USINA MISTURADORA DE SOLOS, CAPACIDADE DE 200 A 500 TON/H, POTENCIA 75KW - MATERIAIS NA OPERAÇÃO. AF_07/2016 | SINAPI | H | 1 | 40.8 | 40.8
|  |  |  | TOTAL SERVICO: |  | 175.34
|  |  |  | VALOR: |  | 200.47
|  |  |  | VALOR SEM ENCARGOS: |  | 175.34
|  |  |  | VALOR ENCARGOS (85.64%): |  | 25.13
|  |  |  | VALOR COM ENCARGOS: |  | 200.47
|  |  |  | VALOR BDI (28.82%): |  | 57.7755
|  |  |  | VALOR COM BDI: |  | 258.25
|  |  |  | QUANTIDADE: |  | 1
|  |  |  | VALOR TOTAL: |  | 200.47
|  |  |  | VALOR BDI TOTAL: |  | 57.78
|  |  |  | VALOR TOTAL COM BDI: |  | 258.25
5707 - USINA MISTURADORA DE SOLOS, CAPACIDADE DE 200 A 500 TON/H, POTENCIA 75KW - MANUTENÇÃO. AF_07/2016 (H)
EQUIPAMENTO |  | FONTE | UNID | COEFICIENTE | PREÇO UNITÁRIO | TOTAL
00009921 | USINA MISTURADORA DE SOLOS, DOSADORES TRIPLOS, CALHA VIBRATORIA CAPACIDADE DE 200 A 500 T/H, POTENCIA DE 75 KW | SINAPI | UN | 5e-05 | 794404.84 | 39.72
|  |  |  | TOTAL EQUIPAMENTO: |  | 39.72
|  |  |  | VALOR: |  | 39.72
|  |  |  | VALOR SEM ENCARGOS: |  | 39.72
|  |  |  | VALOR ENCARGOS: |  | 0
|  |  |  | VALOR COM ENCARGOS: |  | 39.72
|  |  |  | VALOR BDI (28.82%): |  | 11.4473
|  |  |  | VALOR COM BDI: |  | 51.17
|  |  |  | QUANTIDADE: |  | 1
|  |  |  | VALOR TOTAL: |  | 39.72
|  |  |  | VALOR BDI TOTAL: |  | 11.45
|  |  |  | VALOR TOTAL COM BDI: |  | 51.17
88304 - OPERADOR DE USINA DE ASFALTO, DE SOLOS OU DE CONCRETO COM ENCARGOS COMPLEMENTARES (H)
GERAL |  | FONTE | UNID | COEFICIENTE | PREÇO UNITÁRIO | TOTAL
00037370 | ALIMENTACAO - HORISTA (COLETADO CAIXA) | SINAPI | H | 1 | 2.3 | 2.3
00037371 | TRANSPORTE - HORISTA (COLETADO CAIXA) | SINAPI | H | 1 | 0.63 | 0.63
00037372 | EXAMES - HORISTA (COLETADO CAIXA) | SINAPI | H | 1 | 0.34 | 0.34
00037373 | SEGURO - HORISTA (COLETADO CAIXA) | SINAPI | H | 1 | 0.05 | 0.05
|  |  |  | TOTAL GERAL: |  | 3.32
MAO DE OBRA |  | FONTE | UNID | COEFICIENTE | PREÇO UNITÁRIO | TOTAL
00004233 | OPERADOR DE USINA DE ASFALTO, DE SOLOS OU DE CONCRETO | SINAPI | H | 1 | 6.615 | 6.62
|  |  |  | TOTAL MAO DE OBRA: |  | 6.62
MATERIAL |  | FONTE | UNID | COEFICIENTE | PREÇO UNITÁRIO | TOTAL
00043464 | FERRAMENTAS - FAMILIA OPERADOR ESCAVADEIRA - HORISTA (ENCARGOS COMPLEMENTARES - COLETADO CAIXA) | SINAPI | H | 1 | 0.01 | 0.01
00043488 | EPI - FAMILIA OPERADOR ESCAVADEIRA - HORISTA (ENCARGOS COMPLEMENTARES - COLETADO CAIXA) | SINAPI | H | 1 | 0.65 | 0.65
|  |  |  | TOTAL MATERIAL: |  | 0.66
SERVICO |  | FONTE | UNID | COEFICIENTE | PREÇO UNITÁRIO | TOTAL
95367 | CURSO DE CAPACITAÇÃO PARA OPERADOR DE USINA DE ASFALTO, DE SOLOS OU DE CONCRETO (ENCARGOS COMPLEMENTARES) - HORISTA | SINAPI | H | 1 | 0.04 | 0.04
|  |  |  | TOTAL SERVICO: |  | 0.04
|  |  |  | VALOR: |  | 16.34
|  |  |  | VALOR SEM ENCARGOS: |  | 10.64
|  |  |  | VALOR ENCARGOS (85.64%): |  | 5.7
|  |  |  | VALOR COM ENCARGOS: |  | 16.34
|  |  |  | VALOR BDI (28.82%): |  | 4.7092
|  |  |  | VALOR COM BDI: |  | 21.05
|  |  |  | QUANTIDADE: |  | 1
|  |  |  | VALOR TOTAL: |  | 16.34
|  |  |  | VALOR BDI TOTAL: |  | 4.71
|  |  |  | VALOR TOTAL COM BDI: |  | 21.05
95367 - CURSO DE CAPACITAÇÃO PARA OPERADOR DE USINA DE ASFALTO, DE SOLOS OU DE CONCRETO (ENCARGOS COMPLEMENTARES) - HORISTA (H)
MAO DE OBRA |  | FONTE | UNID | COEFICIENTE | PREÇO UNITÁRIO | TOTAL
00004233 | OPERADOR DE USINA DE ASFALTO, DE SOLOS OU DE CONCRETO | SINAPI | H | 0.0067 | 6.615 | 0.04
|  |  |  | TOTAL MAO DE OBRA: |  | 0.04
|  |  |  | VALOR: |  | 0.08
|  |  |  | VALOR SEM ENCARGOS: |  | 0.04
|  |  |  | VALOR ENCARGOS (85.64%): |  | 0.04
|  |  |  | VALOR COM ENCARGOS: |  | 0.08
|  |  |  | VALOR BDI (28.82%): |  | 0.0231
|  |  |  | VALOR COM BDI: |  | 0.1
|  |  |  | QUANTIDADE: |  | 1
|  |  |  | VALOR TOTAL: |  | 0.08
|  |  |  | VALOR BDI TOTAL: |  | 0.02
|  |  |  | VALOR TOTAL COM BDI: |  | 0.1
95118 - USINA MISTURADORA DE SOLOS, CAPACIDADE DE 200 A 500 TON/H, POTENCIA 75KW - DEPRECIAÇÃO. AF_07/2016 (H)
EQUIPAMENTO |  | FONTE | UNID | COEFICIENTE | PREÇO UNITÁRIO | TOTAL
00009921 | USINA MISTURADORA DE SOLOS, DOSADORES TRIPLOS, CALHA VIBRATORIA CAPACIDADE DE 200 A 500 T/H, POTENCIA DE 75 KW | SINAPI | UN | 4e-05 | 794404.84 | 31.78
|  |  |  | TOTAL EQUIPAMENTO: |  | 31.78
|  |  |  | VALOR: |  | 31.77
|  |  |  | VALOR SEM ENCARGOS: |  | 31.77
|  |  |  | VALOR ENCARGOS: |  | 0
|  |  |  | VALOR COM ENCARGOS: |  | 31.77
|  |  |  | VALOR BDI (28.82%): |  | 9.1561
|  |  |  | VALOR COM BDI: |  | 40.93
|  |  |  | QUANTIDADE: |  | 1
|  |  |  | VALOR TOTAL: |  | 31.77
|  |  |  | VALOR BDI TOTAL: |  | 9.16
|  |  |  | VALOR TOTAL COM BDI: |  | 40.93
95119 - USINA MISTURADORA DE SOLOS, CAPACIDADE DE 200 A 500 TON/H, POTENCIA 75KW - JUROS. AF_07/2016 (H)
EQUIPAMENTO |  | FONTE | UNID | COEFICIENTE | PREÇO UNITÁRIO | TOTAL
00009921 | USINA MISTURADORA DE SOLOS, DOSADORES TRIPLOS, CALHA VIBRATORIA CAPACIDADE DE 200 A 500 T/H, POTENCIA DE 75 KW | SINAPI | UN | 1.37e-05 | 794404.84 | 10.88
|  |  |  | TOTAL EQUIPAMENTO: |  | 10.88
|  |  |  | VALOR: |  | 10.88
|  |  |  | VALOR SEM ENCARGOS: |  | 10.88
|  |  |  | VALOR ENCARGOS: |  | 0
|  |  |  | VALOR COM ENCARGOS: |  | 10.88
|  |  |  | VALOR BDI (28.82%): |  | 3.1356
|  |  |  | VALOR COM BDI: |  | 14.02
|  |  |  | QUANTIDADE: |  | 1
|  |  |  | VALOR TOTAL: |  | 10.88
|  |  |  | VALOR BDI TOTAL: |  | 3.14
|  |  |  | VALOR TOTAL COM BDI: |  | 14.02
95120 - USINA MISTURADORA DE SOLOS, CAPACIDADE DE 200 A 500 TON/H, POTENCIA 75KW - MATERIAIS NA OPERAÇÃO. AF_07/2016 (H)
MATERIAL |  | FONTE | UNID | COEFICIENTE | PREÇO UNITÁRIO | TOTAL
00002705 | ENERGIA ELETRICA ATE 2000 KWH INDUSTRIAL, SEM DEMANDA | SINAPI | KW/H | 63.75 | 0.64 | 40.8
|  |  |  | TOTAL MATERIAL: |  | 40.8
|  |  |  | VALOR: |  | 40.8
|  |  |  | VALOR SEM ENCARGOS: |  | 40.8
|  |  |  | VALOR ENCARGOS: |  | 0
|  |  |  | VALOR COM ENCARGOS: |  | 40.8
|  |  |  | VALOR BDI (28.82%): |  | 11.7586
|  |  |  | VALOR COM BDI: |  | 52.56
|  |  |  | QUANTIDADE: |  | 1
|  |  |  | VALOR TOTAL: |  | 40.8
|  |  |  | VALOR BDI TOTAL: |  | 11.76
|  |  |  | VALOR TOTAL COM BDI: |  | 52.56
95122 - USINA MISTURADORA DE SOLOS, CAPACIDADE DE 200 A 500 TON/H, POTENCIA 75KW - CHI DIURNO. AF_07/2016 (CHI)
SERVICO |  | FONTE | UNID | COEFICIENTE | PREÇO UNITÁRIO | TOTAL
88304 | OPERADOR DE USINA DE ASFALTO, DE SOLOS OU DE CONCRETO COM ENCARGOS COMPLEMENTARES | SINAPI | H | 1 | 10.64 | 10.64
88316 | SERVENTE COM ENCARGOS COMPLEMENTARES | SINAPI | H | 4 | 10.38 | 41.52
95118 | USINA MISTURADORA DE SOLOS, CAPACIDADE DE 200 A 500 TON/H, POTENCIA 75KW - DEPRECIAÇÃO. AF_07/2016 | SINAPI | H | 1 | 31.78 | 31.78
95119 | USINA MISTURADORA DE SOLOS, CAPACIDADE DE 200 A 500 TON/H, POTENCIA 75KW - JUROS. AF_07/2016 | SINAPI | H | 1 | 10.88 | 10.88
|  |  |  | TOTAL SERVICO: |  | 94.82
|  |  |  | VALOR: |  | 119.95
|  |  |  | VALOR SEM ENCARGOS: |  | 94.82
|  |  |  | VALOR ENCARGOS (85.64%): |  | 25.13
|  |  |  | VALOR COM ENCARGOS: |  | 119.95
|  |  |  | VALOR BDI (28.82%): |  | 34.5696
|  |  |  | VALOR COM BDI: |  | 154.52
|  |  |  | QUANTIDADE: |  | 1
|  |  |  | VALOR TOTAL: |  | 119.95
|  |  |  | VALOR BDI TOTAL: |  | 34.57
|  |  |  | VALOR TOTAL COM BDI: |  | 154.52
92791 - CORTE E DOBRA DE AÇO CA-60, DIÂMETRO DE 5,0 MM, UTILIZADO EM ESTRUTURAS DIVERSAS, EXCETO LAJES. AF_12/2015 (KG)
MATERIAL |  | FONTE | UNID | COEFICIENTE | PREÇO UNITÁRIO | TOTAL
00000039 | ACO CA-60, 5,0 MM, VERGALHAO | SINAPI | KG | 1.07 | 6.04 | 6.46
|  |  |  | TOTAL MATERIAL: |  | 6.46
SERVICO |  | FONTE | UNID | COEFICIENTE | PREÇO UNITÁRIO | TOTAL
88238 | AJUDANTE DE ARMADOR COM ENCARGOS COMPLEMENTARES | SINAPI | H | 0.0108 | 9.82 | 0.11
88245 | ARMADOR COM ENCARGOS COMPLEMENTARES | SINAPI | H | 0.0769 | 13.33 | 1.03
|  |  |  | TOTAL SERVICO: |  | 1.14
|  |  |  | VALOR: |  | 8.19
|  |  |  | VALOR SEM ENCARGOS: |  | 7.6
|  |  |  | VALOR ENCARGOS (85.64%): |  | 0.59
|  |  |  | VALOR COM ENCARGOS: |  | 8.19
|  |  |  | VALOR BDI (28.82%): |  | 2.3604
|  |  |  | VALOR COM BDI: |  | 10.55
|  |  |  | QUANTIDADE: |  | 1
|  |  |  | VALOR TOTAL: |  | 8.19
|  |  |  | VALOR BDI TOTAL: |  | 2.36
|  |  |  | VALOR TOTAL COM BDI: |  | 10.55
92794 - CORTE E DOBRA DE AÇO CA-50, DIÂMETRO DE 10,0 MM, UTILIZADO EM ESTRUTURAS DIVERSAS, EXCETO LAJES. AF_12/2015 (KG)
MATERIAL |  | FONTE | UNID | COEFICIENTE | PREÇO UNITÁRIO | TOTAL
00000034 | ACO CA-50, 10,0 MM, VERGALHAO | SINAPI | KG | 1.11 | 6.1 | 6.77
|  |  |  | TOTAL MATERIAL: |  | 6.77
SERVICO |  | FONTE | UNID | COEFICIENTE | PREÇO UNITÁRIO | TOTAL
88238 | AJUDANTE DE ARMADOR COM ENCARGOS COMPLEMENTARES | SINAPI | H | 0.0018 | 9.82 | 0.02
88245 | ARMADOR COM ENCARGOS COMPLEMENTARES | SINAPI | H | 0.0125 | 13.33 | 0.17
|  |  |  | TOTAL SERVICO: |  | 0.19
|  |  |  | VALOR: |  | 7.04
|  |  |  | VALOR SEM ENCARGOS: |  | 6.96
|  |  |  | VALOR ENCARGOS (85.64%): |  | 0.08
|  |  |  | VALOR COM ENCARGOS: |  | 7.04
|  |  |  | VALOR BDI (28.82%): |  | 2.0289
|  |  |  | VALOR COM BDI: |  | 9.07
|  |  |  | QUANTIDADE: |  | 1
|  |  |  | VALOR TOTAL: |  | 7.04
|  |  |  | VALOR BDI TOTAL: |  | 2.03
|  |  |  | VALOR TOTAL COM BDI: |  | 9.07
92795 - CORTE E DOBRA DE AÇO CA-50, DIÂMETRO DE 12,5 MM, UTILIZADO EM ESTRUTURAS DIVERSAS, EXCETO LAJES. AF_12/2015 (KG)
MATERIAL |  | FONTE | UNID | COEFICIENTE | PREÇO UNITÁRIO | TOTAL
00000031 | ACO CA-50, 12,5 MM, VERGALHAO | SINAPI | KG | 1.11 | 5.8 | 6.44
|  |  |  | TOTAL MATERIAL: |  | 6.44
SERVICO |  | FONTE | UNID | COEFICIENTE | PREÇO UNITÁRIO | TOTAL
88238 | AJUDANTE DE ARMADOR COM ENCARGOS COMPLEMENTARES | SINAPI | H | 0.001 | 9.82 | 0.01
88245 | ARMADOR COM ENCARGOS COMPLEMENTARES | SINAPI | H | 0.007 | 13.33 | 0.09
|  |  |  | TOTAL SERVICO: |  | 0.1
|  |  |  | VALOR: |  | 6.58
|  |  |  | VALOR SEM ENCARGOS: |  | 6.54
|  |  |  | VALOR ENCARGOS (85.64%): |  | 0.04
|  |  |  | VALOR COM ENCARGOS: |  | 6.58
|  |  |  | VALOR BDI (28.82%): |  | 1.8964
|  |  |  | VALOR COM BDI: |  | 8.48
|  |  |  | QUANTIDADE: |  | 1
|  |  |  | VALOR TOTAL: |  | 6.58
|  |  |  | VALOR BDI TOTAL: |  | 1.9
|  |  |  | VALOR TOTAL COM BDI: |  | 8.48
92796 - CORTE E DOBRA DE AÇO CA-50, DIÂMETRO DE 16,0 MM, UTILIZADO EM ESTRUTURAS DIVERSAS, EXCETO LAJES. AF_12/2015 (KG)
MATERIAL |  | FONTE | UNID | COEFICIENTE | PREÇO UNITÁRIO | TOTAL
00000027 | ACO CA-50, 16,0 MM, VERGALHAO | SINAPI | KG | 1.11 | 5.8 | 6.44
|  |  |  | TOTAL MATERIAL: |  | 6.44
SERVICO |  | FONTE | UNID | COEFICIENTE | PREÇO UNITÁRIO | TOTAL
88245 | ARMADOR COM ENCARGOS COMPLEMENTARES | SINAPI | H | 0.0037 | 13.33 | 0.05
|  |  |  | TOTAL SERVICO: |  | 0.05
|  |  |  | VALOR: |  | 6.5
|  |  |  | VALOR SEM ENCARGOS: |  | 6.49
|  |  |  | VALOR ENCARGOS (85.64%): |  | 0.01
|  |  |  | VALOR COM ENCARGOS: |  | 6.5
|  |  |  | VALOR BDI (28.82%): |  | 1.8733
|  |  |  | VALOR COM BDI: |  | 8.37
|  |  |  | QUANTIDADE: |  | 1
|  |  |  | VALOR TOTAL: |  | 6.5
|  |  |  | VALOR BDI TOTAL: |  | 1.87
|  |  |  | VALOR TOTAL COM BDI: |  | 8.37
88249 - AUXILIAR DE LABORATÓRIO COM ENCARGOS COMPLEMENTARES (H)
GERAL |  | FONTE | UNID | COEFICIENTE | PREÇO UNITÁRIO | TOTAL
00037370 | ALIMENTACAO - HORISTA (COLETADO CAIXA) | SINAPI | H | 1 | 2.3 | 2.3
00037371 | TRANSPORTE - HORISTA (COLETADO CAIXA) | SINAPI | H | 1 | 0.63 | 0.63
00037372 | EXAMES - HORISTA (COLETADO CAIXA) | SINAPI | H | 1 | 0.34 | 0.34
00037373 | SEGURO - HORISTA (COLETADO CAIXA) | SINAPI | H | 1 | 0.05 | 0.05
|  |  |  | TOTAL GERAL: |  | 3.32
MAO DE OBRA |  | FONTE | UNID | COEFICIENTE | PREÇO UNITÁRIO | TOTAL
00000245 | AUXILIAR DE LABORATORISTA DE SOLOS E CONCRETO | SINAPI | H | 1 | 7.019 | 7.02
|  |  |  | TOTAL MAO DE OBRA: |  | 7.02
MATERIAL |  | FONTE | UNID | COEFICIENTE | PREÇO UNITÁRIO | TOTAL
00043458 | FERRAMENTAS - FAMILIA ALMOXARIFE - HORISTA (ENCARGOS COMPLEMENTARES - COLETADO CAIXA) | SINAPI | H | 1 | 0.04 | 0.04
00043482 | EPI - FAMILIA ALMOXARIFE - HORISTA (ENCARGOS COMPLEMENTARES - COLETADO CAIXA) | SINAPI | H | 1 | 0.6 | 0.6
|  |  |  | TOTAL MATERIAL: |  | 0.64
SERVICO |  | FONTE | UNID | COEFICIENTE | PREÇO UNITÁRIO | TOTAL
95318 | CURSO DE CAPACITAÇÃO PARA AUXILIAR DE LABORATÓRIO (ENCARGOS COMPLEMENTARES) - HORISTA | SINAPI | H | 1 | 0.05 | 0.05
|  |  |  | TOTAL SERVICO: |  | 0.05
|  |  |  | VALOR: |  | 17.07
|  |  |  | VALOR SEM ENCARGOS: |  | 11.03
|  |  |  | VALOR ENCARGOS (85.64%): |  | 6.04
|  |  |  | VALOR COM ENCARGOS: |  | 17.07
|  |  |  | VALOR BDI (28.82%): |  | 4.9196
|  |  |  | VALOR COM BDI: |  | 21.99
|  |  |  | QUANTIDADE: |  | 1
|  |  |  | VALOR TOTAL: |  | 17.07
|  |  |  | VALOR BDI TOTAL: |  | 4.92
|  |  |  | VALOR TOTAL COM BDI: |  | 21.99
95318 - CURSO DE CAPACITAÇÃO PARA AUXILIAR DE LABORATÓRIO (ENCARGOS COMPLEMENTARES) - HORISTA (H)
MAO DE OBRA |  | FONTE | UNID | COEFICIENTE | PREÇO UNITÁRIO | TOTAL
00000245 | AUXILIAR DE LABORATORISTA DE SOLOS E CONCRETO | SINAPI | H | 0.0067 | 7.019 | 0.05
|  |  |  | TOTAL MAO DE OBRA: |  | 0.05
|  |  |  | VALOR: |  | 0.08
|  |  |  | VALOR SEM ENCARGOS: |  | 0.05
|  |  |  | VALOR ENCARGOS (85.64%): |  | 0.03
|  |  |  | VALOR COM ENCARGOS: |  | 0.08
|  |  |  | VALOR BDI (28.82%): |  | 0.0231
|  |  |  | VALOR COM BDI: |  | 0.1
|  |  |  | QUANTIDADE: |  | 1
|  |  |  | VALOR TOTAL: |  | 0.08
|  |  |  | VALOR BDI TOTAL: |  | 0.02
|  |  |  | VALOR TOTAL COM BDI: |  | 0.1
88321 - TÉCNICO DE LABORATÓRIO COM ENCARGOS COMPLEMENTARES (H)
GERAL |  | FONTE | UNID | COEFICIENTE | PREÇO UNITÁRIO | TOTAL
00037370 | ALIMENTACAO - HORISTA (COLETADO CAIXA) | SINAPI | H | 1 | 2.3 | 2.3
00037371 | TRANSPORTE - HORISTA (COLETADO CAIXA) | SINAPI | H | 1 | 0.63 | 0.63
00037372 | EXAMES - HORISTA (COLETADO CAIXA) | SINAPI | H | 1 | 0.34 | 0.34
00037373 | SEGURO - HORISTA (COLETADO CAIXA) | SINAPI | H | 1 | 0.05 | 0.05
|  |  |  | TOTAL GERAL: |  | 3.32
MAO DE OBRA |  | FONTE | UNID | COEFICIENTE | PREÇO UNITÁRIO | TOTAL
00007153 | TECNICO EM LABORATORIO E CAMPO DE CONSTRUCAO CIVIL | SINAPI | H | 1 | 11.2691 | 11.27
|  |  |  | TOTAL MAO DE OBRA: |  | 11.27
MATERIAL |  | FONTE | UNID | COEFICIENTE | PREÇO UNITÁRIO | TOTAL
00043458 | FERRAMENTAS - FAMILIA ALMOXARIFE - HORISTA (ENCARGOS COMPLEMENTARES - COLETADO CAIXA) | SINAPI | H | 1 | 0.04 | 0.04
00043482 | EPI - FAMILIA ALMOXARIFE - HORISTA (ENCARGOS COMPLEMENTARES - COLETADO CAIXA) | SINAPI | H | 1 | 0.6 | 0.6
|  |  |  | TOTAL MATERIAL: |  | 0.64
SERVICO |  | FONTE | UNID | COEFICIENTE | PREÇO UNITÁRIO | TOTAL
95383 | CURSO DE CAPACITAÇÃO PARA TÉCNICO DE LABORATÓRIO (ENCARGOS COMPLEMENTARES) - HORISTA | SINAPI | H | 1 | 0.08 | 0.08
|  |  |  | TOTAL SERVICO: |  | 0.08
|  |  |  | VALOR: |  | 25.02
|  |  |  | VALOR SEM ENCARGOS: |  | 15.31
|  |  |  | VALOR ENCARGOS (85.64%): |  | 9.71
|  |  |  | VALOR COM ENCARGOS: |  | 25.02
|  |  |  | VALOR BDI (28.82%): |  | 7.2108
|  |  |  | VALOR COM BDI: |  | 32.23
|  |  |  | QUANTIDADE: |  | 1
|  |  |  | VALOR TOTAL: |  | 25.02
|  |  |  | VALOR BDI TOTAL: |  | 7.21
|  |  |  | VALOR TOTAL COM BDI: |  | 32.23
95383 - CURSO DE CAPACITAÇÃO PARA TÉCNICO DE LABORATÓRIO (ENCARGOS COMPLEMENTARES) - HORISTA (H)
MAO DE OBRA |  | FONTE | UNID | COEFICIENTE | PREÇO UNITÁRIO | TOTAL
00007153 | TECNICO EM LABORATORIO E CAMPO DE CONSTRUCAO CIVIL | SINAPI | H | 0.0067 | 11.2691 | 0.08
|  |  |  | TOTAL MAO DE OBRA: |  | 0.08
|  |  |  | VALOR: |  | 0.14
|  |  |  | VALOR SEM ENCARGOS: |  | 0.08
|  |  |  | VALOR ENCARGOS (85.64%): |  | 0.06
|  |  |  | VALOR COM ENCARGOS: |  | 0.14
|  |  |  | VALOR BDI (28.82%): |  | 0.0403
|  |  |  | VALOR COM BDI: |  | 0.18
|  |  |  | QUANTIDADE: |  | 1
|  |  |  | VALOR TOTAL: |  | 0.14
|  |  |  | VALOR BDI TOTAL: |  | 0.04
|  |  |  | VALOR TOTAL COM BDI: |  | 0.18
92792 - CORTE E DOBRA DE AÇO CA-50, DIÂMETRO DE 6,3 MM, UTILIZADO EM ESTRUTURAS DIVERSAS, EXCETO LAJES. AF_12/2015 (KG)
MATERIAL |  | FONTE | UNID | COEFICIENTE | PREÇO UNITÁRIO | TOTAL
00000032 | ACO CA-50, 6,3 MM, VERGALHAO | SINAPI | KG | 1.07 | 6.38 | 6.83
|  |  |  | TOTAL MATERIAL: |  | 6.83
SERVICO |  | FONTE | UNID | COEFICIENTE | PREÇO UNITÁRIO | TOTAL
88238 | AJUDANTE DE ARMADOR COM ENCARGOS COMPLEMENTARES | SINAPI | H | 0.0059 | 9.82 | 0.06
88245 | ARMADOR COM ENCARGOS COMPLEMENTARES | SINAPI | H | 0.042 | 13.33 | 0.56
|  |  |  | TOTAL SERVICO: |  | 0.62
|  |  |  | VALOR: |  | 7.76
|  |  |  | VALOR SEM ENCARGOS: |  | 7.45
|  |  |  | VALOR ENCARGOS (85.64%): |  | 0.31
|  |  |  | VALOR COM ENCARGOS: |  | 7.76
|  |  |  | VALOR BDI (28.82%): |  | 2.2364
|  |  |  | VALOR COM BDI: |  | 10
|  |  |  | QUANTIDADE: |  | 1
|  |  |  | VALOR TOTAL: |  | 7.76
|  |  |  | VALOR BDI TOTAL: |  | 2.24
|  |  |  | VALOR TOTAL COM BDI: |  | 10
92797 - CORTE E DOBRA DE AÇO CA-50, DIÂMETRO DE 20,0 MM, UTILIZADO EM ESTRUTURAS DIVERSAS, EXCETO LAJES. AF_12/2015 (KG)
MATERIAL |  | FONTE | UNID | COEFICIENTE | PREÇO UNITÁRIO | TOTAL
00000029 | ACO CA-50, 20,0 MM, VERGALHAO | SINAPI | KG | 1.14 | 5.42 | 6.18
|  |  |  | TOTAL MATERIAL: |  | 6.18
SERVICO |  | FONTE | UNID | COEFICIENTE | PREÇO UNITÁRIO | TOTAL
88245 | ARMADOR COM ENCARGOS COMPLEMENTARES | SINAPI | H | 0.002 | 13.33 | 0.03
|  |  |  | TOTAL SERVICO: |  | 0.03
|  |  |  | VALOR: |  | 6.21
|  |  |  | VALOR SEM ENCARGOS: |  | 6.21
|  |  |  | VALOR ENCARGOS (85.64%): |  | 0
|  |  |  | VALOR COM ENCARGOS: |  | 6.21
|  |  |  | VALOR BDI (28.82%): |  | 1.7897
|  |  |  | VALOR COM BDI: |  | 8
|  |  |  | QUANTIDADE: |  | 1
|  |  |  | VALOR TOTAL: |  | 6.21
|  |  |  | VALOR BDI TOTAL: |  | 1.79
|  |  |  | VALOR TOTAL COM BDI: |  | 8
92793 - CORTE E DOBRA DE AÇO CA-50, DIÂMETRO DE 8,0 MM, UTILIZADO EM ESTRUTURAS DIVERSAS, EXCETO LAJES. AF_12/2015 (KG)
MATERIAL |  | FONTE | UNID | COEFICIENTE | PREÇO UNITÁRIO | TOTAL
00000033 | ACO CA-50, 8,0 MM, VERGALHAO | SINAPI | KG | 1.11 | 7.17 | 7.96
|  |  |  | TOTAL MATERIAL: |  | 7.96
SERVICO |  | FONTE | UNID | COEFICIENTE | PREÇO UNITÁRIO | TOTAL
88238 | AJUDANTE DE ARMADOR COM ENCARGOS COMPLEMENTARES | SINAPI | H | 0.0032 | 9.82 | 0.03
88245 | ARMADOR COM ENCARGOS COMPLEMENTARES | SINAPI | H | 0.0224 | 13.33 | 0.3
|  |  |  | TOTAL SERVICO: |  | 0.33
|  |  |  | VALOR: |  | 8.45
|  |  |  | VALOR SEM ENCARGOS: |  | 8.29
|  |  |  | VALOR ENCARGOS (85.64%): |  | 0.16
|  |  |  | VALOR COM ENCARGOS: |  | 8.45
|  |  |  | VALOR BDI (28.82%): |  | 2.4353
|  |  |  | VALOR COM BDI: |  | 10.89
|  |  |  | QUANTIDADE: |  | 1
|  |  |  | VALOR TOTAL: |  | 8.45
|  |  |  | VALOR BDI TOTAL: |  | 2.44
|  |  |  | VALOR TOTAL COM BDI: |  | 10.89
92803 - CORTE E DOBRA DE AÇO CA-50, DIÂMETRO DE 10,0 MM, UTILIZADO EM LAJE. AF_12/2015 (KG)
MATERIAL |  | FONTE | UNID | COEFICIENTE | PREÇO UNITÁRIO | TOTAL
00000034 | ACO CA-50, 10,0 MM, VERGALHAO | SINAPI | KG | 1.11 | 6.1 | 6.77
|  |  |  | TOTAL MATERIAL: |  | 6.77
SERVICO |  | FONTE | UNID | COEFICIENTE | PREÇO UNITÁRIO | TOTAL
88238 | AJUDANTE DE ARMADOR COM ENCARGOS COMPLEMENTARES | SINAPI | H | 0.0012 | 9.82 | 0.01
88245 | ARMADOR COM ENCARGOS COMPLEMENTARES | SINAPI | H | 0.0088 | 13.33 | 0.12
|  |  |  | TOTAL SERVICO: |  | 0.13
|  |  |  | VALOR: |  | 6.96
|  |  |  | VALOR SEM ENCARGOS: |  | 6.9
|  |  |  | VALOR ENCARGOS (85.64%): |  | 0.06
|  |  |  | VALOR COM ENCARGOS: |  | 6.96
|  |  |  | VALOR BDI (28.82%): |  | 2.0059
|  |  |  | VALOR COM BDI: |  | 8.97
|  |  |  | QUANTIDADE: |  | 1
|  |  |  | VALOR TOTAL: |  | 6.96
|  |  |  | VALOR BDI TOTAL: |  | 2.01
|  |  |  | VALOR TOTAL COM BDI: |  | 8.97
92805 - CORTE E DOBRA DE AÇO CA-50, DIÂMETRO DE 16,0 MM, UTILIZADO EM LAJE. AF_12/2015 (KG)
MATERIAL |  | FONTE | UNID | COEFICIENTE | PREÇO UNITÁRIO | TOTAL
00000027 | ACO CA-50, 16,0 MM, VERGALHAO | SINAPI | KG | 1.11 | 5.8 | 6.44
|  |  |  | TOTAL MATERIAL: |  | 6.44
SERVICO |  | FONTE | UNID | COEFICIENTE | PREÇO UNITÁRIO | TOTAL
88245 | ARMADOR COM ENCARGOS COMPLEMENTARES | SINAPI | H | 0.0025 | 13.33 | 0.03
|  |  |  | TOTAL SERVICO: |  | 0.03
|  |  |  | VALOR: |  | 6.48
|  |  |  | VALOR SEM ENCARGOS: |  | 6.47
|  |  |  | VALOR ENCARGOS (85.64%): |  | 0.01
|  |  |  | VALOR COM ENCARGOS: |  | 6.48
|  |  |  | VALOR BDI (28.82%): |  | 1.8675
|  |  |  | VALOR COM BDI: |  | 8.35
|  |  |  | QUANTIDADE: |  | 1
|  |  |  | VALOR TOTAL: |  | 6.48
|  |  |  | VALOR BDI TOTAL: |  | 1.87
|  |  |  | VALOR TOTAL COM BDI: |  | 8.35
92802 - CORTE E DOBRA DE AÇO CA-50, DIÂMETRO DE 8,0 MM, UTILIZADO EM LAJE. AF_12/2015 (KG)
MATERIAL |  | FONTE | UNID | COEFICIENTE | PREÇO UNITÁRIO | TOTAL
00000033 | ACO CA-50, 8,0 MM, VERGALHAO | SINAPI | KG | 1.11 | 7.17 | 7.96
|  |  |  | TOTAL MATERIAL: |  | 7.96
SERVICO |  | FONTE | UNID | COEFICIENTE | PREÇO UNITÁRIO | TOTAL
88238 | AJUDANTE DE ARMADOR COM ENCARGOS COMPLEMENTARES | SINAPI | H | 0.0023 | 9.82 | 0.02
88245 | ARMADOR COM ENCARGOS COMPLEMENTARES | SINAPI | H | 0.0162 | 13.33 | 0.22
|  |  |  | TOTAL SERVICO: |  | 0.24
|  |  |  | VALOR: |  | 8.31
|  |  |  | VALOR SEM ENCARGOS: |  | 8.2
|  |  |  | VALOR ENCARGOS (85.64%): |  | 0.11
|  |  |  | VALOR COM ENCARGOS: |  | 8.31
|  |  |  | VALOR BDI (28.82%): |  | 2.3949
|  |  |  | VALOR COM BDI: |  | 10.7
|  |  |  | QUANTIDADE: |  | 1
|  |  |  | VALOR TOTAL: |  | 8.31
|  |  |  | VALOR BDI TOTAL: |  | 2.39
|  |  |  | VALOR TOTAL COM BDI: |  | 10.7
92804 - CORTE E DOBRA DE AÇO CA-50, DIÂMETRO DE 12,5 MM, UTILIZADO EM LAJE. AF_12/2015 (KG)
MATERIAL |  | FONTE | UNID | COEFICIENTE | PREÇO UNITÁRIO | TOTAL
00000031 | ACO CA-50, 12,5 MM, VERGALHAO | SINAPI | KG | 1.11 | 5.8 | 6.44
|  |  |  | TOTAL MATERIAL: |  | 6.44
SERVICO |  | FONTE | UNID | COEFICIENTE | PREÇO UNITÁRIO | TOTAL
88238 | AJUDANTE DE ARMADOR COM ENCARGOS COMPLEMENTARES | SINAPI | H | 0.0007 | 9.82 | 0.01
88245 | ARMADOR COM ENCARGOS COMPLEMENTARES | SINAPI | H | 0.0048 | 13.33 | 0.06
|  |  |  | TOTAL SERVICO: |  | 0.07
|  |  |  | VALOR: |  | 6.52
|  |  |  | VALOR SEM ENCARGOS: |  | 6.51
|  |  |  | VALOR ENCARGOS (85.64%): |  | 0.01
|  |  |  | VALOR COM ENCARGOS: |  | 6.52
|  |  |  | VALOR BDI (28.82%): |  | 1.8791
|  |  |  | VALOR COM BDI: |  | 8.4
|  |  |  | QUANTIDADE: |  | 1
|  |  |  | VALOR TOTAL: |  | 6.52
|  |  |  | VALOR BDI TOTAL: |  | 1.88
|  |  |  | VALOR TOTAL COM BDI: |  | 8.4
92267 - FABRICAÇÃO DE FÔRMA PARA LAJES, EM CHAPA DE MADEIRA COMPENSADA RESINADA, E = 17 MM. AF_12/2015 (M2)
MATERIAL |  | FONTE | UNID | COEFICIENTE | PREÇO UNITÁRIO | TOTAL
00001358 | CHAPA DE MADEIRA COMPENSADA RESINADA PARA FORMA DE CONCRETO, DE *2,2 X 1,1* M, E = 17 MM | SINAPI | M2 | 1.05 | 30.01 | 31.51
|  |  |  | TOTAL MATERIAL: |  | 31.51
SERVICO |  | FONTE | UNID | COEFICIENTE | PREÇO UNITÁRIO | TOTAL
88239 | AJUDANTE DE CARPINTEIRO COM ENCARGOS COMPLEMENTARES | SINAPI | H | 0.006 | 10.31 | 0.06
88262 | CARPINTEIRO DE FORMAS COM ENCARGOS COMPLEMENTARES | SINAPI | H | 0.028 | 11.8 | 0.33
91692 | SERRA CIRCULAR DE BANCADA COM MOTOR ELÉTRICO POTÊNCIA DE 5HP, COM COIFA PARA DISCO 10" - CHP DIURNO. AF_08/2015 | SINAPI | CHP | 0.005 | 14.61 | 0.07
91693 | SERRA CIRCULAR DE BANCADA COM MOTOR ELÉTRICO POTÊNCIA DE 5HP, COM COIFA PARA DISCO 10" - CHI DIURNO. AF_08/2015 | SINAPI | CHI | 0.001 | 12.53 | 0.01
|  |  |  | TOTAL SERVICO: |  | 0.47
|  |  |  | VALOR: |  | 32.2
|  |  |  | VALOR SEM ENCARGOS: |  | 31.98
|  |  |  | VALOR ENCARGOS (85.64%): |  | 0.22
|  |  |  | VALOR COM ENCARGOS: |  | 32.2
|  |  |  | VALOR BDI (28.82%): |  | 9.28
|  |  |  | VALOR COM BDI: |  | 41.48
|  |  |  | QUANTIDADE: |  | 1
|  |  |  | VALOR TOTAL: |  | 32.2
|  |  |  | VALOR BDI TOTAL: |  | 9.28
|  |  |  | VALOR TOTAL COM BDI: |  | 41.48
88243 - AJUDANTE ESPECIALIZADO COM ENCARGOS COMPLEMENTARES (H)
GERAL |  | FONTE | UNID | COEFICIENTE | PREÇO UNITÁRIO | TOTAL
00037370 | ALIMENTACAO - HORISTA (COLETADO CAIXA) | SINAPI | H | 1 | 2.3 | 2.3
00037371 | TRANSPORTE - HORISTA (COLETADO CAIXA) | SINAPI | H | 1 | 0.63 | 0.63
00037372 | EXAMES - HORISTA (COLETADO CAIXA) | SINAPI | H | 1 | 0.34 | 0.34
00037373 | SEGURO - HORISTA (COLETADO CAIXA) | SINAPI | H | 1 | 0.05 | 0.05
|  |  |  | TOTAL GERAL: |  | 3.32
MAO DE OBRA |  | FONTE | UNID | COEFICIENTE | PREÇO UNITÁRIO | TOTAL
00000242 | AJUDANTE ESPECIALIZADO | SINAPI | H | 1 | 7.256 | 7.26
|  |  |  | TOTAL MAO DE OBRA: |  | 7.26
MATERIAL |  | FONTE | UNID | COEFICIENTE | PREÇO UNITÁRIO | TOTAL
00043467 | FERRAMENTAS - FAMILIA SERVENTE - HORISTA (ENCARGOS COMPLEMENTARES - COLETADO CAIXA) | SINAPI | H | 1 | 0.34 | 0.34
00043491 | EPI - FAMILIA SERVENTE - HORISTA (ENCARGOS COMPLEMENTARES - COLETADO CAIXA) | SINAPI | H | 1 | 1.02 | 1.02
|  |  |  | TOTAL MATERIAL: |  | 1.36
SERVICO |  | FONTE | UNID | COEFICIENTE | PREÇO UNITÁRIO | TOTAL
95313 | CURSO DE CAPACITAÇÃO PARA AJUDANTE ESPECIALIZADO (ENCARGOS COMPLEMENTARES) - HORISTA | SINAPI | H | 1 | 0.07 | 0.07
|  |  |  | TOTAL SERVICO: |  | 0.07
|  |  |  | VALOR: |  | 18.27
|  |  |  | VALOR SEM ENCARGOS: |  | 12.01
|  |  |  | VALOR ENCARGOS (85.64%): |  | 6.26
|  |  |  | VALOR COM ENCARGOS: |  | 18.27
|  |  |  | VALOR BDI (28.82%): |  | 5.2654
|  |  |  | VALOR COM BDI: |  | 23.54
|  |  |  | QUANTIDADE: |  | 1
|  |  |  | VALOR TOTAL: |  | 18.27
|  |  |  | VALOR BDI TOTAL: |  | 5.27
|  |  |  | VALOR TOTAL COM BDI: |  | 23.54
95313 - CURSO DE CAPACITAÇÃO PARA AJUDANTE ESPECIALIZADO (ENCARGOS COMPLEMENTARES) - HORISTA (H)
MAO DE OBRA |  | FONTE | UNID | COEFICIENTE | PREÇO UNITÁRIO | TOTAL
00000242 | AJUDANTE ESPECIALIZADO | SINAPI | H | 0.0093 | 7.256 | 0.07
|  |  |  | TOTAL MAO DE OBRA: |  | 0.07
|  |  |  | VALOR: |  | 0.12
|  |  |  | VALOR SEM ENCARGOS: |  | 0.07
|  |  |  | VALOR ENCARGOS (85.64%): |  | 0.05
|  |  |  | VALOR COM ENCARGOS: |  | 0.12
|  |  |  | VALOR BDI (28.82%): |  | 0.0346
|  |  |  | VALOR COM BDI: |  | 0.15
|  |  |  | QUANTIDADE: |  | 1
|  |  |  | VALOR TOTAL: |  | 0.12
|  |  |  | VALOR BDI TOTAL: |  | 0.03
|  |  |  | VALOR TOTAL COM BDI: |  | 0.15
88270 - IMPERMEABILIZADOR COM ENCARGOS COMPLEMENTARES (H)
GERAL |  | FONTE | UNID | COEFICIENTE | PREÇO UNITÁRIO | TOTAL
00037370 | ALIMENTACAO - HORISTA (COLETADO CAIXA) | SINAPI | H | 1 | 2.3 | 2.3
00037371 | TRANSPORTE - HORISTA (COLETADO CAIXA) | SINAPI | H | 1 | 0.63 | 0.63
00037372 | EXAMES - HORISTA (COLETADO CAIXA) | SINAPI | H | 1 | 0.34 | 0.34
00037373 | SEGURO - HORISTA (COLETADO CAIXA) | SINAPI | H | 1 | 0.05 | 0.05
|  |  |  | TOTAL GERAL: |  | 3.32
MAO DE OBRA |  | FONTE | UNID | COEFICIENTE | PREÇO UNITÁRIO | TOTAL
00012873 | IMPERMEABILIZADOR | SINAPI | H | 1 | 7.2075 | 7.21
|  |  |  | TOTAL MAO DE OBRA: |  | 7.21
MATERIAL |  | FONTE | UNID | COEFICIENTE | PREÇO UNITÁRIO | TOTAL
00043465 | FERRAMENTAS - FAMILIA PEDREIRO - HORISTA (ENCARGOS COMPLEMENTARES - COLETADO CAIXA) | SINAPI | H | 1 | 0.48 | 0.48
00043489 | EPI - FAMILIA PEDREIRO - HORISTA (ENCARGOS COMPLEMENTARES - COLETADO CAIXA) | SINAPI | H | 1 | 0.97 | 0.97
|  |  |  | TOTAL MATERIAL: |  | 1.45
SERVICO |  | FONTE | UNID | COEFICIENTE | PREÇO UNITÁRIO | TOTAL
95338 | CURSO DE CAPACITAÇÃO PARA IMPERMEABILIZADOR (ENCARGOS COMPLEMENTARES) - HORISTA | SINAPI | H | 1 | 0.12 | 0.12
|  |  |  | TOTAL SERVICO: |  | 0.12
|  |  |  | VALOR: |  | 18.37
|  |  |  | VALOR SEM ENCARGOS: |  | 12.1
|  |  |  | VALOR ENCARGOS (85.64%): |  | 6.27
|  |  |  | VALOR COM ENCARGOS: |  | 18.37
|  |  |  | VALOR BDI (28.82%): |  | 5.2942
|  |  |  | VALOR COM BDI: |  | 23.66
|  |  |  | QUANTIDADE: |  | 1
|  |  |  | VALOR TOTAL: |  | 18.37
|  |  |  | VALOR BDI TOTAL: |  | 5.29
|  |  |  | VALOR TOTAL COM BDI: |  | 23.66
95338 - CURSO DE CAPACITAÇÃO PARA IMPERMEABILIZADOR (ENCARGOS COMPLEMENTARES) - HORISTA (H)
MAO DE OBRA |  | FONTE | UNID | COEFICIENTE | PREÇO UNITÁRIO | TOTAL
00012873 | IMPERMEABILIZADOR | SINAPI | H | 0.0171 | 7.2075 | 0.12
|  |  |  | TOTAL MAO DE OBRA: |  | 0.12
|  |  |  | VALOR: |  | 0.22
|  |  |  | VALOR SEM ENCARGOS: |  | 0.12
|  |  |  | VALOR ENCARGOS (85.64%): |  | 0.1
|  |  |  | VALOR COM ENCARGOS: |  | 0.22
|  |  |  | VALOR BDI (28.82%): |  | 0.0634
|  |  |  | VALOR COM BDI: |  | 0.28
|  |  |  | QUANTIDADE: |  | 1
|  |  |  | VALOR TOTAL: |  | 0.22
|  |  |  | VALOR BDI TOTAL: |  | 0.06
|  |  |  | VALOR TOTAL COM BDI: |  | 0.28
87372 - ARGAMASSA TRAÇO 1:3 (EM VOLUME DE CIMENTO E AREIA MÉDIA ÚMIDA) PARA CONTRAPISO, PREPARO MANUAL. AF_08/2019 (M3)
MATERIAL |  | FONTE | UNID | COEFICIENTE | PREÇO UNITÁRIO | TOTAL
00000370 | AREIA MEDIA - POSTO JAZIDA/FORNECEDOR (RETIRADO NA JAZIDA, SEM TRANSPORTE) | SINAPI | M3 | 1.25 | 60 | 75
00001379 | CIMENTO PORTLAND COMPOSTO CP II-32 | SINAPI | KG | 563.59 | 0.71 | 400.15
|  |  |  | TOTAL MATERIAL: |  | 475.15
SERVICO |  | FONTE | UNID | COEFICIENTE | PREÇO UNITÁRIO | TOTAL
88316 | SERVENTE COM ENCARGOS COMPLEMENTARES | SINAPI | H | 11.65 | 10.38 | 120.93
|  |  |  | TOTAL SERVICO: |  | 120.93
|  |  |  | VALOR: |  | 652.68
|  |  |  | VALOR SEM ENCARGOS: |  | 596.08
|  |  |  | VALOR ENCARGOS (85.64%): |  | 56.6
|  |  |  | VALOR COM ENCARGOS: |  | 652.68
|  |  |  | VALOR BDI (28.82%): |  | 188.1024
|  |  |  | VALOR COM BDI: |  | 840.78
|  |  |  | QUANTIDADE: |  | 1
|  |  |  | VALOR TOTAL: |  | 652.68
|  |  |  | VALOR BDI TOTAL: |  | 188.1
|  |  |  | VALOR TOTAL COM BDI: |  | 840.78
88315 - SERRALHEIRO COM ENCARGOS COMPLEMENTARES (H)
GERAL |  | FONTE | UNID | COEFICIENTE | PREÇO UNITÁRIO | TOTAL
00037370 | ALIMENTACAO - HORISTA (COLETADO CAIXA) | SINAPI | H | 1 | 2.3 | 2.3
00037371 | TRANSPORTE - HORISTA (COLETADO CAIXA) | SINAPI | H | 1 | 0.63 | 0.63
00037372 | EXAMES - HORISTA (COLETADO CAIXA) | SINAPI | H | 1 | 0.34 | 0.34
00037373 | SEGURO - HORISTA (COLETADO CAIXA) | SINAPI | H | 1 | 0.05 | 0.05
|  |  |  | TOTAL GERAL: |  | 3.32
MAO DE OBRA |  | FONTE | UNID | COEFICIENTE | PREÇO UNITÁRIO | TOTAL
00006110 | SERRALHEIRO | SINAPI | H | 1 | 7.1698 | 7.17
|  |  |  | TOTAL MAO DE OBRA: |  | 7.17
MATERIAL |  | FONTE | UNID | COEFICIENTE | PREÇO UNITÁRIO | TOTAL
00043465 | FERRAMENTAS - FAMILIA PEDREIRO - HORISTA (ENCARGOS COMPLEMENTARES - COLETADO CAIXA) | SINAPI | H | 1 | 0.48 | 0.48
00043489 | EPI - FAMILIA PEDREIRO - HORISTA (ENCARGOS COMPLEMENTARES - COLETADO CAIXA) | SINAPI | H | 1 | 0.97 | 0.97
|  |  |  | TOTAL MATERIAL: |  | 1.45
SERVICO |  | FONTE | UNID | COEFICIENTE | PREÇO UNITÁRIO | TOTAL
95377 | CURSO DE CAPACITAÇÃO PARA SERRALHEIRO (ENCARGOS COMPLEMENTARES) - HORISTA | SINAPI | H | 1 | 0.07 | 0.07
|  |  |  | TOTAL SERVICO: |  | 0.07
|  |  |  | VALOR: |  | 18.2
|  |  |  | VALOR SEM ENCARGOS: |  | 12.01
|  |  |  | VALOR ENCARGOS (85.64%): |  | 6.19
|  |  |  | VALOR COM ENCARGOS: |  | 18.2
|  |  |  | VALOR BDI (28.82%): |  | 5.2452
|  |  |  | VALOR COM BDI: |  | 23.45
|  |  |  | QUANTIDADE: |  | 1
|  |  |  | VALOR TOTAL: |  | 18.2
|  |  |  | VALOR BDI TOTAL: |  | 5.25
|  |  |  | VALOR TOTAL COM BDI: |  | 23.45
95377 - CURSO DE CAPACITAÇÃO PARA SERRALHEIRO (ENCARGOS COMPLEMENTARES) - HORISTA (H)
MAO DE OBRA |  | FONTE | UNID | COEFICIENTE | PREÇO UNITÁRIO | TOTAL
00006110 | SERRALHEIRO | SINAPI | H | 0.0093 | 7.1698 | 0.07
|  |  |  | TOTAL MAO DE OBRA: |  | 0.07
|  |  |  | VALOR: |  | 0.12
|  |  |  | VALOR SEM ENCARGOS: |  | 0.07
|  |  |  | VALOR ENCARGOS (85.64%): |  | 0.05
|  |  |  | VALOR COM ENCARGOS: |  | 0.12
|  |  |  | VALOR BDI (28.82%): |  | 0.0346
|  |  |  | VALOR COM BDI: |  | 0.15
|  |  |  | QUANTIDADE: |  | 1
|  |  |  | VALOR TOTAL: |  | 0.12
|  |  |  | VALOR BDI TOTAL: |  | 0.03
|  |  |  | VALOR TOTAL COM BDI: |  | 0.15
98746 - SOLDA DE TOPO EM CHAPA/PERFIL/TUBO DE AÇO CHANFRADO, ESPESSURA=1/4''. AF_06/2018 (M)
MATERIAL |  | FONTE | UNID | COEFICIENTE | PREÇO UNITÁRIO | TOTAL
00010998 | ELETRODO REVESTIDO AWS - E-6010, DIAMETRO IGUAL A 4,00 MM | SINAPI | KG | 0.59 | 16.92 | 9.98
|  |  |  | TOTAL MATERIAL: |  | 9.98
SERVICO |  | FONTE | UNID | COEFICIENTE | PREÇO UNITÁRIO | TOTAL
88317 | SOLDADOR COM ENCARGOS COMPLEMENTARES | SINAPI | H | 1.56 | 13 | 20.28
|  |  |  | TOTAL SERVICO: |  | 20.28
|  |  |  | VALOR: |  | 40.19
|  |  |  | VALOR SEM ENCARGOS: |  | 30.26
|  |  |  | VALOR ENCARGOS (85.64%): |  | 9.93
|  |  |  | VALOR COM ENCARGOS: |  | 40.19
|  |  |  | VALOR BDI (28.82%): |  | 11.5828
|  |  |  | VALOR COM BDI: |  | 51.77
|  |  |  | QUANTIDADE: |  | 1
|  |  |  | VALOR TOTAL: |  | 40.19
|  |  |  | VALOR BDI TOTAL: |  | 11.58
|  |  |  | VALOR TOTAL COM BDI: |  | 51.77
88317 - SOLDADOR COM ENCARGOS COMPLEMENTARES (H)
GERAL |  | FONTE | UNID | COEFICIENTE | PREÇO UNITÁRIO | TOTAL
00037370 | ALIMENTACAO - HORISTA (COLETADO CAIXA) | SINAPI | H | 1 | 2.3 | 2.3
00037371 | TRANSPORTE - HORISTA (COLETADO CAIXA) | SINAPI | H | 1 | 0.63 | 0.63
00037372 | EXAMES - HORISTA (COLETADO CAIXA) | SINAPI | H | 1 | 0.34 | 0.34
00037373 | SEGURO - HORISTA (COLETADO CAIXA) | SINAPI | H | 1 | 0.05 | 0.05
|  |  |  | TOTAL GERAL: |  | 3.32
MAO DE OBRA |  | FONTE | UNID | COEFICIENTE | PREÇO UNITÁRIO | TOTAL
00006160 | SOLDADOR | SINAPI | H | 1 | 7.3853 | 7.39
|  |  |  | TOTAL MAO DE OBRA: |  | 7.39
MATERIAL |  | FONTE | UNID | COEFICIENTE | PREÇO UNITÁRIO | TOTAL
00043468 | FERRAMENTAS - FAMILIA SOLDADOR - HORISTA (ENCARGOS COMPLEMENTARES - COLETADO CAIXA) | SINAPI | H | 1 | 0.82 | 0.82
00043492 | EPI - FAMILIA SOLDADOR - HORISTA (ENCARGOS COMPLEMENTARES - COLETADO CAIXA) | SINAPI | H | 1 | 1.4 | 1.4
|  |  |  | TOTAL MATERIAL: |  | 2.22
SERVICO |  | FONTE | UNID | COEFICIENTE | PREÇO UNITÁRIO | TOTAL
95379 | CURSO DE CAPACITAÇÃO PARA SOLDADOR (ENCARGOS COMPLEMENTARES) - HORISTA | SINAPI | H | 1 | 0.07 | 0.07
|  |  |  | TOTAL SERVICO: |  | 0.07
|  |  |  | VALOR: |  | 19.37
|  |  |  | VALOR SEM ENCARGOS: |  | 13
|  |  |  | VALOR ENCARGOS (85.64%): |  | 6.37
|  |  |  | VALOR COM ENCARGOS: |  | 19.37
|  |  |  | VALOR BDI (28.82%): |  | 5.5824
|  |  |  | VALOR COM BDI: |  | 24.95
|  |  |  | QUANTIDADE: |  | 1
|  |  |  | VALOR TOTAL: |  | 19.37
|  |  |  | VALOR BDI TOTAL: |  | 5.58
|  |  |  | VALOR TOTAL COM BDI: |  | 24.95
95379 - CURSO DE CAPACITAÇÃO PARA SOLDADOR (ENCARGOS COMPLEMENTARES) - HORISTA (H)
MAO DE OBRA |  | FONTE | UNID | COEFICIENTE | PREÇO UNITÁRIO | TOTAL
00006160 | SOLDADOR | SINAPI | H | 0.0093 | 7.3853 | 0.07
|  |  |  | TOTAL MAO DE OBRA: |  | 0.07
|  |  |  | VALOR: |  | 0.12
|  |  |  | VALOR SEM ENCARGOS: |  | 0.07
|  |  |  | VALOR ENCARGOS (85.64%): |  | 0.05
|  |  |  | VALOR COM ENCARGOS: |  | 0.12
|  |  |  | VALOR BDI (28.82%): |  | 0.0346
|  |  |  | VALOR COM BDI: |  | 0.15
|  |  |  | QUANTIDADE: |  | 1
|  |  |  | VALOR TOTAL: |  | 0.12
|  |  |  | VALOR BDI TOTAL: |  | 0.03
|  |  |  | VALOR TOTAL COM BDI: |  | 0.15
87294 - ARGAMASSA TRAÇO 1:2:9 (EM VOLUME DE CIMENTO, CAL E AREIA MÉDIA ÚMIDA) PARA EMBOÇO/MASSA ÚNICA/ASSENTAMENTO DE ALVENARIA DE VEDAÇÃO, PREPARO MECÂNICO COM BETONEIRA 600 L. AF_08/2019 (M3)
MATERIAL |  | FONTE | UNID | COEFICIENTE | PREÇO UNITÁRIO | TOTAL
00000370 | AREIA MEDIA - POSTO JAZIDA/FORNECEDOR (RETIRADO NA JAZIDA, SEM TRANSPORTE) | SINAPI | M3 | 1.18 | 60 | 70.8
00001106 | CAL HIDRATADA CH-I PARA ARGAMASSAS | SINAPI | KG | 157.44 | 0.88 | 138.55
00001379 | CIMENTO PORTLAND COMPOSTO CP II-32 | SINAPI | KG | 177.12 | 0.71 | 125.76
|  |  |  | TOTAL MATERIAL: |  | 335.11
SERVICO |  | FONTE | UNID | COEFICIENTE | PREÇO UNITÁRIO | TOTAL
88316 | SERVENTE COM ENCARGOS COMPLEMENTARES | SINAPI | H | 0.79 | 10.38 | 8.2
88377 | OPERADOR DE BETONEIRA ESTACIONÁRIA/MISTURADOR COM ENCARGOS COMPLEMENTARES | SINAPI | H | 3.65 | 9.78 | 35.7
89225 | BETONEIRA CAPACIDADE NOMINAL DE 600 L, CAPACIDADE DE MISTURA 360 L, MOTOR ELÉTRICO TRIFÁSICO POTÊNCIA DE 4 CV, SEM CARREGADOR - CHP DIURNO. AF_11/2014 | SINAPI | CHP | 0.85 | 3.37 | 2.86
89226 | BETONEIRA CAPACIDADE NOMINAL DE 600 L, CAPACIDADE DE MISTURA 360 L, MOTOR ELÉTRICO TRIFÁSICO POTÊNCIA DE 4 CV, SEM CARREGADOR - CHI DIURNO. AF_11/2014 | SINAPI | CHI | 2.8 | 1 | 2.8
|  |  |  | TOTAL SERVICO: |  | 49.56
|  |  |  | VALOR: |  | 406.57
|  |  |  | VALOR SEM ENCARGOS: |  | 384.67
|  |  |  | VALOR ENCARGOS (85.64%): |  | 21.9
|  |  |  | VALOR COM ENCARGOS: |  | 406.57
|  |  |  | VALOR BDI (28.82%): |  | 117.1735
|  |  |  | VALOR COM BDI: |  | 523.74
|  |  |  | QUANTIDADE: |  | 1
|  |  |  | VALOR TOTAL: |  | 406.57
|  |  |  | VALOR BDI TOTAL: |  | 117.17
|  |  |  | VALOR TOTAL COM BDI: |  | 523.74
94969 - CONCRETO FCK = 15MPA, TRAÇO 1:3,4:3,5 (CIMENTO/ AREIA MÉDIA/ BRITA 1) - PREPARO MECÂNICO COM BETONEIRA 600 L. AF_07/2016 (M3)
MATERIAL |  | FONTE | UNID | COEFICIENTE | PREÇO UNITÁRIO | TOTAL
00000370 | AREIA MEDIA - POSTO JAZIDA/FORNECEDOR (RETIRADO NA JAZIDA, SEM TRANSPORTE) | SINAPI | M3 | 0.808 | 60 | 48.48
00001379 | CIMENTO PORTLAND COMPOSTO CP II-32 | SINAPI | KG | 274.06 | 0.71 | 194.58
00004721 | PEDRA BRITADA N. 1 (9,5 a 19 MM) POSTO PEDREIRA/FORNECEDOR, SEM FRETE | SINAPI | M3 | 0.581 | 85 | 49.39
|  |  |  | TOTAL MATERIAL: |  | 292.45
SERVICO |  | FONTE | UNID | COEFICIENTE | PREÇO UNITÁRIO | TOTAL
88316 | SERVENTE COM ENCARGOS COMPLEMENTARES | SINAPI | H | 2.03 | 10.38 | 21.07
88377 | OPERADOR DE BETONEIRA ESTACIONÁRIA/MISTURADOR COM ENCARGOS COMPLEMENTARES | SINAPI | H | 1.28 | 9.78 | 12.52
89225 | BETONEIRA CAPACIDADE NOMINAL DE 600 L, CAPACIDADE DE MISTURA 360 L, MOTOR ELÉTRICO TRIFÁSICO POTÊNCIA DE 4 CV, SEM CARREGADOR - CHP DIURNO. AF_11/2014 | SINAPI | CHP | 0.66 | 3.37 | 2.22
89226 | BETONEIRA CAPACIDADE NOMINAL DE 600 L, CAPACIDADE DE MISTURA 360 L, MOTOR ELÉTRICO TRIFÁSICO POTÊNCIA DE 4 CV, SEM CARREGADOR - CHI DIURNO. AF_11/2014 | SINAPI | CHI | 0.62 | 1 | 0.62
|  |  |  | TOTAL SERVICO: |  | 36.43
|  |  |  | VALOR: |  | 345.06
|  |  |  | VALOR SEM ENCARGOS: |  | 328.88
|  |  |  | VALOR ENCARGOS (85.64%): |  | 16.18
|  |  |  | VALOR COM ENCARGOS: |  | 345.06
|  |  |  | VALOR BDI (28.82%): |  | 99.4463
|  |  |  | VALOR COM BDI: |  | 444.51
|  |  |  | QUANTIDADE: |  | 1
|  |  |  | VALOR TOTAL: |  | 345.06
|  |  |  | VALOR BDI TOTAL: |  | 99.45
|  |  |  | VALOR TOTAL COM BDI: |  | 444.51
88274 - MARMORISTA/GRANITEIRO COM ENCARGOS COMPLEMENTARES (H)
GERAL |  | FONTE | UNID | COEFICIENTE | PREÇO UNITÁRIO | TOTAL
00037370 | ALIMENTACAO - HORISTA (COLETADO CAIXA) | SINAPI | H | 1 | 2.3 | 2.3
00037371 | TRANSPORTE - HORISTA (COLETADO CAIXA) | SINAPI | H | 1 | 0.63 | 0.63
00037372 | EXAMES - HORISTA (COLETADO CAIXA) | SINAPI | H | 1 | 0.34 | 0.34
00037373 | SEGURO - HORISTA (COLETADO CAIXA) | SINAPI | H | 1 | 0.05 | 0.05
|  |  |  | TOTAL GERAL: |  | 3.32
MAO DE OBRA |  | FONTE | UNID | COEFICIENTE | PREÇO UNITÁRIO | TOTAL
00004755 | MARMORISTA / GRANITEIRO | SINAPI | H | 1 | 8.0855 | 8.09
|  |  |  | TOTAL MAO DE OBRA: |  | 8.09
MATERIAL |  | FONTE | UNID | COEFICIENTE | PREÇO UNITÁRIO | TOTAL
00043465 | FERRAMENTAS - FAMILIA PEDREIRO - HORISTA (ENCARGOS COMPLEMENTARES - COLETADO CAIXA) | SINAPI | H | 1 | 0.48 | 0.48
00043489 | EPI - FAMILIA PEDREIRO - HORISTA (ENCARGOS COMPLEMENTARES - COLETADO CAIXA) | SINAPI | H | 1 | 0.97 | 0.97
|  |  |  | TOTAL MATERIAL: |  | 1.45
SERVICO |  | FONTE | UNID | COEFICIENTE | PREÇO UNITÁRIO | TOTAL
95341 | CURSO DE CAPACITAÇÃO PARA MARMORISTA/GRANITEIRO (ENCARGOS COMPLEMENTARES) - HORISTA | SINAPI | H | 1 | 0.1 | 0.1
|  |  |  | TOTAL SERVICO: |  | 0.1
|  |  |  | VALOR: |  | 19.95
|  |  |  | VALOR SEM ENCARGOS: |  | 12.96
|  |  |  | VALOR ENCARGOS (85.64%): |  | 6.99
|  |  |  | VALOR COM ENCARGOS: |  | 19.95
|  |  |  | VALOR BDI (28.82%): |  | 5.7496
|  |  |  | VALOR COM BDI: |  | 25.7
|  |  |  | QUANTIDADE: |  | 1
|  |  |  | VALOR TOTAL: |  | 19.95
|  |  |  | VALOR BDI TOTAL: |  | 5.75
|  |  |  | VALOR TOTAL COM BDI: |  | 25.7
95341 - CURSO DE CAPACITAÇÃO PARA MARMORISTA/GRANITEIRO (ENCARGOS COMPLEMENTARES) - HORISTA (H)
MAO DE OBRA |  | FONTE | UNID | COEFICIENTE | PREÇO UNITÁRIO | TOTAL
00004755 | MARMORISTA / GRANITEIRO | SINAPI | H | 0.0119 | 8.0855 | 0.1
|  |  |  | TOTAL MAO DE OBRA: |  | 0.1
|  |  |  | VALOR: |  | 0.17
|  |  |  | VALOR SEM ENCARGOS: |  | 0.1
|  |  |  | VALOR ENCARGOS (85.64%): |  | 0.07
|  |  |  | VALOR COM ENCARGOS: |  | 0.17
|  |  |  | VALOR BDI (28.82%): |  | 0.049
|  |  |  | VALOR COM BDI: |  | 0.22
|  |  |  | QUANTIDADE: |  | 1
|  |  |  | VALOR TOTAL: |  | 0.17
|  |  |  | VALOR BDI TOTAL: |  | 0.05
|  |  |  | VALOR TOTAL COM BDI: |  | 0.22
92777 - ARMAÇÃO DE PILAR OU VIGA DE UMA ESTRUTURA CONVENCIONAL DE CONCRETO ARMADO EM UMA EDIFICAÇÃO TÉRREA OU SOBRADO UTILIZANDO AÇO CA-50 DE 8,0 MM - MONTAGEM. AF_12/2015 (KG)
MATERIAL |  | FONTE | UNID | COEFICIENTE | PREÇO UNITÁRIO | TOTAL
00000337 | ARAME RECOZIDO 18 BWG, 1,25 MM (0,01 KG/M) | SINAPI | KG | 0.025 | 12.15 | 0.3
00039017 | ESPACADOR / DISTANCIADOR CIRCULAR COM ENTRADA LATERAL, EM PLASTICO, PARA VERGALHAO *4,2 A 12,5* MM, COBRIMENTO 20 MM | SINAPI | UN | 0.743 | 0.14 | 0.1
|  |  |  | TOTAL MATERIAL: |  | 0.4
SERVICO |  | FONTE | UNID | COEFICIENTE | PREÇO UNITÁRIO | TOTAL
88238 | AJUDANTE DE ARMADOR COM ENCARGOS COMPLEMENTARES | SINAPI | H | 0.0209 | 9.82 | 0.21
88245 | ARMADOR COM ENCARGOS COMPLEMENTARES | SINAPI | H | 0.1278 | 13.33 | 1.7
92793 | CORTE E DOBRA DE AÇO CA-50, DIÂMETRO DE 8,0 MM, UTILIZADO EM ESTRUTURAS DIVERSAS, EXCETO LAJES. AF_12/2015 | SINAPI | KG | 1 | 8.29 | 8.29
|  |  |  | TOTAL SERVICO: |  | 10.2
|  |  |  | VALOR: |  | 11.77
|  |  |  | VALOR SEM ENCARGOS: |  | 10.6
|  |  |  | VALOR ENCARGOS (85.64%): |  | 1.17
|  |  |  | VALOR COM ENCARGOS: |  | 11.77
|  |  |  | VALOR BDI (28.82%): |  | 3.3921
|  |  |  | VALOR COM BDI: |  | 15.16
|  |  |  | QUANTIDADE: |  | 1
|  |  |  | VALOR TOTAL: |  | 11.77
|  |  |  | VALOR BDI TOTAL: |  | 3.39
|  |  |  | VALOR TOTAL COM BDI: |  | 15.16
92873 - LANÇAMENTO COM USO DE BALDES, ADENSAMENTO E ACABAMENTO DE CONCRETO EM ESTRUTURAS. AF_12/2015 (M3)
SERVICO |  | FONTE | UNID | COEFICIENTE | PREÇO UNITÁRIO | TOTAL
88262 | CARPINTEIRO DE FORMAS COM ENCARGOS COMPLEMENTARES | SINAPI | H | 1.846 | 11.8 | 21.78
88309 | PEDREIRO COM ENCARGOS COMPLEMENTARES | SINAPI | H | 1.846 | 12.06 | 22.26
88316 | SERVENTE COM ENCARGOS COMPLEMENTARES | SINAPI | H | 5.538 | 10.38 | 57.48
90586 | VIBRADOR DE IMERSÃO, DIÂMETRO DE PONTEIRA 45MM, MOTOR ELÉTRICO TRIFÁSICO POTÊNCIA DE 2 CV - CHP DIURNO. AF_06/2015 | SINAPI | CHP | 0.672 | 1.3 | 0.87
90587 | VIBRADOR DE IMERSÃO, DIÂMETRO DE PONTEIRA 45MM, MOTOR ELÉTRICO TRIFÁSICO POTÊNCIA DE 2 CV - CHI DIURNO. AF_06/2015 | SINAPI | CHI | 1.174 | 0.31 | 0.36
|  |  |  | TOTAL SERVICO: |  | 102.75
|  |  |  | VALOR: |  | 152.3
|  |  |  | VALOR SEM ENCARGOS: |  | 102.75
|  |  |  | VALOR ENCARGOS (85.64%): |  | 49.55
|  |  |  | VALOR COM ENCARGOS: |  | 152.3
|  |  |  | VALOR BDI (28.82%): |  | 43.8929
|  |  |  | VALOR COM BDI: |  | 196.19
|  |  |  | QUANTIDADE: |  | 1
|  |  |  | VALOR TOTAL: |  | 152.3
|  |  |  | VALOR BDI TOTAL: |  | 43.89
|  |  |  | VALOR TOTAL COM BDI: |  | 196.19
92775 - ARMAÇÃO DE PILAR OU VIGA DE UMA ESTRUTURA CONVENCIONAL DE CONCRETO ARMADO EM UMA EDIFICAÇÃO TÉRREA OU SOBRADO UTILIZANDO AÇO CA-60 DE 5,0 MM - MONTAGEM. AF_12/2015 (KG)
MATERIAL |  | FONTE | UNID | COEFICIENTE | PREÇO UNITÁRIO | TOTAL
00000337 | ARAME RECOZIDO 18 BWG, 1,25 MM (0,01 KG/M) | SINAPI | KG | 0.025 | 12.15 | 0.3
00039017 | ESPACADOR / DISTANCIADOR CIRCULAR COM ENTRADA LATERAL, EM PLASTICO, PARA VERGALHAO *4,2 A 12,5* MM, COBRIMENTO 20 MM | SINAPI | UN | 1.19 | 0.14 | 0.17
|  |  |  | TOTAL MATERIAL: |  | 0.47
SERVICO |  | FONTE | UNID | COEFICIENTE | PREÇO UNITÁRIO | TOTAL
88238 | AJUDANTE DE ARMADOR COM ENCARGOS COMPLEMENTARES | SINAPI | H | 0.0367 | 9.82 | 0.36
88245 | ARMADOR COM ENCARGOS COMPLEMENTARES | SINAPI | H | 0.2245 | 13.33 | 2.99
92791 | CORTE E DOBRA DE AÇO CA-60, DIÂMETRO DE 5,0 MM, UTILIZADO EM ESTRUTURAS DIVERSAS, EXCETO LAJES. AF_12/2015 | SINAPI | KG | 1 | 7.6 | 7.6
|  |  |  | TOTAL SERVICO: |  | 10.95
|  |  |  | VALOR: |  | 13.79
|  |  |  | VALOR SEM ENCARGOS: |  | 11.42
|  |  |  | VALOR ENCARGOS (85.64%): |  | 2.37
|  |  |  | VALOR COM ENCARGOS: |  | 13.79
|  |  |  | VALOR BDI (28.82%): |  | 3.9743
|  |  |  | VALOR COM BDI: |  | 17.76
|  |  |  | QUANTIDADE: |  | 1
|  |  |  | VALOR TOTAL: |  | 13.79
|  |  |  | VALOR BDI TOTAL: |  | 3.97
|  |  |  | VALOR TOTAL COM BDI: |  | 17.76
92421 - MONTAGEM E DESMONTAGEM DE FÔRMA DE PILARES RETANGULARES E ESTRUTURAS SIMILARES COM ÁREA MÉDIA DAS SEÇÕES MAIOR QUE 0,25 M², PÉ-DIREITO DUPLO, EM CHAPA DE MADEIRA COMPENSADA RESINADA, 4 UTILIZAÇÕES. AF_12/2015 (M2)
MATERIAL |  | FONTE | UNID | COEFICIENTE | PREÇO UNITÁRIO | TOTAL
00002692 | DESMOLDANTE PROTETOR PARA FORMAS DE MADEIRA, DE BASE OLEOSA EMULSIONADA EM AGUA | SINAPI | L | 0.01 | 7.46 | 0.07
00040271 | LOCACAO DE APRUMADOR METALICO DE PILAR, COM ALTURA E ANGULO REGULAVEIS, EXTENSAO DE *1,50* A *2,80* M | SINAPI | MES | 0.196 | 3.9 | 0.76
00040275 | LOCACAO DE VIGA SANDUICHE METALICA VAZADA PARA TRAVAMENTO DE PILARES, ALTURA DE *8* CM, LARGURA DE *6* CM E EXTENSAO DE 2 M | SINAPI | MES | 0.393 | 6 | 2.36
00040287 | LOCACAO DE BARRA DE ANCORAGEM DE 0,80 A 1,20 M DE EXTENSAO, COM ROSCA DE 5/8", INCLUINDO PORCA E FLANGE | SINAPI | MES | 0.785 | 1.5 | 1.18
00040304 | PREGO DE ACO POLIDO COM CABECA DUPLA 17 X 27 (2 1/2 X 11) | SINAPI | KG | 0.019 | 13.12 | 0.25
|  |  |  | TOTAL MATERIAL: |  | 4.62
SERVICO |  | FONTE | UNID | COEFICIENTE | PREÇO UNITÁRIO | TOTAL
88239 | AJUDANTE DE CARPINTEIRO COM ENCARGOS COMPLEMENTARES | SINAPI | H | 0.261 | 10.31 | 2.69
88262 | CARPINTEIRO DE FORMAS COM ENCARGOS COMPLEMENTARES | SINAPI | H | 1.424 | 11.8 | 16.8
92263 | FABRICAÇÃO DE FÔRMA PARA PILARES E ESTRUTURAS SIMILARES, EM CHAPA DE MADEIRA COMPENSADA RESINADA, E = 17 MM. AF_12/2015 | SINAPI | M2 | 0.263 | 80.69 | 21.22
|  |  |  | TOTAL SERVICO: |  | 40.71
|  |  |  | VALOR: |  | 58.18
|  |  |  | VALOR SEM ENCARGOS: |  | 45.33
|  |  |  | VALOR ENCARGOS (85.64%): |  | 12.85
|  |  |  | VALOR COM ENCARGOS: |  | 58.18
|  |  |  | VALOR BDI (28.82%): |  | 16.7675
|  |  |  | VALOR COM BDI: |  | 74.95
|  |  |  | QUANTIDADE: |  | 1
|  |  |  | VALOR TOTAL: |  | 58.18
|  |  |  | VALOR BDI TOTAL: |  | 16.77
|  |  |  | VALOR TOTAL COM BDI: |  | 74.95
92263 - FABRICAÇÃO DE FÔRMA PARA PILARES E ESTRUTURAS SIMILARES, EM CHAPA DE MADEIRA COMPENSADA RESINADA, E = 17 MM. AF_12/2015 (M2)
MATERIAL |  | FONTE | UNID | COEFICIENTE | PREÇO UNITÁRIO | TOTAL
00001358 | CHAPA DE MADEIRA COMPENSADA RESINADA PARA FORMA DE CONCRETO, DE *2,2 X 1,1* M, E = 17 MM | SINAPI | M2 | 1.335 | 30.01 | 40.06
00004491 | PONTALETE DE MADEIRA NAO APARELHADA *7,5 X 7,5* CM (3 X 3 ") PINUS, MISTA OU EQUIVALENTE DA REGIAO | SINAPI | M | 2.307 | 2.96 | 6.83
00004517 | SARRAFO DE MADEIRA NAO APARELHADA *2,5 X 7,5* CM (1 X 3 ") PINUS, MISTA OU EQUIVALENTE DA REGIAO | SINAPI | M | 8.291 | 1.06 | 8.79
00005068 | PREGO DE ACO POLIDO COM CABECA 17 X 21 (2 X 11) | SINAPI | KG | 0.215 | 10.63 | 2.29
|  |  |  | TOTAL MATERIAL: |  | 57.97
SERVICO |  | FONTE | UNID | COEFICIENTE | PREÇO UNITÁRIO | TOTAL
88239 | AJUDANTE DE CARPINTEIRO COM ENCARGOS COMPLEMENTARES | SINAPI | H | 0.276 | 10.31 | 2.85
88262 | CARPINTEIRO DE FORMAS COM ENCARGOS COMPLEMENTARES | SINAPI | H | 1.38 | 11.8 | 16.28
91692 | SERRA CIRCULAR DE BANCADA COM MOTOR ELÉTRICO POTÊNCIA DE 5HP, COM COIFA PARA DISCO 10" - CHP DIURNO. AF_08/2015 | SINAPI | CHP | 0.062 | 14.61 | 0.91
91693 | SERRA CIRCULAR DE BANCADA COM MOTOR ELÉTRICO POTÊNCIA DE 5HP, COM COIFA PARA DISCO 10" - CHI DIURNO. AF_08/2015 | SINAPI | CHI | 0.214 | 12.53 | 2.68
|  |  |  | TOTAL SERVICO: |  | 22.72
|  |  |  | VALOR: |  | 92.27
|  |  |  | VALOR SEM ENCARGOS: |  | 80.69
|  |  |  | VALOR ENCARGOS (85.64%): |  | 11.58
|  |  |  | VALOR COM ENCARGOS: |  | 92.27
|  |  |  | VALOR BDI (28.82%): |  | 26.5922
|  |  |  | VALOR COM BDI: |  | 118.86
|  |  |  | QUANTIDADE: |  | 1
|  |  |  | VALOR TOTAL: |  | 92.27
|  |  |  | VALOR BDI TOTAL: |  | 26.59
|  |  |  | VALOR TOTAL COM BDI: |  | 118.86
97082 - ESCAVAÇÃO MANUAL DE VIGA DE BORDA PARA RADIER. AF_09/2017 (M3)
SERVICO |  | FONTE | UNID | COEFICIENTE | PREÇO UNITÁRIO | TOTAL
88316 | SERVENTE COM ENCARGOS COMPLEMENTARES | SINAPI | H | 2.904 | 10.38 | 30.14
|  |  |  | TOTAL SERVICO: |  | 30.14
|  |  |  | VALOR: |  | 44.25
|  |  |  | VALOR SEM ENCARGOS: |  | 30.14
|  |  |  | VALOR ENCARGOS (85.64%): |  | 14.11
|  |  |  | VALOR COM ENCARGOS: |  | 44.25
|  |  |  | VALOR BDI (28.82%): |  | 12.7529
|  |  |  | VALOR COM BDI: |  | 57
|  |  |  | QUANTIDADE: |  | 1
|  |  |  | VALOR TOTAL: |  | 44.25
|  |  |  | VALOR BDI TOTAL: |  | 12.75
|  |  |  | VALOR TOTAL COM BDI: |  | 57
74157/004 - LANCAMENTO/APLICACAO MANUAL DE CONCRETO EM FUNDACOES (M3)
SERVICO |  | FONTE | UNID | COEFICIENTE | PREÇO UNITÁRIO | TOTAL
88309 | PEDREIRO COM ENCARGOS COMPLEMENTARES | SINAPI | H | 1.65 | 12.06 | 19.9
88316 | SERVENTE COM ENCARGOS COMPLEMENTARES | SINAPI | H | 4.5 | 10.38 | 46.71
90586 | VIBRADOR DE IMERSÃO, DIÂMETRO DE PONTEIRA 45MM, MOTOR ELÉTRICO TRIFÁSICO POTÊNCIA DE 2 CV - CHP DIURNO. AF_06/2015 | SINAPI | CHP | 0.3 | 1.3 | 0.39
|  |  |  | TOTAL SERVICO: |  | 67
|  |  |  | VALOR: |  | 99.15
|  |  |  | VALOR SEM ENCARGOS: |  | 67
|  |  |  | VALOR ENCARGOS (85.64%): |  | 32.15
|  |  |  | VALOR COM ENCARGOS: |  | 99.15
|  |  |  | VALOR BDI (28.82%): |  | 28.575
|  |  |  | VALOR COM BDI: |  | 127.73
|  |  |  | QUANTIDADE: |  | 1
|  |  |  | VALOR TOTAL: |  | 99.15
|  |  |  | VALOR BDI TOTAL: |  | 28.58
|  |  |  | VALOR TOTAL COM BDI: |  | 127.73
6082 - PINTURA EM VERNIZ SINTETICO BRILHANTE EM MADEIRA, TRES DEMAOS (M2)
MATERIAL |  | FONTE | UNID | COEFICIENTE | PREÇO UNITÁRIO | TOTAL
00003767 | LIXA EM FOLHA PARA PAREDE OU MADEIRA, NUMERO 120 (COR VERMELHA) | SINAPI | UN | 1 | 0.6 | 0.6
00005318 | SOLVENTE DILUENTE A BASE DE AGUARRAS | SINAPI | L | 0.05 | 11.4 | 0.57
00010481 | VERNIZ SINTETICO BRILHANTE PARA MADEIRA, COM FILTRO SOLAR, USO INTERNO E EXTERNO (BASE SOLVENTE) | SINAPI | L | 0.075 | 25.86 | 1.94
|  |  |  | TOTAL MATERIAL: |  | 3.11
SERVICO |  | FONTE | UNID | COEFICIENTE | PREÇO UNITÁRIO | TOTAL
88310 | PINTOR COM ENCARGOS COMPLEMENTARES | SINAPI | H | 0.4 | 13.04 | 5.22
88316 | SERVENTE COM ENCARGOS COMPLEMENTARES | SINAPI | H | 0.3 | 10.38 | 3.11
|  |  |  | TOTAL SERVICO: |  | 8.33
|  |  |  | VALOR: |  | 15.31
|  |  |  | VALOR SEM ENCARGOS: |  | 11.44
|  |  |  | VALOR ENCARGOS (85.64%): |  | 3.87
|  |  |  | VALOR COM ENCARGOS: |  | 15.31
|  |  |  | VALOR BDI (28.82%): |  | 4.4123
|  |  |  | VALOR COM BDI: |  | 19.72
|  |  |  | QUANTIDADE: |  | 1
|  |  |  | VALOR TOTAL: |  | 15.31
|  |  |  | VALOR BDI TOTAL: |  | 4.41
|  |  |  | VALOR TOTAL COM BDI: |  | 19.72
92368 - TUBO DE AÇO GALVANIZADO COM COSTURA, CLASSE MÉDIA, DN 80 (3"), CONEXÃO ROSQUEADA, INSTALADO EM REDE DE ALIMENTAÇÃO PARA HIDRANTE - FORNECIMENTO E INSTALAÇÃO. AF_12/2015 (M)
MATERIAL |  | FONTE | UNID | COEFICIENTE | PREÇO UNITÁRIO | TOTAL
00007694 | TUBO ACO GALVANIZADO COM COSTURA, CLASSE MEDIA, DN 3", E = *4,05* MM, PESO *8,47* KG/M (NBR 5580) | SINAPI | M | 1.039 | 90.62 | 94.15
|  |  |  | TOTAL MATERIAL: |  | 94.15
SERVICO |  | FONTE | UNID | COEFICIENTE | PREÇO UNITÁRIO | TOTAL
88248 | AUXILIAR DE ENCANADOR OU BOMBEIRO HIDRÁULICO COM ENCARGOS COMPLEMENTARES | SINAPI | H | 0.276 | 10.18 | 2.81
88267 | ENCANADOR OU BOMBEIRO HIDRÁULICO COM ENCARGOS COMPLEMENTARES | SINAPI | H | 0.276 | 12.57 | 3.47
|  |  |  | TOTAL SERVICO: |  | 6.28
|  |  |  | VALOR: |  | 103.71
|  |  |  | VALOR SEM ENCARGOS: |  | 100.43
|  |  |  | VALOR ENCARGOS (85.64%): |  | 3.28
|  |  |  | VALOR COM ENCARGOS: |  | 103.71
|  |  |  | VALOR BDI (28.82%): |  | 29.8892
|  |  |  | VALOR COM BDI: |  | 133.6
|  |  |  | QUANTIDADE: |  | 1
|  |  |  | VALOR TOTAL: |  | 103.71
|  |  |  | VALOR BDI TOTAL: |  | 29.89
|  |  |  | VALOR TOTAL COM BDI: |  | 133.6
88251 - AUXILIAR DE SERRALHEIRO COM ENCARGOS COMPLEMENTARES (H)
GERAL |  | FONTE | UNID | COEFICIENTE | PREÇO UNITÁRIO | TOTAL
00037370 | ALIMENTACAO - HORISTA (COLETADO CAIXA) | SINAPI | H | 1 | 2.3 | 2.3
00037371 | TRANSPORTE - HORISTA (COLETADO CAIXA) | SINAPI | H | 1 | 0.63 | 0.63
00037372 | EXAMES - HORISTA (COLETADO CAIXA) | SINAPI | H | 1 | 0.34 | 0.34
00037373 | SEGURO - HORISTA (COLETADO CAIXA) | SINAPI | H | 1 | 0.05 | 0.05
|  |  |  | TOTAL GERAL: |  | 3.32
MAO DE OBRA |  | FONTE | UNID | COEFICIENTE | PREÇO UNITÁRIO | TOTAL
00000252 | AJUDANTE DE SERRALHEIRO | SINAPI | H | 1 | 5.3598 | 5.36
|  |  |  | TOTAL MAO DE OBRA: |  | 5.36
MATERIAL |  | FONTE | UNID | COEFICIENTE | PREÇO UNITÁRIO | TOTAL
00043465 | FERRAMENTAS - FAMILIA PEDREIRO - HORISTA (ENCARGOS COMPLEMENTARES - COLETADO CAIXA) | SINAPI | H | 1 | 0.48 | 0.48
00043489 | EPI - FAMILIA PEDREIRO - HORISTA (ENCARGOS COMPLEMENTARES - COLETADO CAIXA) | SINAPI | H | 1 | 0.97 | 0.97
|  |  |  | TOTAL MATERIAL: |  | 1.45
SERVICO |  | FONTE | UNID | COEFICIENTE | PREÇO UNITÁRIO | TOTAL
95320 | CURSO DE CAPACITAÇÃO PARA AUXILIAR DE SERRALHEIRO (ENCARGOS COMPLEMENTARES) - HORISTA | SINAPI | H | 1 | 0.05 | 0.05
|  |  |  | TOTAL SERVICO: |  | 0.05
|  |  |  | VALOR: |  | 14.81
|  |  |  | VALOR SEM ENCARGOS: |  | 10.18
|  |  |  | VALOR ENCARGOS (85.64%): |  | 4.63
|  |  |  | VALOR COM ENCARGOS: |  | 14.81
|  |  |  | VALOR BDI (28.82%): |  | 4.2682
|  |  |  | VALOR COM BDI: |  | 19.08
|  |  |  | QUANTIDADE: |  | 1
|  |  |  | VALOR TOTAL: |  | 14.81
|  |  |  | VALOR BDI TOTAL: |  | 4.27
|  |  |  | VALOR TOTAL COM BDI: |  | 19.08
95320 - CURSO DE CAPACITAÇÃO PARA AUXILIAR DE SERRALHEIRO (ENCARGOS COMPLEMENTARES) - HORISTA (H)
MAO DE OBRA |  | FONTE | UNID | COEFICIENTE | PREÇO UNITÁRIO | TOTAL
00000252 | AJUDANTE DE SERRALHEIRO | SINAPI | H | 0.0093 | 5.3598 | 0.05
|  |  |  | TOTAL MAO DE OBRA: |  | 0.05
|  |  |  | VALOR: |  | 0.09
|  |  |  | VALOR SEM ENCARGOS: |  | 0.05
|  |  |  | VALOR ENCARGOS (85.64%): |  | 0.04
|  |  |  | VALOR COM ENCARGOS: |  | 0.09
|  |  |  | VALOR BDI (28.82%): |  | 0.0259
|  |  |  | VALOR COM BDI: |  | 0.12
|  |  |  | QUANTIDADE: |  | 1
|  |  |  | VALOR TOTAL: |  | 0.09
|  |  |  | VALOR BDI TOTAL: |  | 0.03
|  |  |  | VALOR TOTAL COM BDI: |  | 0.12
87313 - ARGAMASSA TRAÇO 1:3 (EM VOLUME DE CIMENTO E AREIA GROSSA ÚMIDA) PARA CHAPISCO CONVENCIONAL, PREPARO MECÂNICO COM BETONEIRA 400 L. AF_08/2019 (M3)
MATERIAL |  | FONTE | UNID | COEFICIENTE | PREÇO UNITÁRIO | TOTAL
00000367 | AREIA GROSSA - POSTO JAZIDA/FORNECEDOR (RETIRADO NA JAZIDA, SEM TRANSPORTE) | SINAPI | M3 | 0.95 | 60 | 57
00001379 | CIMENTO PORTLAND COMPOSTO CP II-32 | SINAPI | KG | 426.49 | 0.71 | 302.81
|  |  |  | TOTAL MATERIAL: |  | 359.81
SERVICO |  | FONTE | UNID | COEFICIENTE | PREÇO UNITÁRIO | TOTAL
88377 | OPERADOR DE BETONEIRA ESTACIONÁRIA/MISTURADOR COM ENCARGOS COMPLEMENTARES | SINAPI | H | 4.32 | 9.78 | 42.25
88830 | BETONEIRA CAPACIDADE NOMINAL DE 400 L, CAPACIDADE DE MISTURA 280 L, MOTOR ELÉTRICO TRIFÁSICO POTÊNCIA DE 2 CV, SEM CARREGADOR - CHP DIURNO. AF_10/2014 | SINAPI | CHP | 1.01 | 1.24 | 1.25
88831 | BETONEIRA CAPACIDADE NOMINAL DE 400 L, CAPACIDADE DE MISTURA 280 L, MOTOR ELÉTRICO TRIFÁSICO POTÊNCIA DE 2 CV, SEM CARREGADOR - CHI DIURNO. AF_10/2014 | SINAPI | CHI | 3.31 | 0.25 | 0.83
|  |  |  | TOTAL SERVICO: |  | 44.33
|  |  |  | VALOR: |  | 425.49
|  |  |  | VALOR SEM ENCARGOS: |  | 404.14
|  |  |  | VALOR ENCARGOS (85.64%): |  | 21.35
|  |  |  | VALOR COM ENCARGOS: |  | 425.49
|  |  |  | VALOR BDI (28.82%): |  | 122.6262
|  |  |  | VALOR COM BDI: |  | 548.12
|  |  |  | QUANTIDADE: |  | 1
|  |  |  | VALOR TOTAL: |  | 425.49
|  |  |  | VALOR BDI TOTAL: |  | 122.63
|  |  |  | VALOR TOTAL COM BDI: |  | 548.12
87377 - ARGAMASSA TRAÇO 1:3 (EM VOLUME DE CIMENTO E AREIA GROSSA ÚMIDA) PARA CHAPISCO CONVENCIONAL, PREPARO MANUAL. AF_08/2019 (M3)
MATERIAL |  | FONTE | UNID | COEFICIENTE | PREÇO UNITÁRIO | TOTAL
00000367 | AREIA GROSSA - POSTO JAZIDA/FORNECEDOR (RETIRADO NA JAZIDA, SEM TRANSPORTE) | SINAPI | M3 | 0.94 | 60 | 56.4
00001379 | CIMENTO PORTLAND COMPOSTO CP II-32 | SINAPI | KG | 422.63 | 0.71 | 300.07
|  |  |  | TOTAL MATERIAL: |  | 356.47
SERVICO |  | FONTE | UNID | COEFICIENTE | PREÇO UNITÁRIO | TOTAL
88316 | SERVENTE COM ENCARGOS COMPLEMENTARES | SINAPI | H | 11.02 | 10.38 | 114.39
|  |  |  | TOTAL SERVICO: |  | 114.39
|  |  |  | VALOR: |  | 524.4
|  |  |  | VALOR SEM ENCARGOS: |  | 470.86
|  |  |  | VALOR ENCARGOS (85.64%): |  | 53.54
|  |  |  | VALOR COM ENCARGOS: |  | 524.4
|  |  |  | VALOR BDI (28.82%): |  | 151.1321
|  |  |  | VALOR COM BDI: |  | 675.53
|  |  |  | QUANTIDADE: |  | 1
|  |  |  | VALOR TOTAL: |  | 524.4
|  |  |  | VALOR BDI TOTAL: |  | 151.13
|  |  |  | VALOR TOTAL COM BDI: |  | 675.53
88269 - GESSEIRO COM ENCARGOS COMPLEMENTARES (H)
GERAL |  | FONTE | UNID | COEFICIENTE | PREÇO UNITÁRIO | TOTAL
00037370 | ALIMENTACAO - HORISTA (COLETADO CAIXA) | SINAPI | H | 1 | 2.3 | 2.3
00037371 | TRANSPORTE - HORISTA (COLETADO CAIXA) | SINAPI | H | 1 | 0.63 | 0.63
00037372 | EXAMES - HORISTA (COLETADO CAIXA) | SINAPI | H | 1 | 0.34 | 0.34
00037373 | SEGURO - HORISTA (COLETADO CAIXA) | SINAPI | H | 1 | 0.05 | 0.05
|  |  |  | TOTAL GERAL: |  | 3.32
MAO DE OBRA |  | FONTE | UNID | COEFICIENTE | PREÇO UNITÁRIO | TOTAL
00012872 | GESSEIRO | SINAPI | H | 1 | 6.9058 | 6.91
|  |  |  | TOTAL MAO DE OBRA: |  | 6.91
MATERIAL |  | FONTE | UNID | COEFICIENTE | PREÇO UNITÁRIO | TOTAL
00043465 | FERRAMENTAS - FAMILIA PEDREIRO - HORISTA (ENCARGOS COMPLEMENTARES - COLETADO CAIXA) | SINAPI | H | 1 | 0.48 | 0.48
00043489 | EPI - FAMILIA PEDREIRO - HORISTA (ENCARGOS COMPLEMENTARES - COLETADO CAIXA) | SINAPI | H | 1 | 0.97 | 0.97
|  |  |  | TOTAL MATERIAL: |  | 1.45
SERVICO |  | FONTE | UNID | COEFICIENTE | PREÇO UNITÁRIO | TOTAL
95337 | CURSO DE CAPACITAÇÃO PARA GESSEIRO (ENCARGOS COMPLEMENTARES) - HORISTA | SINAPI | H | 1 | 0.06 | 0.06
|  |  |  | TOTAL SERVICO: |  | 0.06
|  |  |  | VALOR: |  | 17.7
|  |  |  | VALOR SEM ENCARGOS: |  | 11.74
|  |  |  | VALOR ENCARGOS (85.64%): |  | 5.96
|  |  |  | VALOR COM ENCARGOS: |  | 17.7
|  |  |  | VALOR BDI (28.82%): |  | 5.1011
|  |  |  | VALOR COM BDI: |  | 22.8
|  |  |  | QUANTIDADE: |  | 1
|  |  |  | VALOR TOTAL: |  | 17.7
|  |  |  | VALOR BDI TOTAL: |  | 5.1
|  |  |  | VALOR TOTAL COM BDI: |  | 22.8
95337 - CURSO DE CAPACITAÇÃO PARA GESSEIRO (ENCARGOS COMPLEMENTARES) - HORISTA (H)
MAO DE OBRA |  | FONTE | UNID | COEFICIENTE | PREÇO UNITÁRIO | TOTAL
00012872 | GESSEIRO | SINAPI | H | 0.0093 | 6.9058 | 0.06
|  |  |  | TOTAL MAO DE OBRA: |  | 0.06
|  |  |  | VALOR: |  | 0.11
|  |  |  | VALOR SEM ENCARGOS: |  | 0.06
|  |  |  | VALOR ENCARGOS (85.64%): |  | 0.05
|  |  |  | VALOR COM ENCARGOS: |  | 0.11
|  |  |  | VALOR BDI (28.82%): |  | 0.0317
|  |  |  | VALOR COM BDI: |  | 0.14
|  |  |  | QUANTIDADE: |  | 1
|  |  |  | VALOR TOTAL: |  | 0.11
|  |  |  | VALOR BDI TOTAL: |  | 0.03
|  |  |  | VALOR TOTAL COM BDI: |  | 0.14
88242 - AJUDANTE DE PEDREIRO COM ENCARGOS COMPLEMENTARES (H)
GERAL |  | FONTE | UNID | COEFICIENTE | PREÇO UNITÁRIO | TOTAL
00037370 | ALIMENTACAO - HORISTA (COLETADO CAIXA) | SINAPI | H | 1 | 2.3 | 2.3
00037371 | TRANSPORTE - HORISTA (COLETADO CAIXA) | SINAPI | H | 1 | 0.63 | 0.63
00037372 | EXAMES - HORISTA (COLETADO CAIXA) | SINAPI | H | 1 | 0.34 | 0.34
00037373 | SEGURO - HORISTA (COLETADO CAIXA) | SINAPI | H | 1 | 0.05 | 0.05
|  |  |  | TOTAL GERAL: |  | 3.32
MAO DE OBRA |  | FONTE | UNID | COEFICIENTE | PREÇO UNITÁRIO | TOTAL
00006127 | AUXILIAR DE PEDREIRO | SINAPI | H | 1 | 5.7261 | 5.73
|  |  |  | TOTAL MAO DE OBRA: |  | 5.73
MATERIAL |  | FONTE | UNID | COEFICIENTE | PREÇO UNITÁRIO | TOTAL
00043465 | FERRAMENTAS - FAMILIA PEDREIRO - HORISTA (ENCARGOS COMPLEMENTARES - COLETADO CAIXA) | SINAPI | H | 1 | 0.48 | 0.48
00043489 | EPI - FAMILIA PEDREIRO - HORISTA (ENCARGOS COMPLEMENTARES - COLETADO CAIXA) | SINAPI | H | 1 | 0.97 | 0.97
|  |  |  | TOTAL MATERIAL: |  | 1.45
SERVICO |  | FONTE | UNID | COEFICIENTE | PREÇO UNITÁRIO | TOTAL
95312 | CURSO DE CAPACITAÇÃO PARA AJUDANTE DE PEDREIRO (ENCARGOS COMPLEMENTARES) - HORISTA | SINAPI | H | 1 | 0.07 | 0.07
|  |  |  | TOTAL SERVICO: |  | 0.07
|  |  |  | VALOR: |  | 15.52
|  |  |  | VALOR SEM ENCARGOS: |  | 10.57
|  |  |  | VALOR ENCARGOS (85.64%): |  | 4.95
|  |  |  | VALOR COM ENCARGOS: |  | 15.52
|  |  |  | VALOR BDI (28.82%): |  | 4.4729
|  |  |  | VALOR COM BDI: |  | 19.99
|  |  |  | QUANTIDADE: |  | 1
|  |  |  | VALOR TOTAL: |  | 15.52
|  |  |  | VALOR BDI TOTAL: |  | 4.47
|  |  |  | VALOR TOTAL COM BDI: |  | 19.99
95312 - CURSO DE CAPACITAÇÃO PARA AJUDANTE DE PEDREIRO (ENCARGOS COMPLEMENTARES) - HORISTA (H)
MAO DE OBRA |  | FONTE | UNID | COEFICIENTE | PREÇO UNITÁRIO | TOTAL
00006127 | AUXILIAR DE PEDREIRO | SINAPI | H | 0.0119 | 5.7261 | 0.07
|  |  |  | TOTAL MAO DE OBRA: |  | 0.07
|  |  |  | VALOR: |  | 0.12
|  |  |  | VALOR SEM ENCARGOS: |  | 0.07
|  |  |  | VALOR ENCARGOS (85.64%): |  | 0.05
|  |  |  | VALOR COM ENCARGOS: |  | 0.12
|  |  |  | VALOR BDI (28.82%): |  | 0.0346
|  |  |  | VALOR COM BDI: |  | 0.15
|  |  |  | QUANTIDADE: |  | 1
|  |  |  | VALOR TOTAL: |  | 0.12
|  |  |  | VALOR BDI TOTAL: |  | 0.03
|  |  |  | VALOR TOTAL COM BDI: |  | 0.15
88240 - AJUDANTE DE ESTRUTURA METÁLICA COM ENCARGOS COMPLEMENTARES (H)
GERAL |  | FONTE | UNID | COEFICIENTE | PREÇO UNITÁRIO | TOTAL
00037370 | ALIMENTACAO - HORISTA (COLETADO CAIXA) | SINAPI | H | 1 | 2.3 | 2.3
00037371 | TRANSPORTE - HORISTA (COLETADO CAIXA) | SINAPI | H | 1 | 0.63 | 0.63
00037372 | EXAMES - HORISTA (COLETADO CAIXA) | SINAPI | H | 1 | 0.34 | 0.34
00037373 | SEGURO - HORISTA (COLETADO CAIXA) | SINAPI | H | 1 | 0.05 | 0.05
|  |  |  | TOTAL GERAL: |  | 3.32
MAO DE OBRA |  | FONTE | UNID | COEFICIENTE | PREÇO UNITÁRIO | TOTAL
00025958 | AJUDANTE DE ESTRUTURAS METALICAS | SINAPI | H | 1 | 6.1086 | 6.11
|  |  |  | TOTAL MAO DE OBRA: |  | 6.11
MATERIAL |  | FONTE | UNID | COEFICIENTE | PREÇO UNITÁRIO | TOTAL
00043464 | FERRAMENTAS - FAMILIA OPERADOR ESCAVADEIRA - HORISTA (ENCARGOS COMPLEMENTARES - COLETADO CAIXA) | SINAPI | H | 1 | 0.01 | 0.01
00043488 | EPI - FAMILIA OPERADOR ESCAVADEIRA - HORISTA (ENCARGOS COMPLEMENTARES - COLETADO CAIXA) | SINAPI | H | 1 | 0.65 | 0.65
|  |  |  | TOTAL MATERIAL: |  | 0.66
SERVICO |  | FONTE | UNID | COEFICIENTE | PREÇO UNITÁRIO | TOTAL
95310 | CURSO DE CAPACITAÇÃO PARA AJUDANTE DE ESTRUTURA METÁLICA (ENCARGOS COMPLEMENTARES) - HORISTA | SINAPI | H | 1 | 0.06 | 0.06
|  |  |  | TOTAL SERVICO: |  | 0.06
|  |  |  | VALOR: |  | 15.42
|  |  |  | VALOR SEM ENCARGOS: |  | 10.15
|  |  |  | VALOR ENCARGOS (85.64%): |  | 5.27
|  |  |  | VALOR COM ENCARGOS: |  | 15.42
|  |  |  | VALOR BDI (28.82%): |  | 4.444
|  |  |  | VALOR COM BDI: |  | 19.86
|  |  |  | QUANTIDADE: |  | 1
|  |  |  | VALOR TOTAL: |  | 15.42
|  |  |  | VALOR BDI TOTAL: |  | 4.44
|  |  |  | VALOR TOTAL COM BDI: |  | 19.86
95310 - CURSO DE CAPACITAÇÃO PARA AJUDANTE DE ESTRUTURA METÁLICA (ENCARGOS COMPLEMENTARES) - HORISTA (H)
MAO DE OBRA |  | FONTE | UNID | COEFICIENTE | PREÇO UNITÁRIO | TOTAL
00025958 | AJUDANTE DE ESTRUTURAS METALICAS | SINAPI | H | 0.0093 | 6.1086 | 0.06
|  |  |  | TOTAL MAO DE OBRA: |  | 0.06
|  |  |  | VALOR: |  | 0.1
|  |  |  | VALOR SEM ENCARGOS: |  | 0.06
|  |  |  | VALOR ENCARGOS (85.64%): |  | 0.04
|  |  |  | VALOR COM ENCARGOS: |  | 0.1
|  |  |  | VALOR BDI (28.82%): |  | 0.0288
|  |  |  | VALOR COM BDI: |  | 0.13
|  |  |  | QUANTIDADE: |  | 1
|  |  |  | VALOR TOTAL: |  | 0.1
|  |  |  | VALOR BDI TOTAL: |  | 0.03
|  |  |  | VALOR TOTAL COM BDI: |  | 0.13
74064/001 - FUNDO ANTICORROSIVO A BASE DE OXIDO DE FERRO (ZARCAO), DUAS DEMAOS (M2)
MATERIAL |  | FONTE | UNID | COEFICIENTE | PREÇO UNITÁRIO | TOTAL
00007307 | FUNDO ANTICORROSIVO PARA METAIS FERROSOS (ZARCAO) | SINAPI | L | 0.24 | 21.65 | 5.2
|  |  |  | TOTAL MATERIAL: |  | 5.2
SERVICO |  | FONTE | UNID | COEFICIENTE | PREÇO UNITÁRIO | TOTAL
88310 | PINTOR COM ENCARGOS COMPLEMENTARES | SINAPI | H | 0.4 | 13.04 | 5.22
88316 | SERVENTE COM ENCARGOS COMPLEMENTARES | SINAPI | H | 0.3 | 10.38 | 3.11
|  |  |  | TOTAL SERVICO: |  | 8.33
|  |  |  | VALOR: |  | 17.4
|  |  |  | VALOR SEM ENCARGOS: |  | 13.53
|  |  |  | VALOR ENCARGOS (85.64%): |  | 3.87
|  |  |  | VALOR COM ENCARGOS: |  | 17.4
|  |  |  | VALOR BDI (28.82%): |  | 5.0147
|  |  |  | VALOR COM BDI: |  | 22.41
|  |  |  | QUANTIDADE: |  | 1
|  |  |  | VALOR TOTAL: |  | 17.4
|  |  |  | VALOR BDI TOTAL: |  | 5.01
|  |  |  | VALOR TOTAL COM BDI: |  | 22.41
87301 - ARGAMASSA TRAÇO 1:4 (EM VOLUME DE CIMENTO E AREIA MÉDIA ÚMIDA) PARA CONTRAPISO, PREPARO MECÂNICO COM BETONEIRA 400 L. AF_08/2019 (M3)
MATERIAL |  | FONTE | UNID | COEFICIENTE | PREÇO UNITÁRIO | TOTAL
00000370 | AREIA MEDIA - POSTO JAZIDA/FORNECEDOR (RETIRADO NA JAZIDA, SEM TRANSPORTE) | SINAPI | M3 | 1.36 | 60 | 81.6
00001379 | CIMENTO PORTLAND COMPOSTO CP II-32 | SINAPI | KG | 459.85 | 0.71 | 326.49
|  |  |  | TOTAL MATERIAL: |  | 408.09
SERVICO |  | FONTE | UNID | COEFICIENTE | PREÇO UNITÁRIO | TOTAL
88377 | OPERADOR DE BETONEIRA ESTACIONÁRIA/MISTURADOR COM ENCARGOS COMPLEMENTARES | SINAPI | H | 4.85 | 9.78 | 47.43
88830 | BETONEIRA CAPACIDADE NOMINAL DE 400 L, CAPACIDADE DE MISTURA 280 L, MOTOR ELÉTRICO TRIFÁSICO POTÊNCIA DE 2 CV, SEM CARREGADOR - CHP DIURNO. AF_10/2014 | SINAPI | CHP | 1.13 | 1.24 | 1.4
88831 | BETONEIRA CAPACIDADE NOMINAL DE 400 L, CAPACIDADE DE MISTURA 280 L, MOTOR ELÉTRICO TRIFÁSICO POTÊNCIA DE 2 CV, SEM CARREGADOR - CHI DIURNO. AF_10/2014 | SINAPI | CHI | 3.72 | 0.25 | 0.93
|  |  |  | TOTAL SERVICO: |  | 49.76
|  |  |  | VALOR: |  | 481.83
|  |  |  | VALOR SEM ENCARGOS: |  | 457.85
|  |  |  | VALOR ENCARGOS (85.64%): |  | 23.98
|  |  |  | VALOR COM ENCARGOS: |  | 481.83
|  |  |  | VALOR BDI (28.82%): |  | 138.8634
|  |  |  | VALOR COM BDI: |  | 620.69
|  |  |  | QUANTIDADE: |  | 1
|  |  |  | VALOR TOTAL: |  | 481.83
|  |  |  | VALOR BDI TOTAL: |  | 138.86
|  |  |  | VALOR TOTAL COM BDI: |  | 620.69
95276 - POLIDORA DE PISO (POLITRIZ), PESO DE 100KG, DIÂMETRO 450 MM, MOTOR ELÉTRICO, POTÊNCIA 4 HP - CHP DIURNO. AF_09/2016 (CHP)
SERVICO |  | FONTE | UNID | COEFICIENTE | PREÇO UNITÁRIO | TOTAL
95272 | POLIDORA DE PISO (POLITRIZ), PESO DE 100KG, DIÂMETRO 450 MM, MOTOR ELÉTRICO, POTÊNCIA 4 HP - DEPRECIAÇÃO. AF_09/2016 | SINAPI | H | 1 | 0.35 | 0.35
95273 | POLIDORA DE PISO (POLITRIZ), PESO DE 100KG, DIÂMETRO 450 MM, MOTOR ELÉTRICO, POTÊNCIA 4 HP - JUROS. AF_09/2016 | SINAPI | H | 1 | 0.08 | 0.08
95274 | POLIDORA DE PISO (POLITRIZ), PESO DE 100KG, DIÂMETRO 450 MM, MOTOR ELÉTRICO, POTÊNCIA 4 HP - MANUTENÇÃO. AF_09/2016 | SINAPI | H | 1 | 0.28 | 0.28
95275 | POLIDORA DE PISO (POLITRIZ), PESO DE 100KG, DIÂMETRO 450 MM, MOTOR ELÉTRICO, POTÊNCIA 4 HP ? MATERIAIS NA OPERAÇÃO. AF_09/2016 | SINAPI | H | 1 | 1.62 | 1.62
|  |  |  | TOTAL SERVICO: |  | 2.33
|  |  |  | VALOR: |  | 2.33
|  |  |  | VALOR SEM ENCARGOS: |  | 2.33
|  |  |  | VALOR ENCARGOS: |  | 0
|  |  |  | VALOR COM ENCARGOS: |  | 2.33
|  |  |  | VALOR BDI (28.82%): |  | 0.6715
|  |  |  | VALOR COM BDI: |  | 3
|  |  |  | QUANTIDADE: |  | 1
|  |  |  | VALOR TOTAL: |  | 2.33
|  |  |  | VALOR BDI TOTAL: |  | 0.67
|  |  |  | VALOR TOTAL COM BDI: |  | 3
95272 - POLIDORA DE PISO (POLITRIZ), PESO DE 100KG, DIÂMETRO 450 MM, MOTOR ELÉTRICO, POTÊNCIA 4 HP - DEPRECIAÇÃO. AF_09/2016 (H)
EQUIPAMENTO |  | FONTE | UNID | COEFICIENTE | PREÇO UNITÁRIO | TOTAL
00013954 | POLIDORA DE PISO (POLITRIZ) ELETRICA, MOTOR MONOFASICO DE 4 HP, PESO DE 100 KG, DIAMETRO DO TRABALHO DE 450 MM | SINAPI | UN | 6.4e-05 | 5610.74 | 0.36
|  |  |  | TOTAL EQUIPAMENTO: |  | 0.36
|  |  |  | VALOR: |  | 0.35
|  |  |  | VALOR SEM ENCARGOS: |  | 0.35
|  |  |  | VALOR ENCARGOS: |  | 0
|  |  |  | VALOR COM ENCARGOS: |  | 0.35
|  |  |  | VALOR BDI (28.82%): |  | 0.1009
|  |  |  | VALOR COM BDI: |  | 0.45
|  |  |  | QUANTIDADE: |  | 1
|  |  |  | VALOR TOTAL: |  | 0.35
|  |  |  | VALOR BDI TOTAL: |  | 0.1
|  |  |  | VALOR TOTAL COM BDI: |  | 0.45
95273 - POLIDORA DE PISO (POLITRIZ), PESO DE 100KG, DIÂMETRO 450 MM, MOTOR ELÉTRICO, POTÊNCIA 4 HP - JUROS. AF_09/2016 (H)
EQUIPAMENTO |  | FONTE | UNID | COEFICIENTE | PREÇO UNITÁRIO | TOTAL
00013954 | POLIDORA DE PISO (POLITRIZ) ELETRICA, MOTOR MONOFASICO DE 4 HP, PESO DE 100 KG, DIAMETRO DO TRABALHO DE 450 MM | SINAPI | UN | 1.44e-05 | 5610.74 | 0.08
|  |  |  | TOTAL EQUIPAMENTO: |  | 0.08
|  |  |  | VALOR: |  | 0.08
|  |  |  | VALOR SEM ENCARGOS: |  | 0.08
|  |  |  | VALOR ENCARGOS: |  | 0
|  |  |  | VALOR COM ENCARGOS: |  | 0.08
|  |  |  | VALOR BDI (28.82%): |  | 0.0231
|  |  |  | VALOR COM BDI: |  | 0.1
|  |  |  | QUANTIDADE: |  | 1
|  |  |  | VALOR TOTAL: |  | 0.08
|  |  |  | VALOR BDI TOTAL: |  | 0.02
|  |  |  | VALOR TOTAL COM BDI: |  | 0.1
95274 - POLIDORA DE PISO (POLITRIZ), PESO DE 100KG, DIÂMETRO 450 MM, MOTOR ELÉTRICO, POTÊNCIA 4 HP - MANUTENÇÃO. AF_09/2016 (H)
EQUIPAMENTO |  | FONTE | UNID | COEFICIENTE | PREÇO UNITÁRIO | TOTAL
00013954 | POLIDORA DE PISO (POLITRIZ) ELETRICA, MOTOR MONOFASICO DE 4 HP, PESO DE 100 KG, DIAMETRO DO TRABALHO DE 450 MM | SINAPI | UN | 5e-05 | 5610.74 | 0.28
|  |  |  | TOTAL EQUIPAMENTO: |  | 0.28
|  |  |  | VALOR: |  | 0.28
|  |  |  | VALOR SEM ENCARGOS: |  | 0.28
|  |  |  | VALOR ENCARGOS: |  | 0
|  |  |  | VALOR COM ENCARGOS: |  | 0.28
|  |  |  | VALOR BDI (28.82%): |  | 0.0807
|  |  |  | VALOR COM BDI: |  | 0.36
|  |  |  | QUANTIDADE: |  | 1
|  |  |  | VALOR TOTAL: |  | 0.28
|  |  |  | VALOR BDI TOTAL: |  | 0.08
|  |  |  | VALOR TOTAL COM BDI: |  | 0.36
95275 - POLIDORA DE PISO (POLITRIZ), PESO DE 100KG, DIÂMETRO 450 MM, MOTOR ELÉTRICO, POTÊNCIA 4 HP ? MATERIAIS NA OPERAÇÃO. AF_09/2016 (H)
MATERIAL |  | FONTE | UNID | COEFICIENTE | PREÇO UNITÁRIO | TOTAL
00002705 | ENERGIA ELETRICA ATE 2000 KWH INDUSTRIAL, SEM DEMANDA | SINAPI | KW/H | 2.54 | 0.64 | 1.63
|  |  |  | TOTAL MATERIAL: |  | 1.63
|  |  |  | VALOR: |  | 1.62
|  |  |  | VALOR SEM ENCARGOS: |  | 1.62
|  |  |  | VALOR ENCARGOS: |  | 0
|  |  |  | VALOR COM ENCARGOS: |  | 1.62
|  |  |  | VALOR BDI (28.82%): |  | 0.4669
|  |  |  | VALOR COM BDI: |  | 2.09
|  |  |  | QUANTIDADE: |  | 1
|  |  |  | VALOR TOTAL: |  | 1.62
|  |  |  | VALOR BDI TOTAL: |  | 0.47
|  |  |  | VALOR TOTAL COM BDI: |  | 2.09
88260 - CALCETEIRO COM ENCARGOS COMPLEMENTARES (H)
GERAL |  | FONTE | UNID | COEFICIENTE | PREÇO UNITÁRIO | TOTAL
00037370 | ALIMENTACAO - HORISTA (COLETADO CAIXA) | SINAPI | H | 1 | 2.3 | 2.3
00037371 | TRANSPORTE - HORISTA (COLETADO CAIXA) | SINAPI | H | 1 | 0.63 | 0.63
00037372 | EXAMES - HORISTA (COLETADO CAIXA) | SINAPI | H | 1 | 0.34 | 0.34
00037373 | SEGURO - HORISTA (COLETADO CAIXA) | SINAPI | H | 1 | 0.05 | 0.05
|  |  |  | TOTAL GERAL: |  | 3.32
MAO DE OBRA |  | FONTE | UNID | COEFICIENTE | PREÇO UNITÁRIO | TOTAL
00004759 | CALCETEIRO | SINAPI | H | 1 | 7.326 | 7.33
|  |  |  | TOTAL MAO DE OBRA: |  | 7.33
MATERIAL |  | FONTE | UNID | COEFICIENTE | PREÇO UNITÁRIO | TOTAL
00043465 | FERRAMENTAS - FAMILIA PEDREIRO - HORISTA (ENCARGOS COMPLEMENTARES - COLETADO CAIXA) | SINAPI | H | 1 | 0.48 | 0.48
00043489 | EPI - FAMILIA PEDREIRO - HORISTA (ENCARGOS COMPLEMENTARES - COLETADO CAIXA) | SINAPI | H | 1 | 0.97 | 0.97
|  |  |  | TOTAL MATERIAL: |  | 1.45
SERVICO |  | FONTE | UNID | COEFICIENTE | PREÇO UNITÁRIO | TOTAL
95328 | CURSO DE CAPACITAÇÃO PARA CALCETEIRO (ENCARGOS COMPLEMENTARES) - HORISTA | SINAPI | H | 1 | 0.07 | 0.07
|  |  |  | TOTAL SERVICO: |  | 0.07
|  |  |  | VALOR: |  | 18.49
|  |  |  | VALOR SEM ENCARGOS: |  | 12.17
|  |  |  | VALOR ENCARGOS (85.64%): |  | 6.32
|  |  |  | VALOR COM ENCARGOS: |  | 18.49
|  |  |  | VALOR BDI (28.82%): |  | 5.3288
|  |  |  | VALOR COM BDI: |  | 23.82
|  |  |  | QUANTIDADE: |  | 1
|  |  |  | VALOR TOTAL: |  | 18.49
|  |  |  | VALOR BDI TOTAL: |  | 5.33
|  |  |  | VALOR TOTAL COM BDI: |  | 23.82
95328 - CURSO DE CAPACITAÇÃO PARA CALCETEIRO (ENCARGOS COMPLEMENTARES) - HORISTA (H)
MAO DE OBRA |  | FONTE | UNID | COEFICIENTE | PREÇO UNITÁRIO | TOTAL
00004759 | CALCETEIRO | SINAPI | H | 0.0093 | 7.326 | 0.07
|  |  |  | TOTAL MAO DE OBRA: |  | 0.07
|  |  |  | VALOR: |  | 0.12
|  |  |  | VALOR SEM ENCARGOS: |  | 0.07
|  |  |  | VALOR ENCARGOS (85.64%): |  | 0.05
|  |  |  | VALOR COM ENCARGOS: |  | 0.12
|  |  |  | VALOR BDI (28.82%): |  | 0.0346
|  |  |  | VALOR COM BDI: |  | 0.15
|  |  |  | QUANTIDADE: |  | 1
|  |  |  | VALOR TOTAL: |  | 0.12
|  |  |  | VALOR BDI TOTAL: |  | 0.03
|  |  |  | VALOR TOTAL COM BDI: |  | 0.15
91277 - PLACA VIBRATÓRIA REVERSÍVEL COM MOTOR 4 TEMPOS A GASOLINA, FORÇA CENTRÍFUGA DE 25 KN (2500 KGF), POTÊNCIA 5,5 CV - CHP DIURNO. AF_08/2015 (CHP)
SERVICO |  | FONTE | UNID | COEFICIENTE | PREÇO UNITÁRIO | TOTAL
91273 | PLACA VIBRATÓRIA REVERSÍVEL COM MOTOR 4 TEMPOS A GASOLINA, FORÇA CENTRÍFUGA DE 25 KN (2500 KGF), POTÊNCIA 5,5 CV - DEPRECIAÇÃO. AF_08/2015 | SINAPI | H | 1 | 0.46 | 0.46
91274 | PLACA VIBRATÓRIA REVERSÍVEL COM MOTOR 4 TEMPOS A GASOLINA, FORÇA CENTRÍFUGA DE 25 KN (2500 KGF), POTÊNCIA 5,5 CV - JUROS. AF_08/2015 | SINAPI | H | 1 | 0.12 | 0.12
91275 | PLACA VIBRATÓRIA REVERSÍVEL COM MOTOR 4 TEMPOS A GASOLINA, FORÇA CENTRÍFUGA DE 25 KN (2500 KGF), POTÊNCIA 5,5 CV - MANUTENÇÃO. AF_08/2015 | SINAPI | H | 1 | 0.57 | 0.57
91276 | PLACA VIBRATÓRIA REVERSÍVEL COM MOTOR 4 TEMPOS A GASOLINA, FORÇA CENTRÍFUGA DE 25 KN (2500 KGF), POTÊNCIA 5,5 CV - MATERIAIS NA OPERAÇÃO. AF_08/2015 | SINAPI | H | 1 | 3.63 | 3.63
|  |  |  | TOTAL SERVICO: |  | 4.78
|  |  |  | VALOR: |  | 4.78
|  |  |  | VALOR SEM ENCARGOS: |  | 4.78
|  |  |  | VALOR ENCARGOS: |  | 0
|  |  |  | VALOR COM ENCARGOS: |  | 4.78
|  |  |  | VALOR BDI (28.82%): |  | 1.3776
|  |  |  | VALOR COM BDI: |  | 6.16
|  |  |  | QUANTIDADE: |  | 1
|  |  |  | VALOR TOTAL: |  | 4.78
|  |  |  | VALOR BDI TOTAL: |  | 1.38
|  |  |  | VALOR TOTAL COM BDI: |  | 6.16
91273 - PLACA VIBRATÓRIA REVERSÍVEL COM MOTOR 4 TEMPOS A GASOLINA, FORÇA CENTRÍFUGA DE 25 KN (2500 KGF), POTÊNCIA 5,5 CV - DEPRECIAÇÃO. AF_08/2015 (H)
EQUIPAMENTO |  | FONTE | UNID | COEFICIENTE | PREÇO UNITÁRIO | TOTAL
00001442 | COMPACTADOR DE SOLO TIPO PLACA VIBRATORIA REVERSIVEL, A GASOLINA, 4 TEMPOS, PESO DE 125 A 150 KG, FORCA CENTRIFUGA DE 2500 A 2800 KGF, LARG. TRABALHO DE 400 A 450 MM, FREQ VIBRACAO DE 4300 A 4500 RPM, VELOC. TRABALHO DE 15 A 20 M/MIN, POT. DE 5,5 A 6,0 HP | SINAPI | UN | 5.33e-05 | 8654.98 | 0.46
|  |  |  | TOTAL EQUIPAMENTO: |  | 0.46
|  |  |  | VALOR: |  | 0.46
|  |  |  | VALOR SEM ENCARGOS: |  | 0.46
|  |  |  | VALOR ENCARGOS: |  | 0
|  |  |  | VALOR COM ENCARGOS: |  | 0.46
|  |  |  | VALOR BDI (28.82%): |  | 0.1326
|  |  |  | VALOR COM BDI: |  | 0.59
|  |  |  | QUANTIDADE: |  | 1
|  |  |  | VALOR TOTAL: |  | 0.46
|  |  |  | VALOR BDI TOTAL: |  | 0.13
|  |  |  | VALOR TOTAL COM BDI: |  | 0.59
91274 - PLACA VIBRATÓRIA REVERSÍVEL COM MOTOR 4 TEMPOS A GASOLINA, FORÇA CENTRÍFUGA DE 25 KN (2500 KGF), POTÊNCIA 5,5 CV - JUROS. AF_08/2015 (H)
EQUIPAMENTO |  | FONTE | UNID | COEFICIENTE | PREÇO UNITÁRIO | TOTAL
00001442 | COMPACTADOR DE SOLO TIPO PLACA VIBRATORIA REVERSIVEL, A GASOLINA, 4 TEMPOS, PESO DE 125 A 150 KG, FORCA CENTRIFUGA DE 2500 A 2800 KGF, LARG. TRABALHO DE 400 A 450 MM, FREQ VIBRACAO DE 4300 A 4500 RPM, VELOC. TRABALHO DE 15 A 20 M/MIN, POT. DE 5,5 A 6,0 HP | SINAPI | UN | 1.4e-05 | 8654.98 | 0.12
|  |  |  | TOTAL EQUIPAMENTO: |  | 0.12
|  |  |  | VALOR: |  | 0.12
|  |  |  | VALOR SEM ENCARGOS: |  | 0.12
|  |  |  | VALOR ENCARGOS: |  | 0
|  |  |  | VALOR COM ENCARGOS: |  | 0.12
|  |  |  | VALOR BDI (28.82%): |  | 0.0346
|  |  |  | VALOR COM BDI: |  | 0.15
|  |  |  | QUANTIDADE: |  | 1
|  |  |  | VALOR TOTAL: |  | 0.12
|  |  |  | VALOR BDI TOTAL: |  | 0.03
|  |  |  | VALOR TOTAL COM BDI: |  | 0.15
91275 - PLACA VIBRATÓRIA REVERSÍVEL COM MOTOR 4 TEMPOS A GASOLINA, FORÇA CENTRÍFUGA DE 25 KN (2500 KGF), POTÊNCIA 5,5 CV - MANUTENÇÃO. AF_08/2015 (H)
EQUIPAMENTO |  | FONTE | UNID | COEFICIENTE | PREÇO UNITÁRIO | TOTAL
00001442 | COMPACTADOR DE SOLO TIPO PLACA VIBRATORIA REVERSIVEL, A GASOLINA, 4 TEMPOS, PESO DE 125 A 150 KG, FORCA CENTRIFUGA DE 2500 A 2800 KGF, LARG. TRABALHO DE 400 A 450 MM, FREQ VIBRACAO DE 4300 A 4500 RPM, VELOC. TRABALHO DE 15 A 20 M/MIN, POT. DE 5,5 A 6,0 HP | SINAPI | UN | 6.67e-05 | 8654.98 | 0.58
|  |  |  | TOTAL EQUIPAMENTO: |  | 0.58
|  |  |  | VALOR: |  | 0.57
|  |  |  | VALOR SEM ENCARGOS: |  | 0.57
|  |  |  | VALOR ENCARGOS: |  | 0
|  |  |  | VALOR COM ENCARGOS: |  | 0.57
|  |  |  | VALOR BDI (28.82%): |  | 0.1643
|  |  |  | VALOR COM BDI: |  | 0.73
|  |  |  | QUANTIDADE: |  | 1
|  |  |  | VALOR TOTAL: |  | 0.57
|  |  |  | VALOR BDI TOTAL: |  | 0.16
|  |  |  | VALOR TOTAL COM BDI: |  | 0.73
91276 - PLACA VIBRATÓRIA REVERSÍVEL COM MOTOR 4 TEMPOS A GASOLINA, FORÇA CENTRÍFUGA DE 25 KN (2500 KGF), POTÊNCIA 5,5 CV - MATERIAIS NA OPERAÇÃO. AF_08/2015 (H)
MATERIAL |  | FONTE | UNID | COEFICIENTE | PREÇO UNITÁRIO | TOTAL
00004222 | GASOLINA COMUM | SINAPI | L | 0.81 | 4.49 | 3.64
|  |  |  | TOTAL MATERIAL: |  | 3.64
|  |  |  | VALOR: |  | 3.63
|  |  |  | VALOR SEM ENCARGOS: |  | 3.63
|  |  |  | VALOR ENCARGOS: |  | 0
|  |  |  | VALOR COM ENCARGOS: |  | 3.63
|  |  |  | VALOR BDI (28.82%): |  | 1.0462
|  |  |  | VALOR COM BDI: |  | 4.68
|  |  |  | QUANTIDADE: |  | 1
|  |  |  | VALOR TOTAL: |  | 3.63
|  |  |  | VALOR BDI TOTAL: |  | 1.05
|  |  |  | VALOR TOTAL COM BDI: |  | 4.68
91278 - PLACA VIBRATÓRIA REVERSÍVEL COM MOTOR 4 TEMPOS A GASOLINA, FORÇA CENTRÍFUGA DE 25 KN (2500 KGF), POTÊNCIA 5,5 CV - CHI DIURNO. AF_08/2015 (CHI)
SERVICO |  | FONTE | UNID | COEFICIENTE | PREÇO UNITÁRIO | TOTAL
91273 | PLACA VIBRATÓRIA REVERSÍVEL COM MOTOR 4 TEMPOS A GASOLINA, FORÇA CENTRÍFUGA DE 25 KN (2500 KGF), POTÊNCIA 5,5 CV - DEPRECIAÇÃO. AF_08/2015 | SINAPI | H | 1 | 0.46 | 0.46
91274 | PLACA VIBRATÓRIA REVERSÍVEL COM MOTOR 4 TEMPOS A GASOLINA, FORÇA CENTRÍFUGA DE 25 KN (2500 KGF), POTÊNCIA 5,5 CV - JUROS. AF_08/2015 | SINAPI | H | 1 | 0.12 | 0.12
|  |  |  | TOTAL SERVICO: |  | 0.58
|  |  |  | VALOR: |  | 0.58
|  |  |  | VALOR SEM ENCARGOS: |  | 0.58
|  |  |  | VALOR ENCARGOS: |  | 0
|  |  |  | VALOR COM ENCARGOS: |  | 0.58
|  |  |  | VALOR BDI (28.82%): |  | 0.1672
|  |  |  | VALOR COM BDI: |  | 0.75
|  |  |  | QUANTIDADE: |  | 1
|  |  |  | VALOR TOTAL: |  | 0.58
|  |  |  | VALOR BDI TOTAL: |  | 0.17
|  |  |  | VALOR TOTAL COM BDI: |  | 0.75
91283 - CORTADORA DE PISO COM MOTOR 4 TEMPOS A GASOLINA, POTÊNCIA DE 13 HP, COM DISCO DE CORTE DIAMANTADO SEGMENTADO PARA CONCRETO, DIÂMETRO DE 350 MM, FURO DE 1" (14 X 1") - CHP DIURNO. AF_08/2015 (CHP)
SERVICO |  | FONTE | UNID | COEFICIENTE | PREÇO UNITÁRIO | TOTAL
91279 | CORTADORA DE PISO COM MOTOR 4 TEMPOS A GASOLINA, POTÊNCIA DE 13 HP, COM DISCO DE CORTE DIAMANTADO SEGMENTADO PARA CONCRETO, DIÂMETRO DE 350 MM, FURO DE 1" (14 X 1") - DEPRECIAÇÃO. AF_08/2015 | SINAPI | H | 1 | 0.64 | 0.64
91280 | CORTADORA DE PISO COM MOTOR 4 TEMPOS A GASOLINA, POTÊNCIA DE 13 HP, COM DISCO DE CORTE DIAMANTADO SEGMENTADO PARA CONCRETO, DIÂMETRO DE 350 MM, FURO DE 1" (14 X 1") - JUROS. AF_08/2015 | SINAPI | H | 1 | 0.14 | 0.14
91281 | CORTADORA DE PISO COM MOTOR 4 TEMPOS A GASOLINA, POTÊNCIA DE 13 HP, COM DISCO DE CORTE DIAMANTADO SEGMENTADO PARA CONCRETO, DIÂMETRO DE 350 MM, FURO DE 1" (14 X 1") - MANUTENÇÃO. AF_08/2015 | SINAPI | H | 1 | 0.81 | 0.81
91282 | CORTADORA DE PISO COM MOTOR 4 TEMPOS A GASOLINA, POTÊNCIA DE 13 HP, COM DISCO DE CORTE DIAMANTADO SEGMENTADO PARA CONCRETO, DIÂMETRO DE 350 MM, FURO DE 1" (14 X 1") - MATERIAIS NA OPERAÇÃO. AF_08/2015 | SINAPI | H | 1 | 8.71 | 8.71
|  |  |  | TOTAL SERVICO: |  | 10.3
|  |  |  | VALOR: |  | 10.3
|  |  |  | VALOR SEM ENCARGOS: |  | 10.3
|  |  |  | VALOR ENCARGOS: |  | 0
|  |  |  | VALOR COM ENCARGOS: |  | 10.3
|  |  |  | VALOR BDI (28.82%): |  | 2.9685
|  |  |  | VALOR COM BDI: |  | 13.27
|  |  |  | QUANTIDADE: |  | 1
|  |  |  | VALOR TOTAL: |  | 10.3
|  |  |  | VALOR BDI TOTAL: |  | 2.97
|  |  |  | VALOR TOTAL COM BDI: |  | 13.27
91279 - CORTADORA DE PISO COM MOTOR 4 TEMPOS A GASOLINA, POTÊNCIA DE 13 HP, COM DISCO DE CORTE DIAMANTADO SEGMENTADO PARA CONCRETO, DIÂMETRO DE 350 MM, FURO DE 1" (14 X 1") - DEPRECIAÇÃO. AF_08/2015 (H)
EQUIPAMENTO |  | FONTE | UNID | COEFICIENTE | PREÇO UNITÁRIO | TOTAL
00011280 | CORTADEIRA DE PISO DE CONCRETO E ASFALTO, PARA DISCO PADRAO DE DIAMETRO 350 MM (14") OU 450 MM (18") , MOTOR A GASOLINA, POTENCIA 13 HP, SEM DISCO | SINAPI | UN | 6.4e-05 | 9842.75 | 0.63
00013887 | DISCO DE CORTE DIAMANTADO SEGMENTADO PARA CONCRETO, DIAMETRO DE 350 MM, FURO DE 1 " (14 X 1 ") | SINAPI | UN | 6.4e-05 | 423.79 | 0.03
|  |  |  | TOTAL EQUIPAMENTO: |  | 0.66
|  |  |  | VALOR: |  | 0.64
|  |  |  | VALOR SEM ENCARGOS: |  | 0.64
|  |  |  | VALOR ENCARGOS: |  | 0
|  |  |  | VALOR COM ENCARGOS: |  | 0.64
|  |  |  | VALOR BDI (28.82%): |  | 0.1844
|  |  |  | VALOR COM BDI: |  | 0.82
|  |  |  | QUANTIDADE: |  | 1
|  |  |  | VALOR TOTAL: |  | 0.64
|  |  |  | VALOR BDI TOTAL: |  | 0.18
|  |  |  | VALOR TOTAL COM BDI: |  | 0.82
91280 - CORTADORA DE PISO COM MOTOR 4 TEMPOS A GASOLINA, POTÊNCIA DE 13 HP, COM DISCO DE CORTE DIAMANTADO SEGMENTADO PARA CONCRETO, DIÂMETRO DE 350 MM, FURO DE 1" (14 X 1") - JUROS. AF_08/2015 (H)
EQUIPAMENTO |  | FONTE | UNID | COEFICIENTE | PREÇO UNITÁRIO | TOTAL
00011280 | CORTADEIRA DE PISO DE CONCRETO E ASFALTO, PARA DISCO PADRAO DE DIAMETRO 350 MM (14") OU 450 MM (18") , MOTOR A GASOLINA, POTENCIA 13 HP, SEM DISCO | SINAPI | UN | 1.44e-05 | 9842.75 | 0.14
|  |  |  | TOTAL EQUIPAMENTO: |  | 0.14
|  |  |  | VALOR: |  | 0.14
|  |  |  | VALOR SEM ENCARGOS: |  | 0.14
|  |  |  | VALOR ENCARGOS: |  | 0
|  |  |  | VALOR COM ENCARGOS: |  | 0.14
|  |  |  | VALOR BDI (28.82%): |  | 0.0403
|  |  |  | VALOR COM BDI: |  | 0.18
|  |  |  | QUANTIDADE: |  | 1
|  |  |  | VALOR TOTAL: |  | 0.14
|  |  |  | VALOR BDI TOTAL: |  | 0.04
|  |  |  | VALOR TOTAL COM BDI: |  | 0.18
91281 - CORTADORA DE PISO COM MOTOR 4 TEMPOS A GASOLINA, POTÊNCIA DE 13 HP, COM DISCO DE CORTE DIAMANTADO SEGMENTADO PARA CONCRETO, DIÂMETRO DE 350 MM, FURO DE 1" (14 X 1") - MANUTENÇÃO. AF_08/2015 (H)
EQUIPAMENTO |  | FONTE | UNID | COEFICIENTE | PREÇO UNITÁRIO | TOTAL
00011280 | CORTADEIRA DE PISO DE CONCRETO E ASFALTO, PARA DISCO PADRAO DE DIAMETRO 350 MM (14") OU 450 MM (18") , MOTOR A GASOLINA, POTENCIA 13 HP, SEM DISCO | SINAPI | UN | 8e-05 | 9842.75 | 0.79
00013887 | DISCO DE CORTE DIAMANTADO SEGMENTADO PARA CONCRETO, DIAMETRO DE 350 MM, FURO DE 1 " (14 X 1 ") | SINAPI | UN | 8e-05 | 423.79 | 0.03
|  |  |  | TOTAL EQUIPAMENTO: |  | 0.82
|  |  |  | VALOR: |  | 0.81
|  |  |  | VALOR SEM ENCARGOS: |  | 0.81
|  |  |  | VALOR ENCARGOS: |  | 0
|  |  |  | VALOR COM ENCARGOS: |  | 0.81
|  |  |  | VALOR BDI (28.82%): |  | 0.2334
|  |  |  | VALOR COM BDI: |  | 1.04
|  |  |  | QUANTIDADE: |  | 1
|  |  |  | VALOR TOTAL: |  | 0.81
|  |  |  | VALOR BDI TOTAL: |  | 0.23
|  |  |  | VALOR TOTAL COM BDI: |  | 1.04
91282 - CORTADORA DE PISO COM MOTOR 4 TEMPOS A GASOLINA, POTÊNCIA DE 13 HP, COM DISCO DE CORTE DIAMANTADO SEGMENTADO PARA CONCRETO, DIÂMETRO DE 350 MM, FURO DE 1" (14 X 1") - MATERIAIS NA OPERAÇÃO. AF_08/2015 (H)
MATERIAL |  | FONTE | UNID | COEFICIENTE | PREÇO UNITÁRIO | TOTAL
00004222 | GASOLINA COMUM | SINAPI | L | 1.94 | 4.49 | 8.71
|  |  |  | TOTAL MATERIAL: |  | 8.71
|  |  |  | VALOR: |  | 8.71
|  |  |  | VALOR SEM ENCARGOS: |  | 8.71
|  |  |  | VALOR ENCARGOS: |  | 0
|  |  |  | VALOR COM ENCARGOS: |  | 8.71
|  |  |  | VALOR BDI (28.82%): |  | 2.5102
|  |  |  | VALOR COM BDI: |  | 11.22
|  |  |  | QUANTIDADE: |  | 1
|  |  |  | VALOR TOTAL: |  | 8.71
|  |  |  | VALOR BDI TOTAL: |  | 2.51
|  |  |  | VALOR TOTAL COM BDI: |  | 11.22
91285 - CORTADORA DE PISO COM MOTOR 4 TEMPOS A GASOLINA, POTÊNCIA DE 13 HP, COM DISCO DE CORTE DIAMANTADO SEGMENTADO PARA CONCRETO, DIÂMETRO DE 350 MM, FURO DE 1" (14 X 1") - CHI DIURNO. AF_08/2015 (CHI)
SERVICO |  | FONTE | UNID | COEFICIENTE | PREÇO UNITÁRIO | TOTAL
91279 | CORTADORA DE PISO COM MOTOR 4 TEMPOS A GASOLINA, POTÊNCIA DE 13 HP, COM DISCO DE CORTE DIAMANTADO SEGMENTADO PARA CONCRETO, DIÂMETRO DE 350 MM, FURO DE 1" (14 X 1") - DEPRECIAÇÃO. AF_08/2015 | SINAPI | H | 1 | 0.64 | 0.64
91280 | CORTADORA DE PISO COM MOTOR 4 TEMPOS A GASOLINA, POTÊNCIA DE 13 HP, COM DISCO DE CORTE DIAMANTADO SEGMENTADO PARA CONCRETO, DIÂMETRO DE 350 MM, FURO DE 1" (14 X 1") - JUROS. AF_08/2015 | SINAPI | H | 1 | 0.14 | 0.14
|  |  |  | TOTAL SERVICO: |  | 0.78
|  |  |  | VALOR: |  | 0.78
|  |  |  | VALOR SEM ENCARGOS: |  | 0.78
|  |  |  | VALOR ENCARGOS: |  | 0
|  |  |  | VALOR COM ENCARGOS: |  | 0.78
|  |  |  | VALOR BDI (28.82%): |  | 0.2248
|  |  |  | VALOR COM BDI: |  | 1
|  |  |  | QUANTIDADE: |  | 1
|  |  |  | VALOR TOTAL: |  | 0.78
|  |  |  | VALOR BDI TOTAL: |  | 0.22
|  |  |  | VALOR TOTAL COM BDI: |  | 1
92960 - MÁQUINA EXTRUSORA DE CONCRETO PARA GUIAS E SARJETAS, MOTOR A DIESEL, POTÊNCIA 14 CV - CHP DIURNO. AF_12/2015 (CHP)
SERVICO |  | FONTE | UNID | COEFICIENTE | PREÇO UNITÁRIO | TOTAL
92956 | MÁQUINA EXTRUSORA DE CONCRETO PARA GUIAS E SARJETAS, MOTOR A DIESEL, POTÊNCIA 14 CV - DEPRECIAÇÃO. AF_12/2015 | SINAPI | H | 1 | 5.01 | 5.01
92957 | MÁQUINA EXTRUSORA DE CONCRETO PARA GUIAS E SARJETAS, MOTOR A DIESEL, POTÊNCIA 14 CV - JUROS. AF_12/2015 | SINAPI | H | 1 | 1.12 | 1.12
92958 | MÁQUINA EXTRUSORA DE CONCRETO PARA GUIAS E SARJETAS, MOTOR A DIESEL, POTÊNCIA 14 CV - MANUTENÇÃO. AF_12/2015 | SINAPI | H | 1 | 5.48 | 5.48
92959 | MÁQUINA EXTRUSORA DE CONCRETO PARA GUIAS E SARJETAS, MOTOR A DIESEL, POTÊNCIA 14 CV - MATERIAIS NA OPERAÇÃO. AF_12/2015 | SINAPI | H | 1 | 7.1 | 7.1
|  |  |  | TOTAL SERVICO: |  | 18.71
|  |  |  | VALOR: |  | 18.71
|  |  |  | VALOR SEM ENCARGOS: |  | 18.71
|  |  |  | VALOR ENCARGOS: |  | 0
|  |  |  | VALOR COM ENCARGOS: |  | 18.71
|  |  |  | VALOR BDI (28.82%): |  | 5.3922
|  |  |  | VALOR COM BDI: |  | 24.1
|  |  |  | QUANTIDADE: |  | 1
|  |  |  | VALOR TOTAL: |  | 18.71
|  |  |  | VALOR BDI TOTAL: |  | 5.39
|  |  |  | VALOR TOTAL COM BDI: |  | 24.1
92956 - MÁQUINA EXTRUSORA DE CONCRETO PARA GUIAS E SARJETAS, MOTOR A DIESEL, POTÊNCIA 14 CV - DEPRECIAÇÃO. AF_12/2015 (H)
EQUIPAMENTO |  | FONTE | UNID | COEFICIENTE | PREÇO UNITÁRIO | TOTAL
00013836 | MAQUINA EXTRUSORA DE CONCRETO PARA GUIAS E SARJETAS, COM MOTOR A DIESEL DE 14 CV | SINAPI | UN | 6.4e-05 | 78291.97 | 5.01
|  |  |  | TOTAL EQUIPAMENTO: |  | 5.01
|  |  |  | VALOR: |  | 5.01
|  |  |  | VALOR SEM ENCARGOS: |  | 5.01
|  |  |  | VALOR ENCARGOS: |  | 0
|  |  |  | VALOR COM ENCARGOS: |  | 5.01
|  |  |  | VALOR BDI (28.82%): |  | 1.4439
|  |  |  | VALOR COM BDI: |  | 6.45
|  |  |  | QUANTIDADE: |  | 1
|  |  |  | VALOR TOTAL: |  | 5.01
|  |  |  | VALOR BDI TOTAL: |  | 1.44
|  |  |  | VALOR TOTAL COM BDI: |  | 6.45
92957 - MÁQUINA EXTRUSORA DE CONCRETO PARA GUIAS E SARJETAS, MOTOR A DIESEL, POTÊNCIA 14 CV - JUROS. AF_12/2015 (H)
EQUIPAMENTO |  | FONTE | UNID | COEFICIENTE | PREÇO UNITÁRIO | TOTAL
00013836 | MAQUINA EXTRUSORA DE CONCRETO PARA GUIAS E SARJETAS, COM MOTOR A DIESEL DE 14 CV | SINAPI | UN | 1.44e-05 | 78291.97 | 1.13
|  |  |  | TOTAL EQUIPAMENTO: |  | 1.13
|  |  |  | VALOR: |  | 1.12
|  |  |  | VALOR SEM ENCARGOS: |  | 1.12
|  |  |  | VALOR ENCARGOS: |  | 0
|  |  |  | VALOR COM ENCARGOS: |  | 1.12
|  |  |  | VALOR BDI (28.82%): |  | 0.3228
|  |  |  | VALOR COM BDI: |  | 1.44
|  |  |  | QUANTIDADE: |  | 1
|  |  |  | VALOR TOTAL: |  | 1.12
|  |  |  | VALOR BDI TOTAL: |  | 0.32
|  |  |  | VALOR TOTAL COM BDI: |  | 1.44
92958 - MÁQUINA EXTRUSORA DE CONCRETO PARA GUIAS E SARJETAS, MOTOR A DIESEL, POTÊNCIA 14 CV - MANUTENÇÃO. AF_12/2015 (H)
EQUIPAMENTO |  | FONTE | UNID | COEFICIENTE | PREÇO UNITÁRIO | TOTAL
00013836 | MAQUINA EXTRUSORA DE CONCRETO PARA GUIAS E SARJETAS, COM MOTOR A DIESEL DE 14 CV | SINAPI | UN | 7e-05 | 78291.97 | 5.48
|  |  |  | TOTAL EQUIPAMENTO: |  | 5.48
|  |  |  | VALOR: |  | 5.48
|  |  |  | VALOR SEM ENCARGOS: |  | 5.48
|  |  |  | VALOR ENCARGOS: |  | 0
|  |  |  | VALOR COM ENCARGOS: |  | 5.48
|  |  |  | VALOR BDI (28.82%): |  | 1.5793
|  |  |  | VALOR COM BDI: |  | 7.06
|  |  |  | QUANTIDADE: |  | 1
|  |  |  | VALOR TOTAL: |  | 5.48
|  |  |  | VALOR BDI TOTAL: |  | 1.58
|  |  |  | VALOR TOTAL COM BDI: |  | 7.06
92959 - MÁQUINA EXTRUSORA DE CONCRETO PARA GUIAS E SARJETAS, MOTOR A DIESEL, POTÊNCIA 14 CV - MATERIAIS NA OPERAÇÃO. AF_12/2015 (H)
MATERIAL |  | FONTE | UNID | COEFICIENTE | PREÇO UNITÁRIO | TOTAL
00004221 | OLEO DIESEL COMBUSTIVEL COMUM | SINAPI | L | 1.85 | 3.84 | 7.1
|  |  |  | TOTAL MATERIAL: |  | 7.1
|  |  |  | VALOR: |  | 7.1
|  |  |  | VALOR SEM ENCARGOS: |  | 7.1
|  |  |  | VALOR ENCARGOS: |  | 0
|  |  |  | VALOR COM ENCARGOS: |  | 7.1
|  |  |  | VALOR BDI (28.82%): |  | 2.0462
|  |  |  | VALOR COM BDI: |  | 9.15
|  |  |  | QUANTIDADE: |  | 1
|  |  |  | VALOR TOTAL: |  | 7.1
|  |  |  | VALOR BDI TOTAL: |  | 2.05
|  |  |  | VALOR TOTAL COM BDI: |  | 9.15
92961 - MÁQUINA EXTRUSORA DE CONCRETO PARA GUIAS E SARJETAS, MOTOR A DIESEL, POTÊNCIA 14 CV - CHI DIURNO. AF_12/2015 (CHI)
SERVICO |  | FONTE | UNID | COEFICIENTE | PREÇO UNITÁRIO | TOTAL
92956 | MÁQUINA EXTRUSORA DE CONCRETO PARA GUIAS E SARJETAS, MOTOR A DIESEL, POTÊNCIA 14 CV - DEPRECIAÇÃO. AF_12/2015 | SINAPI | H | 1 | 5.01 | 5.01
92957 | MÁQUINA EXTRUSORA DE CONCRETO PARA GUIAS E SARJETAS, MOTOR A DIESEL, POTÊNCIA 14 CV - JUROS. AF_12/2015 | SINAPI | H | 1 | 1.12 | 1.12
|  |  |  | TOTAL SERVICO: |  | 6.13
|  |  |  | VALOR: |  | 6.13
|  |  |  | VALOR SEM ENCARGOS: |  | 6.13
|  |  |  | VALOR ENCARGOS: |  | 0
|  |  |  | VALOR COM ENCARGOS: |  | 6.13
|  |  |  | VALOR BDI (28.82%): |  | 1.7667
|  |  |  | VALOR COM BDI: |  | 7.9
|  |  |  | QUANTIDADE: |  | 1
|  |  |  | VALOR TOTAL: |  | 6.13
|  |  |  | VALOR BDI TOTAL: |  | 1.77
|  |  |  | VALOR TOTAL COM BDI: |  | 7.9
94964 - CONCRETO FCK = 20MPA, TRAÇO 1:2,7:3 (CIMENTO/ AREIA MÉDIA/ BRITA 1) - PREPARO MECÂNICO COM BETONEIRA 400 L. AF_07/2016 (M3)
MATERIAL |  | FONTE | UNID | COEFICIENTE | PREÇO UNITÁRIO | TOTAL
00000370 | AREIA MEDIA - POSTO JAZIDA/FORNECEDOR (RETIRADO NA JAZIDA, SEM TRANSPORTE) | SINAPI | M3 | 0.7558 | 60 | 45.35
00001379 | CIMENTO PORTLAND COMPOSTO CP II-32 | SINAPI | KG | 322.98 | 0.71 | 229.32
00004721 | PEDRA BRITADA N. 1 (9,5 a 19 MM) POSTO PEDREIRA/FORNECEDOR, SEM FRETE | SINAPI | M3 | 0.587 | 85 | 49.9
|  |  |  | TOTAL MATERIAL: |  | 324.57
SERVICO |  | FONTE | UNID | COEFICIENTE | PREÇO UNITÁRIO | TOTAL
88316 | SERVENTE COM ENCARGOS COMPLEMENTARES | SINAPI | H | 2.53 | 10.38 | 26.26
88377 | OPERADOR DE BETONEIRA ESTACIONÁRIA/MISTURADOR COM ENCARGOS COMPLEMENTARES | SINAPI | H | 1.6 | 9.78 | 15.65
88830 | BETONEIRA CAPACIDADE NOMINAL DE 400 L, CAPACIDADE DE MISTURA 280 L, MOTOR ELÉTRICO TRIFÁSICO POTÊNCIA DE 2 CV, SEM CARREGADOR - CHP DIURNO. AF_10/2014 | SINAPI | CHP | 0.83 | 1.24 | 1.03
88831 | BETONEIRA CAPACIDADE NOMINAL DE 400 L, CAPACIDADE DE MISTURA 280 L, MOTOR ELÉTRICO TRIFÁSICO POTÊNCIA DE 2 CV, SEM CARREGADOR - CHI DIURNO. AF_10/2014 | SINAPI | CHI | 0.78 | 0.25 | 0.2
|  |  |  | TOTAL SERVICO: |  | 43.14
|  |  |  | VALOR: |  | 387.86
|  |  |  | VALOR SEM ENCARGOS: |  | 367.71
|  |  |  | VALOR ENCARGOS (85.64%): |  | 20.15
|  |  |  | VALOR COM ENCARGOS: |  | 387.86
|  |  |  | VALOR BDI (28.82%): |  | 111.7813
|  |  |  | VALOR COM BDI: |  | 499.64
|  |  |  | QUANTIDADE: |  | 1
|  |  |  | VALOR TOTAL: |  | 387.86
|  |  |  | VALOR BDI TOTAL: |  | 111.78
|  |  |  | VALOR TOTAL COM BDI: |  | 499.64
90823 - PORTA DE MADEIRA PARA PINTURA, SEMI-OCA (LEVE OU MÉDIA), 90X210CM, ESPESSURA DE 3,5CM, INCLUSO DOBRADIÇAS - FORNECIMENTO E INSTALAÇÃO. AF_08/2015 (UN)
MATERIAL |  | FONTE | UNID | COEFICIENTE | PREÇO UNITÁRIO | TOTAL
00002432 | DOBRADICA EM ACO/FERRO, 3 1/2" X 3", E= 1,9 A 2 MM, COM ANEL, CROMADO OU ZINCADO, TAMPA BOLA, COM PARAFUSOS | SINAPI | UN | 3 | 21.56 | 64.68
00010556 | PORTA DE MADEIRA, FOLHA MEDIA (NBR 15930) DE 90 X 210 CM, E = 35 MM, NUCLEO SARRAFEADO, CAPA LISA EM HDF, ACABAMENTO EM PRIMER PARA PINTURA | SINAPI | UN | 1 | 152.4 | 152.4
00011055 | PARAFUSO ROSCA SOBERBA ZINCADO CABECA CHATA FENDA SIMPLES 3,5 X 25 MM (1 ") | SINAPI | UN | 19.8 | 0.04 | 0.79
|  |  |  | TOTAL MATERIAL: |  | 217.87
SERVICO |  | FONTE | UNID | COEFICIENTE | PREÇO UNITÁRIO | TOTAL
88261 | CARPINTEIRO DE ESQUADRIA COM ENCARGOS COMPLEMENTARES | SINAPI | H | 1.678 | 11.8 | 19.8
88316 | SERVENTE COM ENCARGOS COMPLEMENTARES | SINAPI | H | 0.839 | 10.38 | 8.71
|  |  |  | TOTAL SERVICO: |  | 28.51
|  |  |  | VALOR: |  | 260.6
|  |  |  | VALOR SEM ENCARGOS: |  | 246.38
|  |  |  | VALOR ENCARGOS (85.64%): |  | 14.22
|  |  |  | VALOR COM ENCARGOS: |  | 260.6
|  |  |  | VALOR BDI (28.82%): |  | 75.1049
|  |  |  | VALOR COM BDI: |  | 335.7
|  |  |  | QUANTIDADE: |  | 1
|  |  |  | VALOR TOTAL: |  | 260.6
|  |  |  | VALOR BDI TOTAL: |  | 75.1
|  |  |  | VALOR TOTAL COM BDI: |  | 335.7
74065/003 - PINTURA ESMALTE BRILHANTE PARA MADEIRA, DUAS DEMAOS, SOBRE FUNDO NIVELADOR BRANCO (M2)
MATERIAL |  | FONTE | UNID | COEFICIENTE | PREÇO UNITÁRIO | TOTAL
00003767 | LIXA EM FOLHA PARA PAREDE OU MADEIRA, NUMERO 120 (COR VERMELHA) | SINAPI | UN | 0.4 | 0.6 | 0.24
00005318 | SOLVENTE DILUENTE A BASE DE AGUARRAS | SINAPI | L | 0.04 | 11.4 | 0.46
00006086 | FUNDO SINTETICO NIVELADOR BRANCO FOSCO PARA MADEIRA | SINAPI | GL | 0.056 | 68.1 | 3.81
00007292 | TINTA ESMALTE SINTETICO PREMIUM BRILHANTE | SINAPI | L | 0.16 | 20.84 | 3.33
|  |  |  | TOTAL MATERIAL: |  | 7.84
SERVICO |  | FONTE | UNID | COEFICIENTE | PREÇO UNITÁRIO | TOTAL
88310 | PINTOR COM ENCARGOS COMPLEMENTARES | SINAPI | H | 0.4 | 13.04 | 5.22
88316 | SERVENTE COM ENCARGOS COMPLEMENTARES | SINAPI | H | 0.35 | 10.38 | 3.63
|  |  |  | TOTAL SERVICO: |  | 8.85
|  |  |  | VALOR: |  | 20.8
|  |  |  | VALOR SEM ENCARGOS: |  | 16.69
|  |  |  | VALOR ENCARGOS (85.64%): |  | 4.11
|  |  |  | VALOR COM ENCARGOS: |  | 20.8
|  |  |  | VALOR BDI (28.82%): |  | 5.9946
|  |  |  | VALOR COM BDI: |  | 26.79
|  |  |  | QUANTIDADE: |  | 1
|  |  |  | VALOR TOTAL: |  | 20.8
|  |  |  | VALOR BDI TOTAL: |  | 5.99
|  |  |  | VALOR TOTAL COM BDI: |  | 26.79
90819 - ADUELA / MARCO / BATENTE PARA PORTA DE 90X210CM, FIXAÇÃO COM ARGAMASSA - SOMENTE INSTALAÇÃO. AF_08/2015_P (UN)
MATERIAL |  | FONTE | UNID | COEFICIENTE | PREÇO UNITÁRIO | TOTAL
00005061 | PREGO DE ACO POLIDO COM CABECA 18 X 27 (2 1/2 X 10) | SINAPI | KG | 0.2 | 10.45 | 2.09
00007319 | TINTA ASFALTICA IMPERMEABILIZANTE DISPERSA EM AGUA, PARA MATERIAIS CIMENTICIOS | SINAPI | L | 0.1737 | 7.58 | 1.32
|  |  |  | TOTAL MATERIAL: |  | 3.41
SERVICO |  | FONTE | UNID | COEFICIENTE | PREÇO UNITÁRIO | TOTAL
88261 | CARPINTEIRO DE ESQUADRIA COM ENCARGOS COMPLEMENTARES | SINAPI | H | 0.655 | 11.8 | 7.73
88309 | PEDREIRO COM ENCARGOS COMPLEMENTARES | SINAPI | H | 1.617 | 12.06 | 19.5
88316 | SERVENTE COM ENCARGOS COMPLEMENTARES | SINAPI | H | 1.136 | 10.38 | 11.79
88629 | ARGAMASSA TRAÇO 1:3 (EM VOLUME DE CIMENTO E AREIA MÉDIA ÚMIDA), PREPARO MANUAL. AF_08/2019 | SINAPI | M3 | 0.0229 | 496.06 | 11.36
|  |  |  | TOTAL SERVICO: |  | 50.38
|  |  |  | VALOR: |  | 74.3
|  |  |  | VALOR SEM ENCARGOS: |  | 53.79
|  |  |  | VALOR ENCARGOS (85.64%): |  | 20.51
|  |  |  | VALOR COM ENCARGOS: |  | 74.3
|  |  |  | VALOR BDI (28.82%): |  | 21.4133
|  |  |  | VALOR COM BDI: |  | 95.71
|  |  |  | QUANTIDADE: |  | 1
|  |  |  | VALOR TOTAL: |  | 74.3
|  |  |  | VALOR BDI TOTAL: |  | 21.41
|  |  |  | VALOR TOTAL COM BDI: |  | 95.71
91303 - ALIZAR / GUARNIÇÃO DE 5X1,5CM PARA PORTA DE 90X210CM FIXADO COM PREGOS, PADRÃO POPULAR - FORNECIMENTO E INSTALAÇÃO. AF_08/2015 (UN)
MATERIAL |  | FONTE | UNID | COEFICIENTE | PREÇO UNITÁRIO | TOTAL
00020007 | GUARNICAO/ ALIZAR/ VISTA MACICA, E= *1* CM, L= *4,5* CM, EM PINUS/ TAUARI/ VIROLA OU EQUIVALENTE DA REGIAO | SINAPI | M | 5.9 | 1.39 | 8.2
00039026 | PREGO DE ACO POLIDO SEM CABECA 15 X 15 (1 1/4 X 13) | SINAPI | KG | 0.03 | 11.95 | 0.36
|  |  |  | TOTAL MATERIAL: |  | 8.56
SERVICO |  | FONTE | UNID | COEFICIENTE | PREÇO UNITÁRIO | TOTAL
88261 | CARPINTEIRO DE ESQUADRIA COM ENCARGOS COMPLEMENTARES | SINAPI | H | 0.409 | 11.8 | 4.83
88316 | SERVENTE COM ENCARGOS COMPLEMENTARES | SINAPI | H | 0.204 | 10.38 | 2.12
|  |  |  | TOTAL SERVICO: |  | 6.95
|  |  |  | VALOR: |  | 18.95
|  |  |  | VALOR SEM ENCARGOS: |  | 15.51
|  |  |  | VALOR ENCARGOS (85.64%): |  | 3.44
|  |  |  | VALOR COM ENCARGOS: |  | 18.95
|  |  |  | VALOR BDI (28.82%): |  | 5.4614
|  |  |  | VALOR COM BDI: |  | 24.41
|  |  |  | QUANTIDADE: |  | 1
|  |  |  | VALOR TOTAL: |  | 18.95
|  |  |  | VALOR BDI TOTAL: |  | 5.46
|  |  |  | VALOR TOTAL COM BDI: |  | 24.41
91304 - FECHADURA DE EMBUTIR COM CILINDRO, EXTERNA, COMPLETA, ACABAMENTO PADRÃO POPULAR, INCLUSO EXECUÇÃO DE FURO - FORNECIMENTO E INSTALAÇÃO. AF_08/2015 (UN)
MATERIAL |  | FONTE | UNID | COEFICIENTE | PREÇO UNITÁRIO | TOTAL
00003080 | FECHADURA DE EMBUTIR PARA PORTA EXTERNA / ENTRADA, MAQUINA 40 MM, COM CILINDRO, MACANETA ALAVANCA E ESPELHO EM METAL CROMADO - NIVEL SEGURANCA MEDIO - COMPLETA | SINAPI | CJ | 1 | 40.38 | 40.38
|  |  |  | TOTAL MATERIAL: |  | 40.38
SERVICO |  | FONTE | UNID | COEFICIENTE | PREÇO UNITÁRIO | TOTAL
88261 | CARPINTEIRO DE ESQUADRIA COM ENCARGOS COMPLEMENTARES | SINAPI | H | 1.002 | 11.8 | 11.82
88316 | SERVENTE COM ENCARGOS COMPLEMENTARES | SINAPI | H | 0.501 | 10.38 | 5.2
|  |  |  | TOTAL SERVICO: |  | 17.02
|  |  |  | VALOR: |  | 65.89
|  |  |  | VALOR SEM ENCARGOS: |  | 57.4
|  |  |  | VALOR ENCARGOS (85.64%): |  | 8.49
|  |  |  | VALOR COM ENCARGOS: |  | 65.89
|  |  |  | VALOR BDI (28.82%): |  | 18.9895
|  |  |  | VALOR COM BDI: |  | 84.88
|  |  |  | QUANTIDADE: |  | 1
|  |  |  | VALOR TOTAL: |  | 65.89
|  |  |  | VALOR BDI TOTAL: |  | 18.99
|  |  |  | VALOR TOTAL COM BDI: |  | 84.88
90821 - PORTA DE MADEIRA PARA PINTURA, SEMI-OCA (LEVE OU MÉDIA), 70X210CM, ESPESSURA DE 3,5CM, INCLUSO DOBRADIÇAS - FORNECIMENTO E INSTALAÇÃO. AF_08/2015 (UN)
MATERIAL |  | FONTE | UNID | COEFICIENTE | PREÇO UNITÁRIO | TOTAL
00002432 | DOBRADICA EM ACO/FERRO, 3 1/2" X 3", E= 1,9 A 2 MM, COM ANEL, CROMADO OU ZINCADO, TAMPA BOLA, COM PARAFUSOS | SINAPI | UN | 3 | 21.56 | 64.68
00010554 | PORTA DE MADEIRA, FOLHA MEDIA (NBR 15930) DE 70 X 210 CM, E = 35 MM, NUCLEO SARRAFEADO, CAPA LISA EM HDF, ACABAMENTO EM PRIMER PARA PINTURA | SINAPI | UN | 1 | 148.64 | 148.64
00011055 | PARAFUSO ROSCA SOBERBA ZINCADO CABECA CHATA FENDA SIMPLES 3,5 X 25 MM (1 ") | SINAPI | UN | 19.8 | 0.04 | 0.79
|  |  |  | TOTAL MATERIAL: |  | 214.11
SERVICO |  | FONTE | UNID | COEFICIENTE | PREÇO UNITÁRIO | TOTAL
88261 | CARPINTEIRO DE ESQUADRIA COM ENCARGOS COMPLEMENTARES | SINAPI | H | 1.414 | 11.8 | 16.69
88316 | SERVENTE COM ENCARGOS COMPLEMENTARES | SINAPI | H | 0.707 | 10.38 | 7.34
|  |  |  | TOTAL SERVICO: |  | 24.03
|  |  |  | VALOR: |  | 250.11
|  |  |  | VALOR SEM ENCARGOS: |  | 238.14
|  |  |  | VALOR ENCARGOS (85.64%): |  | 11.97
|  |  |  | VALOR COM ENCARGOS: |  | 250.11
|  |  |  | VALOR BDI (28.82%): |  | 72.0817
|  |  |  | VALOR COM BDI: |  | 322.19
|  |  |  | QUANTIDADE: |  | 1
|  |  |  | VALOR TOTAL: |  | 250.11
|  |  |  | VALOR BDI TOTAL: |  | 72.08
|  |  |  | VALOR TOTAL COM BDI: |  | 322.19
90793 - PORTA-PRONTA DE MADEIRA, FOLHA PESADA OU SUPERPESADA, 90X210CM, FIXAÇÃO COM PREENCHIMENTO TOTAL DE ESPUMA EXPANSIVA - FORNECIMENTO E INSTALAÇÃO. AF_08/2015 (UN)
MATERIAL |  | FONTE | UNID | COEFICIENTE | PREÇO UNITÁRIO | TOTAL
00038124 | ESPUMA EXPANSIVA DE POLIURETANO, APLICACAO MANUAL - 500 ML | SINAPI | UN | 1.162 | 27.4 | 31.84
00039501 | KIT PORTA PRONTA DE MADEIRA, FOLHA PESADA (NBR 15930) DE 90 X 210 CM, E = 35 MM, NUCLEO SOLIDO, CAPA LISA EM HDF, ACABAMENTO MELAMINICO BRANCO (INCLUI MARCO, ALIZARES, DOBRADICAS E FECHADURA EXTERNA) | SINAPI | UN | 1 | 325.97 | 325.97
|  |  |  | TOTAL MATERIAL: |  | 357.81
SERVICO |  | FONTE | UNID | COEFICIENTE | PREÇO UNITÁRIO | TOTAL
88261 | CARPINTEIRO DE ESQUADRIA COM ENCARGOS COMPLEMENTARES | SINAPI | H | 0.929 | 11.8 | 10.96
88316 | SERVENTE COM ENCARGOS COMPLEMENTARES | SINAPI | H | 0.465 | 10.38 | 4.83
|  |  |  | TOTAL SERVICO: |  | 15.79
|  |  |  | VALOR: |  | 381.46
|  |  |  | VALOR SEM ENCARGOS: |  | 373.6
|  |  |  | VALOR ENCARGOS (85.64%): |  | 7.86
|  |  |  | VALOR COM ENCARGOS: |  | 381.46
|  |  |  | VALOR BDI (28.82%): |  | 109.9368
|  |  |  | VALOR COM BDI: |  | 491.4
|  |  |  | QUANTIDADE: |  | 1
|  |  |  | VALOR TOTAL: |  | 381.46
|  |  |  | VALOR BDI TOTAL: |  | 109.94
|  |  |  | VALOR TOTAL COM BDI: |  | 491.4
72117 - VIDRO LISO COMUM TRANSPARENTE, ESPESSURA 4MM (M2)
MATERIAL |  | FONTE | UNID | COEFICIENTE | PREÇO UNITÁRIO | TOTAL
00010492 | VIDRO LISO INCOLOR 4MM - SEM COLOCACAO | SINAPI | M2 | 1 | 152.99 | 152.99
00010498 | MASSA PARA VIDRO | SINAPI | KG | 1.6 | 9.72 | 15.55
|  |  |  | TOTAL MATERIAL: |  | 168.54
SERVICO |  | FONTE | UNID | COEFICIENTE | PREÇO UNITÁRIO | TOTAL
88316 | SERVENTE COM ENCARGOS COMPLEMENTARES | SINAPI | H | 0.45 | 10.38 | 4.67
88325 | VIDRACEIRO COM ENCARGOS COMPLEMENTARES | SINAPI | H | 0.45 | 12.13 | 5.46
|  |  |  | TOTAL SERVICO: |  | 10.13
|  |  |  | VALOR: |  | 183.67
|  |  |  | VALOR SEM ENCARGOS: |  | 178.67
|  |  |  | VALOR ENCARGOS (85.64%): |  | 5
|  |  |  | VALOR COM ENCARGOS: |  | 183.67
|  |  |  | VALOR BDI (28.82%): |  | 52.9337
|  |  |  | VALOR COM BDI: |  | 236.6
|  |  |  | QUANTIDADE: |  | 1
|  |  |  | VALOR TOTAL: |  | 183.67
|  |  |  | VALOR BDI TOTAL: |  | 52.93
|  |  |  | VALOR TOTAL COM BDI: |  | 236.6
88325 - VIDRACEIRO COM ENCARGOS COMPLEMENTARES (H)
GERAL |  | FONTE | UNID | COEFICIENTE | PREÇO UNITÁRIO | TOTAL
00037370 | ALIMENTACAO - HORISTA (COLETADO CAIXA) | SINAPI | H | 1 | 2.3 | 2.3
00037371 | TRANSPORTE - HORISTA (COLETADO CAIXA) | SINAPI | H | 1 | 0.63 | 0.63
00037372 | EXAMES - HORISTA (COLETADO CAIXA) | SINAPI | H | 1 | 0.34 | 0.34
00037373 | SEGURO - HORISTA (COLETADO CAIXA) | SINAPI | H | 1 | 0.05 | 0.05
|  |  |  | TOTAL GERAL: |  | 3.32
MAO DE OBRA |  | FONTE | UNID | COEFICIENTE | PREÇO UNITÁRIO | TOTAL
00010489 | VIDRACEIRO | SINAPI | H | 1 | 7.2668 | 7.27
|  |  |  | TOTAL MAO DE OBRA: |  | 7.27
MATERIAL |  | FONTE | UNID | COEFICIENTE | PREÇO UNITÁRIO | TOTAL
00043465 | FERRAMENTAS - FAMILIA PEDREIRO - HORISTA (ENCARGOS COMPLEMENTARES - COLETADO CAIXA) | SINAPI | H | 1 | 0.48 | 0.48
00043489 | EPI - FAMILIA PEDREIRO - HORISTA (ENCARGOS COMPLEMENTARES - COLETADO CAIXA) | SINAPI | H | 1 | 0.97 | 0.97
|  |  |  | TOTAL MATERIAL: |  | 1.45
SERVICO |  | FONTE | UNID | COEFICIENTE | PREÇO UNITÁRIO | TOTAL
95387 | CURSO DE CAPACITAÇÃO PARA VIDRACEIRO (ENCARGOS COMPLEMENTARES) - HORISTA | SINAPI | H | 1 | 0.09 | 0.09
|  |  |  | TOTAL SERVICO: |  | 0.09
|  |  |  | VALOR: |  | 18.42
|  |  |  | VALOR SEM ENCARGOS: |  | 12.13
|  |  |  | VALOR ENCARGOS (85.64%): |  | 6.29
|  |  |  | VALOR COM ENCARGOS: |  | 18.42
|  |  |  | VALOR BDI (28.82%): |  | 5.3086
|  |  |  | VALOR COM BDI: |  | 23.73
|  |  |  | QUANTIDADE: |  | 1
|  |  |  | VALOR TOTAL: |  | 18.42
|  |  |  | VALOR BDI TOTAL: |  | 5.31
|  |  |  | VALOR TOTAL COM BDI: |  | 23.73
95387 - CURSO DE CAPACITAÇÃO PARA VIDRACEIRO (ENCARGOS COMPLEMENTARES) - HORISTA (H)
MAO DE OBRA |  | FONTE | UNID | COEFICIENTE | PREÇO UNITÁRIO | TOTAL
00010489 | VIDRACEIRO | SINAPI | H | 0.0119 | 7.2668 | 0.09
|  |  |  | TOTAL MAO DE OBRA: |  | 0.09
|  |  |  | VALOR: |  | 0.16
|  |  |  | VALOR SEM ENCARGOS: |  | 0.09
|  |  |  | VALOR ENCARGOS (85.64%): |  | 0.07
|  |  |  | VALOR COM ENCARGOS: |  | 0.16
|  |  |  | VALOR BDI (28.82%): |  | 0.0461
|  |  |  | VALOR COM BDI: |  | 0.21
|  |  |  | QUANTIDADE: |  | 1
|  |  |  | VALOR TOTAL: |  | 0.16
|  |  |  | VALOR BDI TOTAL: |  | 0.05
|  |  |  | VALOR TOTAL COM BDI: |  | 0.21
99059 - LOCACAO CONVENCIONAL DE OBRA, UTILIZANDO GABARITO DE TÁBUAS CORRIDAS PONTALETADAS A CADA 2,00M - 2 UTILIZAÇÕES. AF_10/2018 (M)
MATERIAL |  | FONTE | UNID | COEFICIENTE | PREÇO UNITÁRIO | TOTAL
00004417 | SARRAFO DE MADEIRA NAO APARELHADA *2,5 X 7* CM, MACARANDUBA, ANGELIM OU EQUIVALENTE DA REGIAO | SINAPI | M | 0.7445 | 3.15 | 2.35
00004433 | PECA DE MADEIRA NAO APARELHADA *7,5 X 7,5* CM (3 X 3 ") MACARANDUBA, ANGELIM OU EQUIVALENTE DA REGIAO | SINAPI | M | 0.4125 | 7.26 | 2.99
00005068 | PREGO DE ACO POLIDO COM CABECA 17 X 21 (2 X 11) | SINAPI | KG | 0.111 | 10.63 | 1.18
00007356 | TINTA ACRILICA PREMIUM, COR BRANCO FOSCO | SINAPI | L | 0.0256 | 22.04 | 0.56
00010567 | TABUA DE MADEIRA NAO APARELHADA *2,5 X 23* CM (1 x 9 ") PINUS, MISTA OU EQUIVALENTE DA REGIAO | SINAPI | M | 0.55 | 3.66 | 2.01
|  |  |  | TOTAL MATERIAL: |  | 9.09
SERVICO |  | FONTE | UNID | COEFICIENTE | PREÇO UNITÁRIO | TOTAL
88239 | AJUDANTE DE CARPINTEIRO COM ENCARGOS COMPLEMENTARES | SINAPI | H | 0.3563 | 10.31 | 3.67
88262 | CARPINTEIRO DE FORMAS COM ENCARGOS COMPLEMENTARES | SINAPI | H | 0.7125 | 11.8 | 8.41
91692 | SERRA CIRCULAR DE BANCADA COM MOTOR ELÉTRICO POTÊNCIA DE 5HP, COM COIFA PARA DISCO 10" - CHP DIURNO. AF_08/2015 | SINAPI | CHP | 0.0039 | 14.61 | 0.06
91693 | SERRA CIRCULAR DE BANCADA COM MOTOR ELÉTRICO POTÊNCIA DE 5HP, COM COIFA PARA DISCO 10" - CHI DIURNO. AF_08/2015 | SINAPI | CHI | 0.0168 | 12.53 | 0.21
94974 | CONCRETO MAGRO PARA LASTRO, TRAÇO 1:4,5:4,5 (CIMENTO/ AREIA MÉDIA/ BRITA 1) - PREPARO MANUAL. AF_07/2016 | SINAPI | M3 | 0.0046 | 360.88 | 1.66
99062 | MARCAÇÃO DE PONTOS EM GABARITO OU CAVALETE. AF_10/2018 | SINAPI | UN | 1.5 | 1.13 | 1.7
|  |  |  | TOTAL SERVICO: |  | 15.71
|  |  |  | VALOR: |  | 31.92
|  |  |  | VALOR SEM ENCARGOS: |  | 24.8
|  |  |  | VALOR ENCARGOS (85.64%): |  | 7.12
|  |  |  | VALOR COM ENCARGOS: |  | 31.92
|  |  |  | VALOR BDI (28.82%): |  | 9.1993
|  |  |  | VALOR COM BDI: |  | 41.12
|  |  |  | QUANTIDADE: |  | 1
|  |  |  | VALOR TOTAL: |  | 31.92
|  |  |  | VALOR BDI TOTAL: |  | 9.2
|  |  |  | VALOR TOTAL COM BDI: |  | 41.12
96543 - ARMAÇÃO DE BLOCO, VIGA BALDRAME E SAPATA UTILIZANDO AÇO CA-60 DE 5 MM - MONTAGEM. AF_06/2017 (KG)
MATERIAL |  | FONTE | UNID | COEFICIENTE | PREÇO UNITÁRIO | TOTAL
00000337 | ARAME RECOZIDO 18 BWG, 1,25 MM (0,01 KG/M) | SINAPI | KG | 0.025 | 12.15 | 0.3
00039017 | ESPACADOR / DISTANCIADOR CIRCULAR COM ENTRADA LATERAL, EM PLASTICO, PARA VERGALHAO *4,2 A 12,5* MM, COBRIMENTO 20 MM | SINAPI | UN | 1.9665 | 0.14 | 0.28
|  |  |  | TOTAL MATERIAL: |  | 0.58
SERVICO |  | FONTE | UNID | COEFICIENTE | PREÇO UNITÁRIO | TOTAL
88238 | AJUDANTE DE ARMADOR COM ENCARGOS COMPLEMENTARES | SINAPI | H | 0.0635 | 9.82 | 0.62
88245 | ARMADOR COM ENCARGOS COMPLEMENTARES | SINAPI | H | 0.1945 | 13.33 | 2.59
92791 | CORTE E DOBRA DE AÇO CA-60, DIÂMETRO DE 5,0 MM, UTILIZADO EM ESTRUTURAS DIVERSAS, EXCETO LAJES. AF_12/2015 | SINAPI | KG | 1 | 7.6 | 7.6
|  |  |  | TOTAL SERVICO: |  | 10.81
|  |  |  | VALOR: |  | 13.66
|  |  |  | VALOR SEM ENCARGOS: |  | 11.39
|  |  |  | VALOR ENCARGOS (85.64%): |  | 2.27
|  |  |  | VALOR COM ENCARGOS: |  | 13.66
|  |  |  | VALOR BDI (28.82%): |  | 3.9368
|  |  |  | VALOR COM BDI: |  | 17.6
|  |  |  | QUANTIDADE: |  | 1
|  |  |  | VALOR TOTAL: |  | 13.66
|  |  |  | VALOR BDI TOTAL: |  | 3.94
|  |  |  | VALOR TOTAL COM BDI: |  | 17.6
96545 - ARMAÇÃO DE BLOCO, VIGA BALDRAME OU SAPATA UTILIZANDO AÇO CA-50 DE 8 MM - MONTAGEM. AF_06/2017 (KG)
MATERIAL |  | FONTE | UNID | COEFICIENTE | PREÇO UNITÁRIO | TOTAL
00000337 | ARAME RECOZIDO 18 BWG, 1,25 MM (0,01 KG/M) | SINAPI | KG | 0.025 | 12.15 | 0.3
00039017 | ESPACADOR / DISTANCIADOR CIRCULAR COM ENTRADA LATERAL, EM PLASTICO, PARA VERGALHAO *4,2 A 12,5* MM, COBRIMENTO 20 MM | SINAPI | UN | 0.724 | 0.14 | 0.1
|  |  |  | TOTAL MATERIAL: |  | 0.4
SERVICO |  | FONTE | UNID | COEFICIENTE | PREÇO UNITÁRIO | TOTAL
88238 | AJUDANTE DE ARMADOR COM ENCARGOS COMPLEMENTARES | SINAPI | H | 0.0375 | 9.82 | 0.37
88245 | ARMADOR COM ENCARGOS COMPLEMENTARES | SINAPI | H | 0.1155 | 13.33 | 1.54
92793 | CORTE E DOBRA DE AÇO CA-50, DIÂMETRO DE 8,0 MM, UTILIZADO EM ESTRUTURAS DIVERSAS, EXCETO LAJES. AF_12/2015 | SINAPI | KG | 1 | 8.29 | 8.29
|  |  |  | TOTAL SERVICO: |  | 10.2
|  |  |  | VALOR: |  | 11.75
|  |  |  | VALOR SEM ENCARGOS: |  | 10.6
|  |  |  | VALOR ENCARGOS (85.64%): |  | 1.15
|  |  |  | VALOR COM ENCARGOS: |  | 11.75
|  |  |  | VALOR BDI (28.82%): |  | 3.3864
|  |  |  | VALOR COM BDI: |  | 15.14
|  |  |  | QUANTIDADE: |  | 1
|  |  |  | VALOR TOTAL: |  | 11.75
|  |  |  | VALOR BDI TOTAL: |  | 3.39
|  |  |  | VALOR TOTAL COM BDI: |  | 15.14
92269 - FABRICAÇÃO DE FÔRMA PARA PILARES E ESTRUTURAS SIMILARES, EM MADEIRA SERRADA, E=25 MM. AF_12/2015 (M2)
MATERIAL |  | FONTE | UNID | COEFICIENTE | PREÇO UNITÁRIO | TOTAL
00004517 | SARRAFO DE MADEIRA NAO APARELHADA *2,5 X 7,5* CM (1 X 3 ") PINUS, MISTA OU EQUIVALENTE DA REGIAO | SINAPI | M | 7.165 | 1.06 | 7.59
00005068 | PREGO DE ACO POLIDO COM CABECA 17 X 21 (2 X 11) | SINAPI | KG | 0.059 | 10.63 | 0.63
00006189 | TABUA DE MADEIRA NAO APARELHADA *2,5 X 30* CM, CEDRINHO OU EQUIVALENTE DA REGIAO | SINAPI | M | 4.009 | 9.14 | 36.64
|  |  |  | TOTAL MATERIAL: |  | 44.86
SERVICO |  | FONTE | UNID | COEFICIENTE | PREÇO UNITÁRIO | TOTAL
88239 | AJUDANTE DE CARPINTEIRO COM ENCARGOS COMPLEMENTARES | SINAPI | H | 0.135 | 10.31 | 1.39
88262 | CARPINTEIRO DE FORMAS COM ENCARGOS COMPLEMENTARES | SINAPI | H | 0.675 | 11.8 | 7.97
91692 | SERRA CIRCULAR DE BANCADA COM MOTOR ELÉTRICO POTÊNCIA DE 5HP, COM COIFA PARA DISCO 10" - CHP DIURNO. AF_08/2015 | SINAPI | CHP | 0.063 | 14.61 | 0.92
91693 | SERRA CIRCULAR DE BANCADA COM MOTOR ELÉTRICO POTÊNCIA DE 5HP, COM COIFA PARA DISCO 10" - CHI DIURNO. AF_08/2015 | SINAPI | CHI | 0.072 | 12.53 | 0.9
|  |  |  | TOTAL SERVICO: |  | 11.18
|  |  |  | VALOR: |  | 61.71
|  |  |  | VALOR SEM ENCARGOS: |  | 56.04
|  |  |  | VALOR ENCARGOS (85.64%): |  | 5.67
|  |  |  | VALOR COM ENCARGOS: |  | 61.71
|  |  |  | VALOR BDI (28.82%): |  | 17.7848
|  |  |  | VALOR COM BDI: |  | 79.49
|  |  |  | QUANTIDADE: |  | 1
|  |  |  | VALOR TOTAL: |  | 61.71
|  |  |  | VALOR BDI TOTAL: |  | 17.78
|  |  |  | VALOR TOTAL COM BDI: |  | 79.49
87874 - CHAPISCO APLICADO EM ALVENARIAS E ESTRUTURAS DE CONCRETO INTERNAS, COM ROLO PARA TEXTURA ACRÍLICA. ARGAMASSA TRAÇO 1:4 E EMULSÃO POLIMÉRICA (ADESIVO) COM PREPARO EM BETONEIRA 400L. AF_06/2014 (M2)
SERVICO |  | FONTE | UNID | COEFICIENTE | PREÇO UNITÁRIO | TOTAL
87325 | ARGAMASSA TRAÇO 1:4 (EM VOLUME DE CIMENTO E AREIA GROSSA ÚMIDA) COM ADIÇÃO DE EMULSÃO POLIMÉRICA PARA CHAPISCO ROLADO, PREPARO MECÂNICO COM BETONEIRA 400 L. AF_08/2019 | SINAPI | M3 | 0.0015 | 2108.48 | 3.16
88309 | PEDREIRO COM ENCARGOS COMPLEMENTARES | SINAPI | H | 0.042 | 12.06 | 0.51
88316 | SERVENTE COM ENCARGOS COMPLEMENTARES | SINAPI | H | 0.0042 | 10.38 | 0.04
|  |  |  | TOTAL SERVICO: |  | 3.71
|  |  |  | VALOR: |  | 4.01
|  |  |  | VALOR SEM ENCARGOS: |  | 3.71
|  |  |  | VALOR ENCARGOS (85.64%): |  | 0.3
|  |  |  | VALOR COM ENCARGOS: |  | 4.01
|  |  |  | VALOR BDI (28.82%): |  | 1.1557
|  |  |  | VALOR COM BDI: |  | 5.17
|  |  |  | QUANTIDADE: |  | 1
|  |  |  | VALOR TOTAL: |  | 4.01
|  |  |  | VALOR BDI TOTAL: |  | 1.16
|  |  |  | VALOR TOTAL COM BDI: |  | 5.17
87325 - ARGAMASSA TRAÇO 1:4 (EM VOLUME DE CIMENTO E AREIA GROSSA ÚMIDA) COM ADIÇÃO DE EMULSÃO POLIMÉRICA PARA CHAPISCO ROLADO, PREPARO MECÂNICO COM BETONEIRA 400 L. AF_08/2019 (M3)
MATERIAL |  | FONTE | UNID | COEFICIENTE | PREÇO UNITÁRIO | TOTAL
00000367 | AREIA GROSSA - POSTO JAZIDA/FORNECEDOR (RETIRADO NA JAZIDA, SEM TRANSPORTE) | SINAPI | M3 | 0.78 | 60 | 46.8
00001379 | CIMENTO PORTLAND COMPOSTO CP II-32 | SINAPI | KG | 264.42 | 0.71 | 187.74
00007334 | ADITIVO ADESIVO LIQUIDO PARA ARGAMASSAS DE REVESTIMENTOS CIMENTICIOS | SINAPI | L | 189.4 | 9.64 | 1825.82
|  |  |  | TOTAL MATERIAL: |  | 2060.36
SERVICO |  | FONTE | UNID | COEFICIENTE | PREÇO UNITÁRIO | TOTAL
88377 | OPERADOR DE BETONEIRA ESTACIONÁRIA/MISTURADOR COM ENCARGOS COMPLEMENTARES | SINAPI | H | 4.69 | 9.78 | 45.87
88830 | BETONEIRA CAPACIDADE NOMINAL DE 400 L, CAPACIDADE DE MISTURA 280 L, MOTOR ELÉTRICO TRIFÁSICO POTÊNCIA DE 2 CV, SEM CARREGADOR - CHP DIURNO. AF_10/2014 | SINAPI | CHP | 1.09 | 1.24 | 1.35
88831 | BETONEIRA CAPACIDADE NOMINAL DE 400 L, CAPACIDADE DE MISTURA 280 L, MOTOR ELÉTRICO TRIFÁSICO POTÊNCIA DE 2 CV, SEM CARREGADOR - CHI DIURNO. AF_10/2014 | SINAPI | CHI | 3.6 | 0.25 | 0.9
|  |  |  | TOTAL SERVICO: |  | 48.12
|  |  |  | VALOR: |  | 2131.65
|  |  |  | VALOR SEM ENCARGOS: |  | 2108.48
|  |  |  | VALOR ENCARGOS (85.64%): |  | 23.17
|  |  |  | VALOR COM ENCARGOS: |  | 2131.65
|  |  |  | VALOR BDI (28.82%): |  | 614.3415
|  |  |  | VALOR COM BDI: |  | 2745.99
|  |  |  | QUANTIDADE: |  | 1
|  |  |  | VALOR TOTAL: |  | 2131.65
|  |  |  | VALOR BDI TOTAL: |  | 614.34
|  |  |  | VALOR TOTAL COM BDI: |  | 2745.99
87807 - EMBOÇO OU MASSA ÚNICA EM ARGAMASSA TRAÇO 1:2:8, PREPARO MANUAL, APLICADA MANUALMENTE EM PANOS CEGOS DE FACHADA (SEM PRESENÇA DE VÃOS), ESPESSURA MAIOR OU IGUAL A 50 MM. AF_06/2014 (M2)
MATERIAL |  | FONTE | UNID | COEFICIENTE | PREÇO UNITÁRIO | TOTAL
00037411 | TELA DE ACO SOLDADA GALVANIZADA/ZINCADA PARA ALVENARIA, FIO D = *1,24 MM, MALHA 25 X 25 MM | SINAPI | M2 | 0.1581 | 13.32 | 2.11
|  |  |  | TOTAL MATERIAL: |  | 2.11
SERVICO |  | FONTE | UNID | COEFICIENTE | PREÇO UNITÁRIO | TOTAL
87369 | ARGAMASSA TRAÇO 1:2:8 (EM VOLUME DE CIMENTO, CAL E AREIA MÉDIA ÚMIDA) PARA EMBOÇO/MASSA ÚNICA/ASSENTAMENTO DE ALVENARIA DE VEDAÇÃO, PREPARO MANUAL. AF_08/2019 | SINAPI | M3 | 0.0543 | 470.9 | 25.57
88309 | PEDREIRO COM ENCARGOS COMPLEMENTARES | SINAPI | H | 0.68 | 12.06 | 8.2
88316 | SERVENTE COM ENCARGOS COMPLEMENTARES | SINAPI | H | 0.68 | 10.38 | 7.06
|  |  |  | TOTAL SERVICO: |  | 40.83
|  |  |  | VALOR: |  | 53.39
|  |  |  | VALOR SEM ENCARGOS: |  | 42.94
|  |  |  | VALOR ENCARGOS (85.64%): |  | 10.45
|  |  |  | VALOR COM ENCARGOS: |  | 53.39
|  |  |  | VALOR BDI (28.82%): |  | 15.387
|  |  |  | VALOR COM BDI: |  | 68.78
|  |  |  | QUANTIDADE: |  | 1
|  |  |  | VALOR TOTAL: |  | 53.39
|  |  |  | VALOR BDI TOTAL: |  | 15.39
|  |  |  | VALOR TOTAL COM BDI: |  | 68.78
88411 - APLICAÇÃO MANUAL DE FUNDO SELADOR ACRÍLICO EM PANOS COM PRESENÇA DE VÃOS DE EDIFÍCIOS DE MÚLTIPLOS PAVIMENTOS. AF_06/2014 (M2)
MATERIAL |  | FONTE | UNID | COEFICIENTE | PREÇO UNITÁRIO | TOTAL
00006085 | SELADOR ACRILICO PAREDES INTERNAS/EXTERNAS | SINAPI | L | 0.16 | 4.78 | 0.76
|  |  |  | TOTAL MATERIAL: |  | 0.76
SERVICO |  | FONTE | UNID | COEFICIENTE | PREÇO UNITÁRIO | TOTAL
88310 | PINTOR COM ENCARGOS COMPLEMENTARES | SINAPI | H | 0.047 | 13.04 | 0.61
88316 | SERVENTE COM ENCARGOS COMPLEMENTARES | SINAPI | H | 0.012 | 10.38 | 0.12
|  |  |  | TOTAL SERVICO: |  | 0.73
|  |  |  | VALOR: |  | 1.83
|  |  |  | VALOR SEM ENCARGOS: |  | 1.49
|  |  |  | VALOR ENCARGOS (85.64%): |  | 0.34
|  |  |  | VALOR COM ENCARGOS: |  | 1.83
|  |  |  | VALOR BDI (28.82%): |  | 0.5274
|  |  |  | VALOR COM BDI: |  | 2.36
|  |  |  | QUANTIDADE: |  | 1
|  |  |  | VALOR TOTAL: |  | 1.83
|  |  |  | VALOR BDI TOTAL: |  | 0.53
|  |  |  | VALOR TOTAL COM BDI: |  | 2.36
88489 - APLICAÇÃO MANUAL DE PINTURA COM TINTA LÁTEX ACRÍLICA EM PAREDES, DUAS DEMÃOS. AF_06/2014 (M2)
MATERIAL |  | FONTE | UNID | COEFICIENTE | PREÇO UNITÁRIO | TOTAL
00007356 | TINTA ACRILICA PREMIUM, COR BRANCO FOSCO | SINAPI | L | 0.33 | 22.04 | 7.27
|  |  |  | TOTAL MATERIAL: |  | 7.27
SERVICO |  | FONTE | UNID | COEFICIENTE | PREÇO UNITÁRIO | TOTAL
88310 | PINTOR COM ENCARGOS COMPLEMENTARES | SINAPI | H | 0.187 | 13.04 | 2.44
88316 | SERVENTE COM ENCARGOS COMPLEMENTARES | SINAPI | H | 0.069 | 10.38 | 0.72
|  |  |  | TOTAL SERVICO: |  | 3.16
|  |  |  | VALOR: |  | 11.89
|  |  |  | VALOR SEM ENCARGOS: |  | 10.43
|  |  |  | VALOR ENCARGOS (85.64%): |  | 1.46
|  |  |  | VALOR COM ENCARGOS: |  | 11.89
|  |  |  | VALOR BDI (28.82%): |  | 3.4267
|  |  |  | VALOR COM BDI: |  | 15.32
|  |  |  | QUANTIDADE: |  | 1
|  |  |  | VALOR TOTAL: |  | 11.89
|  |  |  | VALOR BDI TOTAL: |  | 3.43
|  |  |  | VALOR TOTAL COM BDI: |  | 15.32
95468 - PINTURA ESMALTE BRILHANTE (2 DEMAOS) SOBRE SUPERFICIE METALICA, INCLUSIVE PROTECAO COM ZARCAO (1 DEMAO) (M2)
MATERIAL |  | FONTE | UNID | COEFICIENTE | PREÇO UNITÁRIO | TOTAL
00003768 | LIXA EM FOLHA PARA FERRO, NUMERO 150 | SINAPI | UN | 0.3 | 2.53 | 0.76
00005318 | SOLVENTE DILUENTE A BASE DE AGUARRAS | SINAPI | L | 0.03 | 11.4 | 0.34
00007292 | TINTA ESMALTE SINTETICO PREMIUM BRILHANTE | SINAPI | L | 0.144 | 20.84 | 3
00007307 | FUNDO ANTICORROSIVO PARA METAIS FERROSOS (ZARCAO) | SINAPI | L | 0.12 | 21.65 | 2.6
|  |  |  | TOTAL MATERIAL: |  | 6.7
SERVICO |  | FONTE | UNID | COEFICIENTE | PREÇO UNITÁRIO | TOTAL
88310 | PINTOR COM ENCARGOS COMPLEMENTARES | SINAPI | H | 0.8 | 13.04 | 10.43
88316 | SERVENTE COM ENCARGOS COMPLEMENTARES | SINAPI | H | 0.8 | 10.38 | 8.3
|  |  |  | TOTAL SERVICO: |  | 18.73
|  |  |  | VALOR: |  | 34.15
|  |  |  | VALOR SEM ENCARGOS: |  | 25.43
|  |  |  | VALOR ENCARGOS (85.64%): |  | 8.72
|  |  |  | VALOR COM ENCARGOS: |  | 34.15
|  |  |  | VALOR BDI (28.82%): |  | 9.842
|  |  |  | VALOR COM BDI: |  | 43.99
|  |  |  | QUANTIDADE: |  | 1
|  |  |  | VALOR TOTAL: |  | 34.15
|  |  |  | VALOR BDI TOTAL: |  | 9.84
|  |  |  | VALOR TOTAL COM BDI: |  | 43.99
COMP-433484 - GRADE DE FERRO - PILAR TUBO 2,1/2, TUBO HORIZONTAL 1,1/2 E BARRA CHATA 3/4 (M²)
MATERIAL |  | FONTE | UNID | COEFICIENTE | PREÇO UNITÁRIO | TOTAL
00021012 | TUBO ACO GALVANIZADO COM COSTURA, CLASSE LEVE, DN 40 MM ( 1 1/2"), E = 3,00 MM, *3,48* KG/M (NBR 5580) | SINAPI | M | 2 | 37.59 | 75.18
00021014 | TUBO ACO GALVANIZADO COM COSTURA, CLASSE LEVE, DN 65 MM ( 2 1/2"), E = 3,35 MM, * 6,23* KG/M (NBR 5580) | SINAPI | M | 1.3 | 68.64 | 89.23
00013388 | SOLDA EM BARRA DE ESTANHO-CHUMBO 50/50 | SINAPI | KG | 0.35 | 78.59 | 27.51
00026018 | DISCO DE CORTE PARA METAL COM DUAS TELAS 12 X 1/8 X 3/4 " (300 X 3,2 X 19,05 MM) | SINAPI | UN | 0.333 | 18.86 | 6.28
I030448 | MAQUINA SOLDA ELETR.SMASHWELD 180 BANTAN 3,5kVA (19064) | SBC | H | 1.1 | 2.4 | 2.64
00000566 | BARRA DE FERRO RETANGULAR, BARRA CHATA, 3/4" X 1/8" (L X E), 0,47 KG/M | SINAPI | M | 16 | 3.26 | 52.16
|  |  |  | TOTAL MATERIAL: |  | 253
SERVICO |  | FONTE | UNID | COEFICIENTE | PREÇO UNITÁRIO | TOTAL
88315 | SERRALHEIRO COM ENCARGOS COMPLEMENTARES | SINAPI | H | 1.1 | 12.01 | 13.21
87335 | ARGAMASSA TRAÇO 1:2:8 (EM VOLUME DE CIMENTO, CAL E AREIA MÉDIA ÚMIDA) PARA EMBOÇO/MASSA ÚNICA/ASSENTAMENTO DE ALVENARIA DE VEDAÇÃO, PREPARO MECÂNICO COM MISTURADOR DE EIXO HORIZONTAL DE 300 KG. AF_08/2019 | SINAPI | M3 | 0.0036 | 391.49 | 1.41
88309 | PEDREIRO COM ENCARGOS COMPLEMENTARES | SINAPI | H | 0.15 | 12.06 | 1.81
88316 | SERVENTE COM ENCARGOS COMPLEMENTARES | SINAPI | H | 1.25 | 10.38 | 12.98
|  |  |  | TOTAL SERVICO: |  | 29.41
|  |  |  | VALOR: |  | 296.31
|  |  |  | VALOR SEM ENCARGOS: |  | 282.41
|  |  |  | VALOR ENCARGOS (85.64%): |  | 13.9
|  |  |  | VALOR COM ENCARGOS: |  | 296.31
|  |  |  | VALOR BDI (28.82%): |  | 85.3965
|  |  |  | VALOR COM BDI: |  | 381.71
|  |  |  | QUANTIDADE: |  | 1
|  |  |  | VALOR TOTAL: |  | 296.31
|  |  |  | VALOR BDI TOTAL: |  | 85.4
|  |  |  | VALOR TOTAL COM BDI: |  | 381.71
87335 - ARGAMASSA TRAÇO 1:2:8 (EM VOLUME DE CIMENTO, CAL E AREIA MÉDIA ÚMIDA) PARA EMBOÇO/MASSA ÚNICA/ASSENTAMENTO DE ALVENARIA DE VEDAÇÃO, PREPARO MECÂNICO COM MISTURADOR DE EIXO HORIZONTAL DE 300 KG. AF_08/2019 (M3)
MATERIAL |  | FONTE | UNID | COEFICIENTE | PREÇO UNITÁRIO | TOTAL
00000370 | AREIA MEDIA - POSTO JAZIDA/FORNECEDOR (RETIRADO NA JAZIDA, SEM TRANSPORTE) | SINAPI | M3 | 1.15 | 60 | 69
00001106 | CAL HIDRATADA CH-I PARA ARGAMASSAS | SINAPI | KG | 137.61 | 0.88 | 121.1
00001379 | CIMENTO PORTLAND COMPOSTO CP II-32 | SINAPI | KG | 206.42 | 0.71 | 146.56
|  |  |  | TOTAL MATERIAL: |  | 336.66
SERVICO |  | FONTE | UNID | COEFICIENTE | PREÇO UNITÁRIO | TOTAL
88377 | OPERADOR DE BETONEIRA ESTACIONÁRIA/MISTURADOR COM ENCARGOS COMPLEMENTARES | SINAPI | H | 4.96 | 9.78 | 48.51
88386 | MISTURADOR DE ARGAMASSA, EIXO HORIZONTAL, CAPACIDADE DE MISTURA 300 KG, MOTOR ELÉTRICO POTÊNCIA 5 CV - CHP DIURNO. AF_06/2014 | SINAPI | CHP | 1.16 | 3.32 | 3.85
88392 | MISTURADOR DE ARGAMASSA, EIXO HORIZONTAL, CAPACIDADE DE MISTURA 300 KG, MOTOR ELÉTRICO POTÊNCIA 5 CV - CHI DIURNO. AF_06/2014 | SINAPI | CHI | 3.8 | 0.65 | 2.47
|  |  |  | TOTAL SERVICO: |  | 54.83
|  |  |  | VALOR: |  | 416.05
|  |  |  | VALOR SEM ENCARGOS: |  | 391.49
|  |  |  | VALOR ENCARGOS (85.64%): |  | 24.56
|  |  |  | VALOR COM ENCARGOS: |  | 416.05
|  |  |  | VALOR BDI (28.82%): |  | 119.9056
|  |  |  | VALOR COM BDI: |  | 535.96
|  |  |  | QUANTIDADE: |  | 1
|  |  |  | VALOR TOTAL: |  | 416.05
|  |  |  | VALOR BDI TOTAL: |  | 119.91
|  |  |  | VALOR TOTAL COM BDI: |  | 535.96
83623 - GRELHA DE FERRO FUNDIDO PARA CANALETA LARG = 30CM, FORNECIMENTO E ASSENTAMENTO (M)
MATERIAL |  | FONTE | UNID | COEFICIENTE | PREÇO UNITÁRIO | TOTAL
00011245 | GRELHA FOFO SIMPLES COM REQUADRO, CARGA MAXIMA 12,5 T, *300 X 1000* MM, E= *15* MM, AREA ESTACIONAMENTO CARRO PASSEIO | SINAPI | UN | 1 | 195.58 | 195.58
|  |  |  | TOTAL MATERIAL: |  | 195.58
SERVICO |  | FONTE | UNID | COEFICIENTE | PREÇO UNITÁRIO | TOTAL
88316 | SERVENTE COM ENCARGOS COMPLEMENTARES | SINAPI | H | 0.16 | 10.38 | 1.66
|  |  |  | TOTAL SERVICO: |  | 1.66
|  |  |  | VALOR: |  | 198.01
|  |  |  | VALOR SEM ENCARGOS: |  | 197.24
|  |  |  | VALOR ENCARGOS (85.64%): |  | 0.77
|  |  |  | VALOR COM ENCARGOS: |  | 198.01
|  |  |  | VALOR BDI (28.82%): |  | 57.0665
|  |  |  | VALOR COM BDI: |  | 255.08
|  |  |  | QUANTIDADE: |  | 1
|  |  |  | VALOR TOTAL: |  | 198.01
|  |  |  | VALOR BDI TOTAL: |  | 57.07
|  |  |  | VALOR TOTAL COM BDI: |  | 255.08
88265 - ELETRICISTA INDUSTRIAL COM ENCARGOS COMPLEMENTARES (H)
GERAL |  | FONTE | UNID | COEFICIENTE | PREÇO UNITÁRIO | TOTAL
00037370 | ALIMENTACAO - HORISTA (COLETADO CAIXA) | SINAPI | H | 1 | 2.3 | 2.3
00037371 | TRANSPORTE - HORISTA (COLETADO CAIXA) | SINAPI | H | 1 | 0.63 | 0.63
00037372 | EXAMES - HORISTA (COLETADO CAIXA) | SINAPI | H | 1 | 0.34 | 0.34
00037373 | SEGURO - HORISTA (COLETADO CAIXA) | SINAPI | H | 1 | 0.05 | 0.05
|  |  |  | TOTAL GERAL: |  | 3.32
MAO DE OBRA |  | FONTE | UNID | COEFICIENTE | PREÇO UNITÁRIO | TOTAL
00002439 | ELETRICISTA DE MANUTENCAO INDUSTRIAL | SINAPI | H | 1 | 13.3161 | 13.32
|  |  |  | TOTAL MAO DE OBRA: |  | 13.32
MATERIAL |  | FONTE | UNID | COEFICIENTE | PREÇO UNITÁRIO | TOTAL
00043460 | FERRAMENTAS - FAMILIA ELETRICISTA - HORISTA (ENCARGOS COMPLEMENTARES - COLETADO CAIXA) | SINAPI | H | 1 | 0.55 | 0.55
00043484 | EPI - FAMILIA ELETRICISTA - HORISTA (ENCARGOS COMPLEMENTARES - COLETADO CAIXA) | SINAPI | H | 1 | 0.94 | 0.94
|  |  |  | TOTAL MATERIAL: |  | 1.49
SERVICO |  | FONTE | UNID | COEFICIENTE | PREÇO UNITÁRIO | TOTAL
95333 | CURSO DE CAPACITAÇÃO PARA ELETRICISTA INDUSTRIAL (ENCARGOS COMPLEMENTARES) - HORISTA | SINAPI | H | 1 | 0.4 | 0.4
|  |  |  | TOTAL SERVICO: |  | 0.4
|  |  |  | VALOR: |  | 30.27
|  |  |  | VALOR SEM ENCARGOS: |  | 18.53
|  |  |  | VALOR ENCARGOS (85.64%): |  | 11.74
|  |  |  | VALOR COM ENCARGOS: |  | 30.27
|  |  |  | VALOR BDI (28.82%): |  | 8.7238
|  |  |  | VALOR COM BDI: |  | 38.99
|  |  |  | QUANTIDADE: |  | 1
|  |  |  | VALOR TOTAL: |  | 30.27
|  |  |  | VALOR BDI TOTAL: |  | 8.72
|  |  |  | VALOR TOTAL COM BDI: |  | 38.99
95333 - CURSO DE CAPACITAÇÃO PARA ELETRICISTA INDUSTRIAL (ENCARGOS COMPLEMENTARES) - HORISTA (H)
MAO DE OBRA |  | FONTE | UNID | COEFICIENTE | PREÇO UNITÁRIO | TOTAL
00002439 | ELETRICISTA DE MANUTENCAO INDUSTRIAL | SINAPI | H | 0.0301 | 13.3161 | 0.4
|  |  |  | TOTAL MAO DE OBRA: |  | 0.4
|  |  |  | VALOR: |  | 0.74
|  |  |  | VALOR SEM ENCARGOS: |  | 0.4
|  |  |  | VALOR ENCARGOS (85.64%): |  | 0.34
|  |  |  | VALOR COM ENCARGOS: |  | 0.74
|  |  |  | VALOR BDI (28.82%): |  | 0.2133
|  |  |  | VALOR COM BDI: |  | 0.95
|  |  |  | QUANTIDADE: |  | 1
|  |  |  | VALOR TOTAL: |  | 0.74
|  |  |  | VALOR BDI TOTAL: |  | 0.21
|  |  |  | VALOR TOTAL COM BDI: |  | 0.95
98463 - SUPORTE ISOLADOR PARA CORDOALHA DE COBRE - FORNECIMENTO E INSTALAÇÃO. AF_12/2017 (UN)
MATERIAL |  | FONTE | UNID | COEFICIENTE | PREÇO UNITÁRIO | TOTAL
00004356 | PARAFUSO DE ACO ZINCADO COM ROSCA SOBERBA, CABECA CHATA E FENDA SIMPLES, DIAMETRO 4,8 MM, COMPRIMENTO 45 MM | SINAPI | UN | 2 | 0.2 | 0.4
00007572 | SUPORTE ISOLADOR REFORCADO DIAMETRO NOMINAL 5/16", COM ROSCA SOBERBA E BUCHA | SINAPI | UN | 1 | 5.19 | 5.19
|  |  |  | TOTAL MATERIAL: |  | 5.59
SERVICO |  | FONTE | UNID | COEFICIENTE | PREÇO UNITÁRIO | TOTAL
88247 | AUXILIAR DE ELETRICISTA COM ENCARGOS COMPLEMENTARES | SINAPI | H | 0.3164 | 10.16 | 3.21
88264 | ELETRICISTA COM ENCARGOS COMPLEMENTARES | SINAPI | H | 0.3164 | 12.42 | 3.93
|  |  |  | TOTAL SERVICO: |  | 7.14
|  |  |  | VALOR: |  | 16.22
|  |  |  | VALOR SEM ENCARGOS: |  | 12.73
|  |  |  | VALOR ENCARGOS (85.64%): |  | 3.49
|  |  |  | VALOR COM ENCARGOS: |  | 16.22
|  |  |  | VALOR BDI (28.82%): |  | 4.6746
|  |  |  | VALOR COM BDI: |  | 20.89
|  |  |  | QUANTIDADE: |  | 1
|  |  |  | VALOR TOTAL: |  | 16.22
|  |  |  | VALOR BDI TOTAL: |  | 4.67
|  |  |  | VALOR TOTAL COM BDI: |  | 20.89
91950 - SUPORTE PARAFUSADO COM PLACA DE ENCAIXE 4" X 4" MÉDIO (1,30 M DO PISO) PARA PONTO ELÉTRICO - FORNECIMENTO E INSTALAÇÃO. AF_12/2015 (UN)
MATERIAL |  | FONTE | UNID | COEFICIENTE | PREÇO UNITÁRIO | TOTAL
00038098 | ESPELHO / PLACA DE 6 POSTOS 4" X 4", PARA INSTALACAO DE TOMADAS E INTERRUPTORES | SINAPI | UN | 1 | 5.06 | 5.06
00038100 | SUPORTE DE FIXACAO PARA ESPELHO / PLACA 4" X 4", PARA 6 MODULOS, PARA INSTALACAO DE TOMADAS E INTERRUPTORES (SOMENTE SUPORTE) | SINAPI | UN | 1 | 2.12 | 2.12
|  |  |  | TOTAL MATERIAL: |  | 7.18
SERVICO |  | FONTE | UNID | COEFICIENTE | PREÇO UNITÁRIO | TOTAL
88264 | ELETRICISTA COM ENCARGOS COMPLEMENTARES | SINAPI | H | 0.146 | 12.42 | 1.81
|  |  |  | TOTAL SERVICO: |  | 1.81
|  |  |  | VALOR: |  | 9.94
|  |  |  | VALOR SEM ENCARGOS: |  | 8.99
|  |  |  | VALOR ENCARGOS (85.64%): |  | 0.95
|  |  |  | VALOR COM ENCARGOS: |  | 9.94
|  |  |  | VALOR BDI (28.82%): |  | 2.8647
|  |  |  | VALOR COM BDI: |  | 12.8
|  |  |  | QUANTIDADE: |  | 1
|  |  |  | VALOR TOTAL: |  | 9.94
|  |  |  | VALOR BDI TOTAL: |  | 2.86
|  |  |  | VALOR TOTAL COM BDI: |  | 12.8
91970 - INTERRUPTOR SIMPLES (3 MÓDULOS) COM INTERRUPTOR PARALELO (1 MÓDULO), 10A/250V, SEM SUPORTE E SEM PLACA - FORNECIMENTO E INSTALAÇÃO. AF_12/2015 (UN)
MATERIAL |  | FONTE | UNID | COEFICIENTE | PREÇO UNITÁRIO | TOTAL
00038112 | INTERRUPTOR SIMPLES 10A, 250V (APENAS MODULO) | SINAPI | UN | 3 | 5.88 | 17.64
00038113 | INTERRUPTOR PARALELO 10A, 250V (APENAS MODULO) | SINAPI | UN | 1 | 7.66 | 7.66
|  |  |  | TOTAL MATERIAL: |  | 25.3
SERVICO |  | FONTE | UNID | COEFICIENTE | PREÇO UNITÁRIO | TOTAL
88247 | AUXILIAR DE ELETRICISTA COM ENCARGOS COMPLEMENTARES | SINAPI | H | 0.809 | 10.16 | 8.22
88264 | ELETRICISTA COM ENCARGOS COMPLEMENTARES | SINAPI | H | 0.809 | 12.42 | 10.05
|  |  |  | TOTAL SERVICO: |  | 18.27
|  |  |  | VALOR: |  | 52.51
|  |  |  | VALOR SEM ENCARGOS: |  | 43.57
|  |  |  | VALOR ENCARGOS (85.64%): |  | 8.94
|  |  |  | VALOR COM ENCARGOS: |  | 52.51
|  |  |  | VALOR BDI (28.82%): |  | 15.1334
|  |  |  | VALOR COM BDI: |  | 67.64
|  |  |  | QUANTIDADE: |  | 1
|  |  |  | VALOR TOTAL: |  | 52.51
|  |  |  | VALOR BDI TOTAL: |  | 15.13
|  |  |  | VALOR TOTAL COM BDI: |  | 67.64
061484 - QUADRO GERAL DE BAIXA TENSAO TIPO QGBT (UN)
MAO DE OBRA |  | FONTE | UNID | COEFICIENTE | PREÇO UNITÁRIO | TOTAL
I099250 | ELETRICISTA | SBC | H | 16.893 | 6.55 | 110.65
I099806 | AJUDANTE DE ELETRICISTA | SBC | H | 24.609 | 5.24 | 128.95
|  |  |  | TOTAL MAO DE OBRA: |  | 239.6
MATERIAL |  | FONTE | UNID | COEFICIENTE | PREÇO UNITÁRIO | TOTAL
I000224 | CHAVE SECCIONADORA TRIPOLAR 600V 125A TIPO OESA ABB | SBC | UN | 1 | 170.28 | 170.28
I000942 | CABO SINTENAX FLEX 0,6/1KV 1 CONDUTOR 4mm2 (10 AWG) | SBC | M | 8 | 3.83 | 30.64
I001891 | CONECTOR BRONZE BR2 GAR 1429 | SBC | UN | 10 | 27.72 | 277.2
I003420 | FITA ISOLANTE HIGHLAND ADESIVA 19m x 20mm | SBC | M | 1.6 | 0.49 | 0.78
I004597 | QUADRO DISTRIBUICAO 15 DISJUNTORES+GERAL COM BARRAMENTO | SBC | UN | 1 | 259.86 | 259.86
I004884 | DISJUNTOR TRIPOLAR 16A CURVA C | SBC | UN | 1 | 36.53 | 36.53
I004895 | DISJUNTOR TRIPOLAR 20A CURVA C | SBC | UN | 1 | 35.64 | 35.64
I017335 | CHAVE SECCIONADORA TRIPOLAR 5TE 1413 16A | SBC | UN | 2 | 63.36 | 126.72
I017336 | CHAVE SECCIONADORA TRIPOLAR 5TE 0513 25A | SBC | UN | 1 | 46.53 | 46.53
I017341 | CHAVE SECCIONADORA 40A, 600V ON/OFF, 2 POSICOES, 3 FASES | SBC | UN | 1 | 140 | 140
I017342 | CHAVE SECCIONADORA TRIPOLAR 63A REF.5TW3063-1 SIEMENS | SBC | UN | 1 | 406.6 | 406.6
I017561 | BARRAMENTO TRIFASICO DIN QUADRO ATE 38 DISJUNTORES 100A | SBC | UN | 2.76 | 188.99 | 521.61
|  |  |  | TOTAL MATERIAL: |  | 2052.39
|  |  |  | VALOR: |  | 2497.25
|  |  |  | VALOR SEM ENCARGOS: |  | 2291.99
|  |  |  | VALOR ENCARGOS (85.64%): |  | 205.26
|  |  |  | VALOR COM ENCARGOS: |  | 2497.25
|  |  |  | VALOR BDI (28.82%): |  | 719.7075
|  |  |  | VALOR COM BDI: |  | 3216.96
|  |  |  | QUANTIDADE: |  | 1
|  |  |  | VALOR TOTAL: |  | 2497.25
|  |  |  | VALOR BDI TOTAL: |  | 719.71
|  |  |  | VALOR TOTAL COM BDI: |  | 3216.96
73624 - SUPORTE PARA TRANSFORMADOR EM POSTE DE CONCRETO CIRCULAR (UN)
MATERIAL |  | FONTE | UNID | COEFICIENTE | PREÇO UNITÁRIO | TOTAL
00012327 | CINTA CIRCULAR EM ACO GALVANIZADO DE 210 MM DE DIAMETRO PARA INSTALACAO DE TRANSFORMADOR EM POSTE DE CONCRETO | SINAPI | UN | 1 | 32.4 | 32.4
|  |  |  | TOTAL MATERIAL: |  | 32.4
SERVICO |  | FONTE | UNID | COEFICIENTE | PREÇO UNITÁRIO | TOTAL
88247 | AUXILIAR DE ELETRICISTA COM ENCARGOS COMPLEMENTARES | SINAPI | H | 1.5 | 10.16 | 15.24
88264 | ELETRICISTA COM ENCARGOS COMPLEMENTARES | SINAPI | H | 1.5 | 12.42 | 18.63
|  |  |  | TOTAL SERVICO: |  | 33.87
|  |  |  | VALOR: |  | 82.87
|  |  |  | VALOR SEM ENCARGOS: |  | 66.27
|  |  |  | VALOR ENCARGOS (85.64%): |  | 16.6
|  |  |  | VALOR COM ENCARGOS: |  | 82.87
|  |  |  | VALOR BDI (28.82%): |  | 23.8831
|  |  |  | VALOR COM BDI: |  | 106.75
|  |  |  | QUANTIDADE: |  | 1
|  |  |  | VALOR TOTAL: |  | 82.87
|  |  |  | VALOR BDI TOTAL: |  | 23.88
|  |  |  | VALOR TOTAL COM BDI: |  | 106.75
063542 - TAMPA DE ENCAIXE PARA ELETROCALHA 100mm (3 METROS) CHAPA 24 (UN)
MAO DE OBRA |  | FONTE | UNID | COEFICIENTE | PREÇO UNITÁRIO | TOTAL
I099250 | ELETRICISTA | SBC | H | 0.491 | 6.55 | 3.22
|  |  |  | TOTAL MAO DE OBRA: |  | 3.22
MATERIAL |  | FONTE | UNID | COEFICIENTE | PREÇO UNITÁRIO | TOTAL
I000785 | TAMPA DE ENCAIXE PARA ELETROCALHA 100mm (3 METROS) CHAPA 24 | SBC | UN | 1 | 21.5 | 21.5
|  |  |  | TOTAL MATERIAL: |  | 21.5
|  |  |  | VALOR: |  | 27.47
|  |  |  | VALOR SEM ENCARGOS: |  | 24.72
|  |  |  | VALOR ENCARGOS (85.64%): |  | 2.75
|  |  |  | VALOR COM ENCARGOS: |  | 27.47
|  |  |  | VALOR BDI (28.82%): |  | 7.9169
|  |  |  | VALOR COM BDI: |  | 35.39
|  |  |  | QUANTIDADE: |  | 1
|  |  |  | VALOR TOTAL: |  | 27.47
|  |  |  | VALOR BDI TOTAL: |  | 7.92
|  |  |  | VALOR TOTAL COM BDI: |  | 35.39
059536 - TAMPA HORIZONTAL 90 PARA RODAFLEX REF. 184-05 (UN)
MAO DE OBRA |  | FONTE | UNID | COEFICIENTE | PREÇO UNITÁRIO | TOTAL
I099250 | ELETRICISTA | SBC | H | 0.809 | 6.55 | 5.3
I099806 | AJUDANTE DE ELETRICISTA | SBC | H | 0.809 | 5.24 | 4.24
|  |  |  | TOTAL MAO DE OBRA: |  | 9.54
MATERIAL |  | FONTE | UNID | COEFICIENTE | PREÇO UNITÁRIO | TOTAL
I006675 | TIRANTHORIZONTAL 90 RODAFLEX REF.184-07-Z | SBC | UN | 1 | 25.74 | 25.74
|  |  |  | TOTAL MATERIAL: |  | 25.74
|  |  |  | VALOR: |  | 43.45
|  |  |  | VALOR SEM ENCARGOS: |  | 35.28
|  |  |  | VALOR ENCARGOS (85.64%): |  | 8.17
|  |  |  | VALOR COM ENCARGOS: |  | 43.45
|  |  |  | VALOR BDI (28.82%): |  | 12.5223
|  |  |  | VALOR COM BDI: |  | 55.97
|  |  |  | QUANTIDADE: |  | 1
|  |  |  | VALOR TOTAL: |  | 43.45
|  |  |  | VALOR BDI TOTAL: |  | 12.52
|  |  |  | VALOR TOTAL COM BDI: |  | 55.97
063754 - SAIDA HORIZONTAL PARA ELETRODUTO 1" (UN)
MAO DE OBRA |  | FONTE | UNID | COEFICIENTE | PREÇO UNITÁRIO | TOTAL
I099250 | ELETRICISTA | SBC | H | 0.148 | 6.55 | 0.97
I099806 | AJUDANTE DE ELETRICISTA | SBC | H | 0.148 | 5.24 | 0.78
|  |  |  | TOTAL MAO DE OBRA: |  | 1.75
MATERIAL |  | FONTE | UNID | COEFICIENTE | PREÇO UNITÁRIO | TOTAL
I037517 | SAIDA HORIZONTAL PARA ELETRODUTO 1" | SBC | UN | 1 | 1.19 | 1.19
|  |  |  | TOTAL MATERIAL: |  | 1.19
|  |  |  | VALOR: |  | 4.43
|  |  |  | VALOR SEM ENCARGOS: |  | 2.94
|  |  |  | VALOR ENCARGOS (85.64%): |  | 1.49
|  |  |  | VALOR COM ENCARGOS: |  | 4.43
|  |  |  | VALOR BDI (28.82%): |  | 1.2767
|  |  |  | VALOR COM BDI: |  | 5.71
|  |  |  | QUANTIDADE: |  | 1
|  |  |  | VALOR TOTAL: |  | 4.43
|  |  |  | VALOR BDI TOTAL: |  | 1.28
|  |  |  | VALOR TOTAL COM BDI: |  | 5.71
062521 - SUPORTE SUSPENSAO VERTICAL PARA ELETROCALHA 100 x 50 mm (UN)
MAO DE OBRA |  | FONTE | UNID | COEFICIENTE | PREÇO UNITÁRIO | TOTAL
I099250 | ELETRICISTA | SBC | H | 0.023 | 6.55 | 0.15
I099806 | AJUDANTE DE ELETRICISTA | SBC | H | 0.023 | 5.24 | 0.12
|  |  |  | TOTAL MAO DE OBRA: |  | 0.27
MATERIAL |  | FONTE | UNID | COEFICIENTE | PREÇO UNITÁRIO | TOTAL
I007803 | SUPORTE SUSPENSAO VERTICAL PARA ELETROCALHA 100 x 50 mm | SBC | UN | 1 | 2.8 | 2.8
|  |  |  | TOTAL MATERIAL: |  | 2.8
|  |  |  | VALOR: |  | 3.3
|  |  |  | VALOR SEM ENCARGOS: |  | 3.07
|  |  |  | VALOR ENCARGOS (85.64%): |  | 0.23
|  |  |  | VALOR COM ENCARGOS: |  | 3.3
|  |  |  | VALOR BDI (28.82%): |  | 0.9511
|  |  |  | VALOR COM BDI: |  | 4.25
|  |  |  | QUANTIDADE: |  | 1
|  |  |  | VALOR TOTAL: |  | 3.3
|  |  |  | VALOR BDI TOTAL: |  | 0.95
|  |  |  | VALOR TOTAL COM BDI: |  | 4.25
S08686 - Tê horizontal 50 x 50 mm para eletrocalha metálica (ref. Mopa ou similar) (un)
MAO DE OBRA |  | FONTE | UNID | COEFICIENTE | PREÇO UNITÁRIO | TOTAL
I02436S | Eletricista | ORSE | h | 0.2 | 6.6302 | 1.33
I06111S | Servente | ORSE | h | 0.2 | 4.5711 | 0.91
|  |  |  | TOTAL MAO DE OBRA: |  | 2.24
MATERIAL |  | FONTE | UNID | COEFICIENTE | PREÇO UNITÁRIO | TOTAL
I06611 | Tê horizontal 50 x 50 mm para eletrocalha metálica (ref. Mopa ou similar) | ORSE | un | 1 | 11.31 | 11.31
|  |  |  | TOTAL MATERIAL: |  | 11.31
SERVICO |  | FONTE | UNID | COEFICIENTE | PREÇO UNITÁRIO | TOTAL
S10549 | Encargos Complementares - Servente | ORSE | h | 0.2 | 2.95 | 0.59
S10552 | Encargos Complementares - Eletricista | ORSE | h | 0.2 | 2.82 | 0.56
|  |  |  | TOTAL SERVICO: |  | 1.15
|  |  |  | VALOR: |  | 16.62
|  |  |  | VALOR SEM ENCARGOS: |  | 14.7
|  |  |  | VALOR ENCARGOS (85.64%): |  | 1.92
|  |  |  | VALOR COM ENCARGOS: |  | 16.62
|  |  |  | VALOR BDI (28.82%): |  | 4.7899
|  |  |  | VALOR COM BDI: |  | 21.41
|  |  |  | QUANTIDADE: |  | 1
|  |  |  | VALOR TOTAL: |  | 16.62
|  |  |  | VALOR BDI TOTAL: |  | 4.79
|  |  |  | VALOR TOTAL COM BDI: |  | 21.41
S10549 - Encargos Complementares - Servente (h)
MATERIAL |  | FONTE | UNID | COEFICIENTE | PREÇO UNITÁRIO | TOTAL
I00158 | Almoço (Participação do empregador) | ORSE | un | 0.1018 | 10 | 1.02
I00941 | Fardamento | ORSE | un | 0.0015 | 77.8 | 0.12
I01651 | Óculos branco proteção | ORSE | pr | 0.0008 | 5.9 | 0
I02378 | Vale transporte | ORSE | un | 0.0941 | 4 | 0.38
I04728 | Talhadeira chata 10" | ORSE | un | 0.0003 | 9.45 | 0
I04729 | Marreta 1 kg com cabo | ORSE | un | 0.0001 | 15.8 | 0
I10492 | Cesta Básica | ORSE | un | 0.0045 | 140 | 0.63
I10596 | Protetor auricular | ORSE | un | 0.0045 | 4.9 | 0.02
I10599 | Protetor solar fps 30 | ORSE | un | 0.0018 | 35.9 | 0.06
I10788 | Pá quadrada | ORSE | un | 0.0002 | 17.29 | 0
I02711S | Carrinho de mao de aco capacidade 50 a 60 l, pneu com camara | ORSE | un | 0.0002 | 125 | 0.03
I12892S | Luva raspa de couro, cano curto (punho *7* cm) | ORSE | par | 0.0023 | 7.29 | 0.02
I12893S | Bota de seguranca com biqueira de aco e colarinho acolchoado | ORSE | par | 0.0008 | 38.92 | 0.03
I12894S | Capa para chuva em pvc com forro de poliester, com capuz (amarela ou azul) | ORSE | un | 0.0002 | 10.54 | 0
I12895S | Capacete de seguranca aba frontal com suspensao de polietileno, sem jugular (classe b) | ORSE | un | 0.0006 | 8.11 | 0
|  |  |  | TOTAL MATERIAL: |  | 2.31
SERVICO |  | FONTE | UNID | COEFICIENTE | PREÇO UNITÁRIO | TOTAL
I10362 | Seguro de vida e acidente em grupo | ORSE | un | 0.0045 | 12.54 | 0.06
I10517 | Exames admissionais/demissionais (checkup) | ORSE | cj | 0.0004 | 300 | 0.12
I10761 | Refeição - café da manhã ( café com leite e dois pães com manteiga) | ORSE | un | 0.1018 | 4.5 | 0.46
|  |  |  | TOTAL SERVICO: |  | 0.64
|  |  |  | VALOR: |  | 2.95
|  |  |  | VALOR SEM ENCARGOS: |  | 2.95
|  |  |  | VALOR ENCARGOS: |  | 0
|  |  |  | VALOR COM ENCARGOS: |  | 2.95
|  |  |  | VALOR BDI (28.82%): |  | 0.8502
|  |  |  | VALOR COM BDI: |  | 3.8
|  |  |  | QUANTIDADE: |  | 1
|  |  |  | VALOR TOTAL: |  | 2.95
|  |  |  | VALOR BDI TOTAL: |  | 0.85
|  |  |  | VALOR TOTAL COM BDI: |  | 3.8
S10552 - Encargos Complementares - Eletricista (h)
MATERIAL |  | FONTE | UNID | COEFICIENTE | PREÇO UNITÁRIO | TOTAL
I00158 | Almoço (Participação do empregador) | ORSE | un | 0.1018 | 10 | 1.02
I00941 | Fardamento | ORSE | un | 0.0015 | 77.8 | 0.12
I01651 | Óculos branco proteção | ORSE | pr | 0.0008 | 5.9 | 0
I02378 | Vale transporte | ORSE | un | 0.0654 | 4 | 0.26
I10492 | Cesta Básica | ORSE | un | 0.0045 | 140 | 0.63
I10579 | Chave de fenda chata 30 cm | ORSE | un | 0.0002 | 18.45 | 0
I10596 | Protetor auricular | ORSE | un | 0.0045 | 4.9 | 0.02
I10599 | Protetor solar fps 30 | ORSE | un | 0.0018 | 35.9 | 0.06
I11240 | Alicate com isolamento | ORSE | un | 0.0002 | 22.9 | 0
I11241 | Alicate volt-amperimetro | ORSE | un | 0.0002 | 119.9 | 0.02
I11242 | Chave inglesa 12" | ORSE | un | 0.0001 | 47 | 0
I12892S | Luva raspa de couro, cano curto (punho *7* cm) | ORSE | par | 0.0023 | 7.29 | 0.02
I12893S | Bota de seguranca com biqueira de aco e colarinho acolchoado | ORSE | par | 0.0007 | 38.92 | 0.03
I12894S | Capa para chuva em pvc com forro de poliester, com capuz (amarela ou azul) | ORSE | un | 0.0002 | 10.54 | 0
I12895S | Capacete de seguranca aba frontal com suspensao de polietileno, sem jugular (classe b) | ORSE | un | 0.0006 | 8.11 | 0
|  |  |  | TOTAL MATERIAL: |  | 2.18
SERVICO |  | FONTE | UNID | COEFICIENTE | PREÇO UNITÁRIO | TOTAL
I10362 | Seguro de vida e acidente em grupo | ORSE | un | 0.0045 | 12.54 | 0.06
I10517 | Exames admissionais/demissionais (checkup) | ORSE | cj | 0.0004 | 300 | 0.12
I10761 | Refeição - café da manhã ( café com leite e dois pães com manteiga) | ORSE | un | 0.1018 | 4.5 | 0.46
|  |  |  | TOTAL SERVICO: |  | 0.64
|  |  |  | VALOR: |  | 2.82
|  |  |  | VALOR SEM ENCARGOS: |  | 2.82
|  |  |  | VALOR ENCARGOS: |  | 0
|  |  |  | VALOR COM ENCARGOS: |  | 2.82
|  |  |  | VALOR BDI (28.82%): |  | 0.8127
|  |  |  | VALOR COM BDI: |  | 3.63
|  |  |  | QUANTIDADE: |  | 1
|  |  |  | VALOR TOTAL: |  | 2.82
|  |  |  | VALOR BDI TOTAL: |  | 0.81
|  |  |  | VALOR TOTAL COM BDI: |  | 3.63
74130/005 - DISJUNTOR TERMOMAGNETICO TRIPOLAR PADRAO NEMA (AMERICANO) 60 A 100A 240V, FORNECIMENTO E INSTALACAO (UN)
MATERIAL |  | FONTE | UNID | COEFICIENTE | PREÇO UNITÁRIO | TOTAL
00002373 | DISJUNTOR TIPO NEMA, TRIPOLAR 60 ATE 100 A, TENSAO MAXIMA DE 415 V | SINAPI | UN | 1 | 88.14 | 88.14
|  |  |  | TOTAL MATERIAL: |  | 88.14
SERVICO |  | FONTE | UNID | COEFICIENTE | PREÇO UNITÁRIO | TOTAL
88247 | AUXILIAR DE ELETRICISTA COM ENCARGOS COMPLEMENTARES | SINAPI | H | 0.4 | 10.16 | 4.06
88264 | ELETRICISTA COM ENCARGOS COMPLEMENTARES | SINAPI | H | 0.4 | 12.42 | 4.97
|  |  |  | TOTAL SERVICO: |  | 9.03
|  |  |  | VALOR: |  | 101.59
|  |  |  | VALOR SEM ENCARGOS: |  | 97.17
|  |  |  | VALOR ENCARGOS (85.64%): |  | 4.42
|  |  |  | VALOR COM ENCARGOS: |  | 101.59
|  |  |  | VALOR BDI (28.82%): |  | 29.2782
|  |  |  | VALOR COM BDI: |  | 130.87
|  |  |  | QUANTIDADE: |  | 1
|  |  |  | VALOR TOTAL: |  | 101.59
|  |  |  | VALOR BDI TOTAL: |  | 29.28
|  |  |  | VALOR TOTAL COM BDI: |  | 130.87
74130/006 - DISJUNTOR TERMOMAGNETICO TRIPOLAR PADRAO NEMA (AMERICANO) 125 A 150A 240V, FORNECIMENTO E INSTALACAO (UN)
MATERIAL |  | FONTE | UNID | COEFICIENTE | PREÇO UNITÁRIO | TOTAL
00002391 | DISJUNTOR TERMOMAGNETICO TRIPOLAR 125A | SINAPI | UN | 1 | 275.66 | 275.66
|  |  |  | TOTAL MATERIAL: |  | 275.66
SERVICO |  | FONTE | UNID | COEFICIENTE | PREÇO UNITÁRIO | TOTAL
88247 | AUXILIAR DE ELETRICISTA COM ENCARGOS COMPLEMENTARES | SINAPI | H | 0.4 | 10.16 | 4.06
88264 | ELETRICISTA COM ENCARGOS COMPLEMENTARES | SINAPI | H | 0.4 | 12.42 | 4.97
|  |  |  | TOTAL SERVICO: |  | 9.03
|  |  |  | VALOR: |  | 289.11
|  |  |  | VALOR SEM ENCARGOS: |  | 284.69
|  |  |  | VALOR ENCARGOS (85.64%): |  | 4.42
|  |  |  | VALOR COM ENCARGOS: |  | 289.11
|  |  |  | VALOR BDI (28.82%): |  | 83.3215
|  |  |  | VALOR COM BDI: |  | 372.43
|  |  |  | QUANTIDADE: |  | 1
|  |  |  | VALOR TOTAL: |  | 289.11
|  |  |  | VALOR BDI TOTAL: |  | 83.32
|  |  |  | VALOR TOTAL COM BDI: |  | 372.43
91952 - INTERRUPTOR SIMPLES (1 MÓDULO), 10A/250V, SEM SUPORTE E SEM PLACA - FORNECIMENTO E INSTALAÇÃO. AF_12/2015 (UN)
MATERIAL |  | FONTE | UNID | COEFICIENTE | PREÇO UNITÁRIO | TOTAL
00038112 | INTERRUPTOR SIMPLES 10A, 250V (APENAS MODULO) | SINAPI | UN | 1 | 5.88 | 5.88
|  |  |  | TOTAL MATERIAL: |  | 5.88
SERVICO |  | FONTE | UNID | COEFICIENTE | PREÇO UNITÁRIO | TOTAL
88247 | AUXILIAR DE ELETRICISTA COM ENCARGOS COMPLEMENTARES | SINAPI | H | 0.225 | 10.16 | 2.29
88264 | ELETRICISTA COM ENCARGOS COMPLEMENTARES | SINAPI | H | 0.225 | 12.42 | 2.79
|  |  |  | TOTAL SERVICO: |  | 5.08
|  |  |  | VALOR: |  | 13.44
|  |  |  | VALOR SEM ENCARGOS: |  | 10.96
|  |  |  | VALOR ENCARGOS (85.64%): |  | 2.48
|  |  |  | VALOR COM ENCARGOS: |  | 13.44
|  |  |  | VALOR BDI (28.82%): |  | 3.8734
|  |  |  | VALOR COM BDI: |  | 17.31
|  |  |  | QUANTIDADE: |  | 1
|  |  |  | VALOR TOTAL: |  | 13.44
|  |  |  | VALOR BDI TOTAL: |  | 3.87
|  |  |  | VALOR TOTAL COM BDI: |  | 17.31
91964 - INTERRUPTOR SIMPLES (2 MÓDULOS) COM INTERRUPTOR PARALELO (1 MÓDULO), 10A/250V, SEM SUPORTE E SEM PLACA - FORNECIMENTO E INSTALAÇÃO. AF_12/2015 (UN)
MATERIAL |  | FONTE | UNID | COEFICIENTE | PREÇO UNITÁRIO | TOTAL
00038112 | INTERRUPTOR SIMPLES 10A, 250V (APENAS MODULO) | SINAPI | UN | 2 | 5.88 | 11.76
00038113 | INTERRUPTOR PARALELO 10A, 250V (APENAS MODULO) | SINAPI | UN | 1 | 7.66 | 7.66
|  |  |  | TOTAL MATERIAL: |  | 19.42
SERVICO |  | FONTE | UNID | COEFICIENTE | PREÇO UNITÁRIO | TOTAL
88247 | AUXILIAR DE ELETRICISTA COM ENCARGOS COMPLEMENTARES | SINAPI | H | 0.637 | 10.16 | 6.47
88264 | ELETRICISTA COM ENCARGOS COMPLEMENTARES | SINAPI | H | 0.637 | 12.42 | 7.91
|  |  |  | TOTAL SERVICO: |  | 14.38
|  |  |  | VALOR: |  | 40.84
|  |  |  | VALOR SEM ENCARGOS: |  | 33.8
|  |  |  | VALOR ENCARGOS (85.64%): |  | 7.04
|  |  |  | VALOR COM ENCARGOS: |  | 40.84
|  |  |  | VALOR BDI (28.82%): |  | 11.7701
|  |  |  | VALOR COM BDI: |  | 52.61
|  |  |  | QUANTIDADE: |  | 1
|  |  |  | VALOR TOTAL: |  | 40.84
|  |  |  | VALOR BDI TOTAL: |  | 11.77
|  |  |  | VALOR TOTAL COM BDI: |  | 52.61
91954 - INTERRUPTOR PARALELO (1 MÓDULO), 10A/250V, SEM SUPORTE E SEM PLACA - FORNECIMENTO E INSTALAÇÃO. AF_12/2015 (UN)
MATERIAL |  | FONTE | UNID | COEFICIENTE | PREÇO UNITÁRIO | TOTAL
00038113 | INTERRUPTOR PARALELO 10A, 250V (APENAS MODULO) | SINAPI | UN | 1 | 7.66 | 7.66
|  |  |  | TOTAL MATERIAL: |  | 7.66
SERVICO |  | FONTE | UNID | COEFICIENTE | PREÇO UNITÁRIO | TOTAL
88247 | AUXILIAR DE ELETRICISTA COM ENCARGOS COMPLEMENTARES | SINAPI | H | 0.308 | 10.16 | 3.13
88264 | ELETRICISTA COM ENCARGOS COMPLEMENTARES | SINAPI | H | 0.308 | 12.42 | 3.83
|  |  |  | TOTAL SERVICO: |  | 6.96
|  |  |  | VALOR: |  | 18.02
|  |  |  | VALOR SEM ENCARGOS: |  | 14.62
|  |  |  | VALOR ENCARGOS (85.64%): |  | 3.4
|  |  |  | VALOR COM ENCARGOS: |  | 18.02
|  |  |  | VALOR BDI (28.82%): |  | 5.1934
|  |  |  | VALOR COM BDI: |  | 23.21
|  |  |  | QUANTIDADE: |  | 1
|  |  |  | VALOR TOTAL: |  | 18.02
|  |  |  | VALOR BDI TOTAL: |  | 5.19
|  |  |  | VALOR TOTAL COM BDI: |  | 23.21
91960 - INTERRUPTOR PARALELO (2 MÓDULOS), 10A/250V, SEM SUPORTE E SEM PLACA - FORNECIMENTO E INSTALAÇÃO. AF_12/2015 (UN)
MATERIAL |  | FONTE | UNID | COEFICIENTE | PREÇO UNITÁRIO | TOTAL
00038113 | INTERRUPTOR PARALELO 10A, 250V (APENAS MODULO) | SINAPI | UN | 2 | 7.66 | 15.32
|  |  |  | TOTAL MATERIAL: |  | 15.32
SERVICO |  | FONTE | UNID | COEFICIENTE | PREÇO UNITÁRIO | TOTAL
88247 | AUXILIAR DE ELETRICISTA COM ENCARGOS COMPLEMENTARES | SINAPI | H | 0.555 | 10.16 | 5.64
88264 | ELETRICISTA COM ENCARGOS COMPLEMENTARES | SINAPI | H | 0.555 | 12.42 | 6.89
|  |  |  | TOTAL SERVICO: |  | 12.53
|  |  |  | VALOR: |  | 33.98
|  |  |  | VALOR SEM ENCARGOS: |  | 27.85
|  |  |  | VALOR ENCARGOS (85.64%): |  | 6.13
|  |  |  | VALOR COM ENCARGOS: |  | 33.98
|  |  |  | VALOR BDI (28.82%): |  | 9.793
|  |  |  | VALOR COM BDI: |  | 43.77
|  |  |  | QUANTIDADE: |  | 1
|  |  |  | VALOR TOTAL: |  | 33.98
|  |  |  | VALOR BDI TOTAL: |  | 9.79
|  |  |  | VALOR TOTAL COM BDI: |  | 43.77
91991 - TOMADA ALTA DE EMBUTIR (1 MÓDULO), 2P+T 20 A, SEM SUPORTE E SEM PLACA - FORNECIMENTO E INSTALAÇÃO. AF_12/2015 (UN)
MATERIAL |  | FONTE | UNID | COEFICIENTE | PREÇO UNITÁRIO | TOTAL
00038102 | TOMADA 2P+T 20A, 250V (APENAS MODULO) | SINAPI | UN | 1 | 8.57 | 8.57
|  |  |  | TOTAL MATERIAL: |  | 8.57
SERVICO |  | FONTE | UNID | COEFICIENTE | PREÇO UNITÁRIO | TOTAL
88247 | AUXILIAR DE ELETRICISTA COM ENCARGOS COMPLEMENTARES | SINAPI | H | 0.496 | 10.16 | 5.04
88264 | ELETRICISTA COM ENCARGOS COMPLEMENTARES | SINAPI | H | 0.496 | 12.42 | 6.16
|  |  |  | TOTAL SERVICO: |  | 11.2
|  |  |  | VALOR: |  | 25.25
|  |  |  | VALOR SEM ENCARGOS: |  | 19.77
|  |  |  | VALOR ENCARGOS (85.64%): |  | 5.48
|  |  |  | VALOR COM ENCARGOS: |  | 25.25
|  |  |  | VALOR BDI (28.82%): |  | 7.2771
|  |  |  | VALOR COM BDI: |  | 32.53
|  |  |  | QUANTIDADE: |  | 1
|  |  |  | VALOR TOTAL: |  | 25.25
|  |  |  | VALOR BDI TOTAL: |  | 7.28
|  |  |  | VALOR TOTAL COM BDI: |  | 32.53
90447 - RASGO EM ALVENARIA PARA ELETRODUTOS COM DIAMETROS MENORES OU IGUAIS A 40 MM. AF_05/2015 (M)
SERVICO |  | FONTE | UNID | COEFICIENTE | PREÇO UNITÁRIO | TOTAL
88247 | AUXILIAR DE ELETRICISTA COM ENCARGOS COMPLEMENTARES | SINAPI | H | 0.034 | 10.16 | 0.35
88264 | ELETRICISTA COM ENCARGOS COMPLEMENTARES | SINAPI | H | 0.216 | 12.42 | 2.68
|  |  |  | TOTAL SERVICO: |  | 3.03
|  |  |  | VALOR: |  | 4.58
|  |  |  | VALOR SEM ENCARGOS: |  | 3.03
|  |  |  | VALOR ENCARGOS (85.64%): |  | 1.55
|  |  |  | VALOR COM ENCARGOS: |  | 4.58
|  |  |  | VALOR BDI (28.82%): |  | 1.32
|  |  |  | VALOR COM BDI: |  | 5.9
|  |  |  | QUANTIDADE: |  | 1
|  |  |  | VALOR TOTAL: |  | 4.58
|  |  |  | VALOR BDI TOTAL: |  | 1.32
|  |  |  | VALOR TOTAL COM BDI: |  | 5.9
79506/002 - ESCAVAÇÃO MANUAL DE VALA/CAVA EM LODO, ENTRE 3 E 4,5M DE PROFUNDIDADE (M3)
SERVICO |  | FONTE | UNID | COEFICIENTE | PREÇO UNITÁRIO | TOTAL
88316 | SERVENTE COM ENCARGOS COMPLEMENTARES | SINAPI | H | 15 | 10.38 | 155.7
|  |  |  | TOTAL SERVICO: |  | 155.7
|  |  |  | VALOR: |  | 228.6
|  |  |  | VALOR SEM ENCARGOS: |  | 155.7
|  |  |  | VALOR ENCARGOS (85.64%): |  | 72.9
|  |  |  | VALOR COM ENCARGOS: |  | 228.6
|  |  |  | VALOR BDI (28.82%): |  | 65.8825
|  |  |  | VALOR COM BDI: |  | 294.48
|  |  |  | QUANTIDADE: |  | 1
|  |  |  | VALOR TOTAL: |  | 228.6
|  |  |  | VALOR BDI TOTAL: |  | 65.88
|  |  |  | VALOR TOTAL COM BDI: |  | 294.48
94963 - CONCRETO FCK = 15MPA, TRAÇO 1:3,4:3,5 (CIMENTO/ AREIA MÉDIA/ BRITA 1) - PREPARO MECÂNICO COM BETONEIRA 400 L. AF_07/2016 (M3)
MATERIAL |  | FONTE | UNID | COEFICIENTE | PREÇO UNITÁRIO | TOTAL
00000370 | AREIA MEDIA - POSTO JAZIDA/FORNECEDOR (RETIRADO NA JAZIDA, SEM TRANSPORTE) | SINAPI | M3 | 0.805 | 60 | 48.3
00001379 | CIMENTO PORTLAND COMPOSTO CP II-32 | SINAPI | KG | 273.06 | 0.71 | 193.87
00004721 | PEDRA BRITADA N. 1 (9,5 a 19 MM) POSTO PEDREIRA/FORNECEDOR, SEM FRETE | SINAPI | M3 | 0.579 | 85 | 49.22
|  |  |  | TOTAL MATERIAL: |  | 291.39
SERVICO |  | FONTE | UNID | COEFICIENTE | PREÇO UNITÁRIO | TOTAL
88316 | SERVENTE COM ENCARGOS COMPLEMENTARES | SINAPI | H | 2.33 | 10.38 | 24.19
88377 | OPERADOR DE BETONEIRA ESTACIONÁRIA/MISTURADOR COM ENCARGOS COMPLEMENTARES | SINAPI | H | 1.47 | 9.78 | 14.38
88830 | BETONEIRA CAPACIDADE NOMINAL DE 400 L, CAPACIDADE DE MISTURA 280 L, MOTOR ELÉTRICO TRIFÁSICO POTÊNCIA DE 2 CV, SEM CARREGADOR - CHP DIURNO. AF_10/2014 | SINAPI | CHP | 0.76 | 1.24 | 0.94
88831 | BETONEIRA CAPACIDADE NOMINAL DE 400 L, CAPACIDADE DE MISTURA 280 L, MOTOR ELÉTRICO TRIFÁSICO POTÊNCIA DE 2 CV, SEM CARREGADOR - CHI DIURNO. AF_10/2014 | SINAPI | CHI | 0.71 | 0.25 | 0.18
|  |  |  | TOTAL SERVICO: |  | 39.69
|  |  |  | VALOR: |  | 349.63
|  |  |  | VALOR SEM ENCARGOS: |  | 331.08
|  |  |  | VALOR ENCARGOS (85.64%): |  | 18.55
|  |  |  | VALOR COM ENCARGOS: |  | 349.63
|  |  |  | VALOR BDI (28.82%): |  | 100.7634
|  |  |  | VALOR COM BDI: |  | 450.39
|  |  |  | QUANTIDADE: |  | 1
|  |  |  | VALOR TOTAL: |  | 349.63
|  |  |  | VALOR BDI TOTAL: |  | 100.76
|  |  |  | VALOR TOTAL COM BDI: |  | 450.39
S10091 - Fixador tipo Ômega em cobre, l=15mm, c/furos d=5,5mm e trava p/cabo de 35mm², ref:TEL-833 ou similar (p/SPDA) (un)
MAO DE OBRA |  | FONTE | UNID | COEFICIENTE | PREÇO UNITÁRIO | TOTAL
I04750S | Pedreiro | ORSE | h | 0.01 | 6.6302 | 0.07
|  |  |  | TOTAL MAO DE OBRA: |  | 0.07
MATERIAL |  | FONTE | UNID | COEFICIENTE | PREÇO UNITÁRIO | TOTAL
I09707 | Fixador tipo Ômega em cobre, l=15mm, c/furos d=5,5mm e trava p/cabo de 35mm², ref:TEL-833 ou similar (p/SPDA) | ORSE | un | 1 | 1.23 | 1.23
|  |  |  | TOTAL MATERIAL: |  | 1.23
SERVICO |  | FONTE | UNID | COEFICIENTE | PREÇO UNITÁRIO | TOTAL
S10550 | Encargos Complementares - Pedreiro | ORSE | h | 0.01 | 2.87 | 0.03
|  |  |  | TOTAL SERVICO: |  | 0.03
|  |  |  | VALOR: |  | 1.39
|  |  |  | VALOR SEM ENCARGOS: |  | 1.33
|  |  |  | VALOR ENCARGOS (85.64%): |  | 0.06
|  |  |  | VALOR COM ENCARGOS: |  | 1.39
|  |  |  | VALOR BDI (28.82%): |  | 0.4006
|  |  |  | VALOR COM BDI: |  | 1.79
|  |  |  | QUANTIDADE: |  | 1
|  |  |  | VALOR TOTAL: |  | 1.39
|  |  |  | VALOR BDI TOTAL: |  | 0.4
|  |  |  | VALOR TOTAL COM BDI: |  | 1.79
S10550 - Encargos Complementares - Pedreiro (h)
MATERIAL |  | FONTE | UNID | COEFICIENTE | PREÇO UNITÁRIO | TOTAL
I00158 | Almoço (Participação do empregador) | ORSE | un | 0.1018 | 10 | 1.02
I00941 | Fardamento | ORSE | un | 0.0015 | 77.8 | 0.12
I01651 | Óculos branco proteção | ORSE | pr | 0.0008 | 5.9 | 0
I02378 | Vale transporte | ORSE | un | 0.0654 | 4 | 0.26
I04174 | Desempenadeira de aço lisa, cabo madeira, ref:143, Atlas ou similar | ORSE | un | 0.0005 | 10.9 | 0.01
I04722 | Colher de pedreiro | ORSE | un | 0.0004 | 16.45 | 0.01
I10282 | Regua de alumínio c/ 2,00m (para pedreiro) | ORSE | un | 0.0002 | 16.7 | 0
I10492 | Cesta Básica | ORSE | un | 0.0045 | 140 | 0.63
I10596 | Protetor auricular | ORSE | un | 0.0045 | 4.9 | 0.02
I10599 | Protetor solar fps 30 | ORSE | un | 0.0018 | 35.9 | 0.06
I10789 | Nível de bolha de madeira | ORSE | un | 0.0002 | 11.12 | 0
I10790 | Prumo de face | ORSE | un | 0.0001 | 21 | 0
I11243 | Martelo sem unha | ORSE | un | 0.0001 | 16.55 | 0
I11245 | Desempoladeira de madeira 12x22 | ORSE | un | 0.0007 | 11.99 | 0.01
I11246 | Escala métrica de bambú | ORSE | Un | 0.0007 | 17 | 0.01
I11247 | Serra mármore | ORSE | un | 0.0001 | 272.97 | 0.03
I11264 | Marreta de 1/2 kg com cabo | ORSE | un | 0.0002 | 12.5 | 0
I11265 | Martelo de borracha com cabo | ORSE | un | 0.0004 | 11.5 | 0
I12892S | Luva raspa de couro, cano curto (punho *7* cm) | ORSE | par | 0.0023 | 7.29 | 0.02
I12893S | Bota de seguranca com biqueira de aco e colarinho acolchoado | ORSE | par | 0.0008 | 38.92 | 0.03
I12894S | Capa para chuva em pvc com forro de poliester, com capuz (amarela ou azul) | ORSE | un | 0.0002 | 10.54 | 0
I12895S | Capacete de seguranca aba frontal com suspensao de polietileno, sem jugular (classe b) | ORSE | un | 0.0006 | 8.11 | 0
|  |  |  | TOTAL MATERIAL: |  | 2.23
SERVICO |  | FONTE | UNID | COEFICIENTE | PREÇO UNITÁRIO | TOTAL
I10362 | Seguro de vida e acidente em grupo | ORSE | un | 0.0045 | 12.54 | 0.06
I10517 | Exames admissionais/demissionais (checkup) | ORSE | cj | 0.0004 | 300 | 0.12
I10761 | Refeição - café da manhã ( café com leite e dois pães com manteiga) | ORSE | un | 0.1018 | 4.5 | 0.46
|  |  |  | TOTAL SERVICO: |  | 0.64
|  |  |  | VALOR: |  | 2.87
|  |  |  | VALOR SEM ENCARGOS: |  | 2.87
|  |  |  | VALOR ENCARGOS: |  | 0
|  |  |  | VALOR COM ENCARGOS: |  | 2.87
|  |  |  | VALOR BDI (28.82%): |  | 0.8271
|  |  |  | VALOR COM BDI: |  | 3.7
|  |  |  | QUANTIDADE: |  | 1
|  |  |  | VALOR TOTAL: |  | 2.87
|  |  |  | VALOR BDI TOTAL: |  | 0.83
|  |  |  | VALOR TOTAL COM BDI: |  | 3.7
059434 - CABO FIBRA OPTICA 6 VIAS (M)
MAO DE OBRA |  | FONTE | UNID | COEFICIENTE | PREÇO UNITÁRIO | TOTAL
I099031 | ELETROTECNICO | SBC | H | 0.029 | 9 | 0.26
I099302 | AJUDANTE ESPECIALIZADO - ELETROTECNICO | SBC | H | 0.029 | 6.45 | 0.19
|  |  |  | TOTAL MAO DE OBRA: |  | 0.45
MATERIAL |  | FONTE | UNID | COEFICIENTE | PREÇO UNITÁRIO | TOTAL
I072256 | CABO OPTICO MONOMODO AUTOSUSTENTADO SM 9/125 TIGHT SEMI GELEADO ASU80 EXTERNO 12 FIBRAS | SBC | M | 1 | 4.09 | 4.09
|  |  |  | TOTAL MATERIAL: |  | 4.09
|  |  |  | VALOR: |  | 4.92
|  |  |  | VALOR SEM ENCARGOS: |  | 4.54
|  |  |  | VALOR ENCARGOS (85.64%): |  | 0.38
|  |  |  | VALOR COM ENCARGOS: |  | 4.92
|  |  |  | VALOR BDI (28.82%): |  | 1.4179
|  |  |  | VALOR COM BDI: |  | 6.34
|  |  |  | QUANTIDADE: |  | 1
|  |  |  | VALOR TOTAL: |  | 4.92
|  |  |  | VALOR BDI TOTAL: |  | 1.42
|  |  |  | VALOR TOTAL COM BDI: |  | 6.34
S08643 - Cabo telefonico CTP-APL-G 50/10P (m)
MAO DE OBRA |  | FONTE | UNID | COEFICIENTE | PREÇO UNITÁRIO | TOTAL
I00049 | Cabista para instalação telefônica | ORSE | h | 0.14 | 6.6302 | 0.93
I06111S | Servente | ORSE | h | 0.14 | 4.5711 | 0.64
|  |  |  | TOTAL MAO DE OBRA: |  | 1.57
MATERIAL |  | FONTE | UNID | COEFICIENTE | PREÇO UNITÁRIO | TOTAL
I08884 | Cabo telefonico CTP APL SN 50 X 10P | ORSE | m | 1 | 6.14 | 6.14
|  |  |  | TOTAL MATERIAL: |  | 6.14
SERVICO |  | FONTE | UNID | COEFICIENTE | PREÇO UNITÁRIO | TOTAL
S10549 | Encargos Complementares - Servente | ORSE | h | 0.14 | 2.95 | 0.41
S10592 | Encargos Complementares - Cabista | ORSE | h | 0.14 | 2.82 | 0.39
|  |  |  | TOTAL SERVICO: |  | 0.8
|  |  |  | VALOR: |  | 9.85
|  |  |  | VALOR SEM ENCARGOS: |  | 8.51
|  |  |  | VALOR ENCARGOS (85.64%): |  | 1.34
|  |  |  | VALOR COM ENCARGOS: |  | 9.85
|  |  |  | VALOR BDI (28.82%): |  | 2.8388
|  |  |  | VALOR COM BDI: |  | 12.69
|  |  |  | QUANTIDADE: |  | 1
|  |  |  | VALOR TOTAL: |  | 9.85
|  |  |  | VALOR BDI TOTAL: |  | 2.84
|  |  |  | VALOR TOTAL COM BDI: |  | 12.69
S10592 - Encargos Complementares - Cabista (h)
MATERIAL |  | FONTE | UNID | COEFICIENTE | PREÇO UNITÁRIO | TOTAL
I00158 | Almoço (Participação do empregador) | ORSE | un | 0.1018 | 10 | 1.02
I00941 | Fardamento | ORSE | un | 0.0015 | 77.8 | 0.12
I01651 | Óculos branco proteção | ORSE | pr | 0.0008 | 5.9 | 0
I02378 | Vale transporte | ORSE | un | 0.0654 | 4 | 0.26
I10492 | Cesta Básica | ORSE | un | 0.0045 | 140 | 0.63
I10579 | Chave de fenda chata 30 cm | ORSE | un | 0.0002 | 18.45 | 0
I10596 | Protetor auricular | ORSE | un | 0.0045 | 4.9 | 0.02
I10599 | Protetor solar fps 30 | ORSE | un | 0.0018 | 35.9 | 0.06
I11240 | Alicate com isolamento | ORSE | un | 0.0002 | 22.9 | 0
I11241 | Alicate volt-amperimetro | ORSE | un | 0.0002 | 119.9 | 0.02
I11242 | Chave inglesa 12" | ORSE | un | 0.0001 | 47 | 0
I12892S | Luva raspa de couro, cano curto (punho *7* cm) | ORSE | par | 0.0023 | 7.29 | 0.02
I12893S | Bota de seguranca com biqueira de aco e colarinho acolchoado | ORSE | par | 0.0007 | 38.92 | 0.03
I12894S | Capa para chuva em pvc com forro de poliester, com capuz (amarela ou azul) | ORSE | un | 0.0002 | 10.54 | 0
I12895S | Capacete de seguranca aba frontal com suspensao de polietileno, sem jugular (classe b) | ORSE | un | 0.0006 | 8.11 | 0
|  |  |  | TOTAL MATERIAL: |  | 2.18
SERVICO |  | FONTE | UNID | COEFICIENTE | PREÇO UNITÁRIO | TOTAL
I10362 | Seguro de vida e acidente em grupo | ORSE | un | 0.0045 | 12.54 | 0.06
I10517 | Exames admissionais/demissionais (checkup) | ORSE | cj | 0.0004 | 300 | 0.12
I10761 | Refeição - café da manhã ( café com leite e dois pães com manteiga) | ORSE | un | 0.1018 | 4.5 | 0.46
|  |  |  | TOTAL SERVICO: |  | 0.64
|  |  |  | VALOR: |  | 2.82
|  |  |  | VALOR SEM ENCARGOS: |  | 2.82
|  |  |  | VALOR ENCARGOS: |  | 0
|  |  |  | VALOR COM ENCARGOS: |  | 2.82
|  |  |  | VALOR BDI (28.82%): |  | 0.8127
|  |  |  | VALOR COM BDI: |  | 3.63
|  |  |  | QUANTIDADE: |  | 1
|  |  |  | VALOR TOTAL: |  | 2.82
|  |  |  | VALOR BDI TOTAL: |  | 0.81
|  |  |  | VALOR TOTAL COM BDI: |  | 3.63
87367 - ARGAMASSA TRAÇO 1:1:6 (EM VOLUME DE CIMENTO, CAL E AREIA MÉDIA ÚMIDA) PARA EMBOÇO/MASSA ÚNICA/ASSENTAMENTO DE ALVENARIA DE VEDAÇÃO, PREPARO MANUAL. AF_08/2019 (M3)
MATERIAL |  | FONTE | UNID | COEFICIENTE | PREÇO UNITÁRIO | TOTAL
00000370 | AREIA MEDIA - POSTO JAZIDA/FORNECEDOR (RETIRADO NA JAZIDA, SEM TRANSPORTE) | SINAPI | M3 | 1.16 | 60 | 69.6
00001106 | CAL HIDRATADA CH-I PARA ARGAMASSAS | SINAPI | KG | 116.4 | 0.88 | 102.43
00001379 | CIMENTO PORTLAND COMPOSTO CP II-32 | SINAPI | KG | 261.89 | 0.71 | 185.94
|  |  |  | TOTAL MATERIAL: |  | 357.97
SERVICO |  | FONTE | UNID | COEFICIENTE | PREÇO UNITÁRIO | TOTAL
88316 | SERVENTE COM ENCARGOS COMPLEMENTARES | SINAPI | H | 11.23 | 10.38 | 116.57
|  |  |  | TOTAL SERVICO: |  | 116.57
|  |  |  | VALOR: |  | 529.11
|  |  |  | VALOR SEM ENCARGOS: |  | 474.54
|  |  |  | VALOR ENCARGOS (85.64%): |  | 54.57
|  |  |  | VALOR COM ENCARGOS: |  | 529.11
|  |  |  | VALOR BDI (28.82%): |  | 152.4895
|  |  |  | VALOR COM BDI: |  | 681.6
|  |  |  | QUANTIDADE: |  | 1
|  |  |  | VALOR TOTAL: |  | 529.11
|  |  |  | VALOR BDI TOTAL: |  | 152.49
|  |  |  | VALOR TOTAL COM BDI: |  | 681.6
89436 - ADAPTADOR CURTO COM BOLSA E ROSCA PARA REGISTRO, PVC, SOLDÁVEL, DN 32MM X 1?, INSTALADO EM RAMAL DE DISTRIBUIÇÃO DE ÁGUA - FORNECIMENTO E INSTALAÇÃO. AF_12/2014 (UN)
MATERIAL |  | FONTE | UNID | COEFICIENTE | PREÇO UNITÁRIO | TOTAL
00000108 | ADAPTADOR PVC SOLDAVEL CURTO COM BOLSA E ROSCA, 32 MM X 1", PARA AGUA FRIA | SINAPI | UN | 1 | 1.48 | 1.48
00000122 | ADESIVO PLASTICO PARA PVC, FRASCO COM 850 GR | SINAPI | UN | 0.009 | 52.57 | 0.47
00020083 | SOLUCAO LIMPADORA PARA PVC, FRASCO COM 1000 CM3 | SINAPI | UN | 0.011 | 45.65 | 0.5
00038383 | LIXA D'AGUA EM FOLHA, GRAO 100 | SINAPI | UN | 0.036 | 1.66 | 0.06
|  |  |  | TOTAL MATERIAL: |  | 2.51
SERVICO |  | FONTE | UNID | COEFICIENTE | PREÇO UNITÁRIO | TOTAL
88248 | AUXILIAR DE ENCANADOR OU BOMBEIRO HIDRÁULICO COM ENCARGOS COMPLEMENTARES | SINAPI | H | 0.071 | 10.18 | 0.72
88267 | ENCANADOR OU BOMBEIRO HIDRÁULICO COM ENCARGOS COMPLEMENTARES | SINAPI | H | 0.071 | 12.57 | 0.89
|  |  |  | TOTAL SERVICO: |  | 1.61
|  |  |  | VALOR: |  | 4.95
|  |  |  | VALOR SEM ENCARGOS: |  | 4.12
|  |  |  | VALOR ENCARGOS (85.64%): |  | 0.83
|  |  |  | VALOR COM ENCARGOS: |  | 4.95
|  |  |  | VALOR BDI (28.82%): |  | 1.4266
|  |  |  | VALOR COM BDI: |  | 6.38
|  |  |  | QUANTIDADE: |  | 1
|  |  |  | VALOR TOTAL: |  | 4.95
|  |  |  | VALOR BDI TOTAL: |  | 1.43
|  |  |  | VALOR TOTAL COM BDI: |  | 6.38
89448 - TUBO, PVC, SOLDÁVEL, DN 40MM, INSTALADO EM PRUMADA DE ÁGUA - FORNECIMENTO E INSTALAÇÃO. AF_12/2014 (M)
MATERIAL |  | FONTE | UNID | COEFICIENTE | PREÇO UNITÁRIO | TOTAL
00009874 | TUBO PVC, SOLDAVEL, DN 40 MM, AGUA FRIA (NBR-5648) | SINAPI | M | 1.061 | 9.9 | 10.5
00038383 | LIXA D'AGUA EM FOLHA, GRAO 100 | SINAPI | UN | 0.008 | 1.66 | 0.01
|  |  |  | TOTAL MATERIAL: |  | 10.51
SERVICO |  | FONTE | UNID | COEFICIENTE | PREÇO UNITÁRIO | TOTAL
88248 | AUXILIAR DE ENCANADOR OU BOMBEIRO HIDRÁULICO COM ENCARGOS COMPLEMENTARES | SINAPI | H | 0.024 | 10.18 | 0.24
88267 | ENCANADOR OU BOMBEIRO HIDRÁULICO COM ENCARGOS COMPLEMENTARES | SINAPI | H | 0.024 | 12.57 | 0.3
|  |  |  | TOTAL SERVICO: |  | 0.54
|  |  |  | VALOR: |  | 11.33
|  |  |  | VALOR SEM ENCARGOS: |  | 11.05
|  |  |  | VALOR ENCARGOS (85.64%): |  | 0.28
|  |  |  | VALOR COM ENCARGOS: |  | 11.33
|  |  |  | VALOR BDI (28.82%): |  | 3.2653
|  |  |  | VALOR COM BDI: |  | 14.6
|  |  |  | QUANTIDADE: |  | 1
|  |  |  | VALOR TOTAL: |  | 11.33
|  |  |  | VALOR BDI TOTAL: |  | 3.27
|  |  |  | VALOR TOTAL COM BDI: |  | 14.6
89497 - JOELHO 90 GRAUS, PVC, SOLDÁVEL, DN 40MM, INSTALADO EM PRUMADA DE ÁGUA - FORNECIMENTO E INSTALAÇÃO. AF_12/2014 (UN)
MATERIAL |  | FONTE | UNID | COEFICIENTE | PREÇO UNITÁRIO | TOTAL
00000122 | ADESIVO PLASTICO PARA PVC, FRASCO COM 850 GR | SINAPI | UN | 0.012 | 52.57 | 0.63
00003535 | JOELHO PVC, SOLDAVEL, 90 GRAUS, 40 MM, PARA AGUA FRIA PREDIAL | SINAPI | UN | 1 | 4.23 | 4.23
00020083 | SOLUCAO LIMPADORA PARA PVC, FRASCO COM 1000 CM3 | SINAPI | UN | 0.014 | 45.65 | 0.64
00038383 | LIXA D'AGUA EM FOLHA, GRAO 100 | SINAPI | UN | 0.02 | 1.66 | 0.03
|  |  |  | TOTAL MATERIAL: |  | 5.53
SERVICO |  | FONTE | UNID | COEFICIENTE | PREÇO UNITÁRIO | TOTAL
88248 | AUXILIAR DE ENCANADOR OU BOMBEIRO HIDRÁULICO COM ENCARGOS COMPLEMENTARES | SINAPI | H | 0.089 | 10.18 | 0.91
88267 | ENCANADOR OU BOMBEIRO HIDRÁULICO COM ENCARGOS COMPLEMENTARES | SINAPI | H | 0.089 | 12.57 | 1.12
|  |  |  | TOTAL SERVICO: |  | 2.03
|  |  |  | VALOR: |  | 8.59
|  |  |  | VALOR SEM ENCARGOS: |  | 7.56
|  |  |  | VALOR ENCARGOS (85.64%): |  | 1.03
|  |  |  | VALOR COM ENCARGOS: |  | 8.59
|  |  |  | VALOR BDI (28.82%): |  | 2.4756
|  |  |  | VALOR COM BDI: |  | 11.07
|  |  |  | QUANTIDADE: |  | 1
|  |  |  | VALOR TOTAL: |  | 8.59
|  |  |  | VALOR BDI TOTAL: |  | 2.48
|  |  |  | VALOR TOTAL COM BDI: |  | 11.07
89498 - JOELHO 45 GRAUS, PVC, SOLDÁVEL, DN 40MM, INSTALADO EM PRUMADA DE ÁGUA - FORNECIMENTO E INSTALAÇÃO. AF_12/2014 (UN)
MATERIAL |  | FONTE | UNID | COEFICIENTE | PREÇO UNITÁRIO | TOTAL
00000122 | ADESIVO PLASTICO PARA PVC, FRASCO COM 850 GR | SINAPI | UN | 0.012 | 52.57 | 0.63
00003502 | JOELHO, PVC SOLDAVEL, 45 GRAUS, 40 MM, PARA AGUA FRIA PREDIAL | SINAPI | UN | 1 | 5.03 | 5.03
00020083 | SOLUCAO LIMPADORA PARA PVC, FRASCO COM 1000 CM3 | SINAPI | UN | 0.014 | 45.65 | 0.64
00038383 | LIXA D'AGUA EM FOLHA, GRAO 100 | SINAPI | UN | 0.02 | 1.66 | 0.03
|  |  |  | TOTAL MATERIAL: |  | 6.33
SERVICO |  | FONTE | UNID | COEFICIENTE | PREÇO UNITÁRIO | TOTAL
88248 | AUXILIAR DE ENCANADOR OU BOMBEIRO HIDRÁULICO COM ENCARGOS COMPLEMENTARES | SINAPI | H | 0.089 | 10.18 | 0.91
88267 | ENCANADOR OU BOMBEIRO HIDRÁULICO COM ENCARGOS COMPLEMENTARES | SINAPI | H | 0.089 | 12.57 | 1.12
|  |  |  | TOTAL SERVICO: |  | 2.03
|  |  |  | VALOR: |  | 9.39
|  |  |  | VALOR SEM ENCARGOS: |  | 8.36
|  |  |  | VALOR ENCARGOS (85.64%): |  | 1.03
|  |  |  | VALOR COM ENCARGOS: |  | 9.39
|  |  |  | VALOR BDI (28.82%): |  | 2.7062
|  |  |  | VALOR COM BDI: |  | 12.1
|  |  |  | QUANTIDADE: |  | 1
|  |  |  | VALOR TOTAL: |  | 9.39
|  |  |  | VALOR BDI TOTAL: |  | 2.71
|  |  |  | VALOR TOTAL COM BDI: |  | 12.1
89558 - LUVA, PVC, SOLDÁVEL, DN 40MM, INSTALADO EM PRUMADA DE ÁGUA - FORNECIMENTO E INSTALAÇÃO. AF_12/2014 (UN)
MATERIAL |  | FONTE | UNID | COEFICIENTE | PREÇO UNITÁRIO | TOTAL
00000122 | ADESIVO PLASTICO PARA PVC, FRASCO COM 850 GR | SINAPI | UN | 0.012 | 52.57 | 0.63
00003862 | LUVA PVC SOLDAVEL, 40 MM, PARA AGUA FRIA PREDIAL | SINAPI | UN | 1 | 3.2 | 3.2
00020083 | SOLUCAO LIMPADORA PARA PVC, FRASCO COM 1000 CM3 | SINAPI | UN | 0.014 | 45.65 | 0.64
00038383 | LIXA D'AGUA EM FOLHA, GRAO 100 | SINAPI | UN | 0.02 | 1.66 | 0.03
|  |  |  | TOTAL MATERIAL: |  | 4.5
SERVICO |  | FONTE | UNID | COEFICIENTE | PREÇO UNITÁRIO | TOTAL
88248 | AUXILIAR DE ENCANADOR OU BOMBEIRO HIDRÁULICO COM ENCARGOS COMPLEMENTARES | SINAPI | H | 0.059 | 10.18 | 0.6
88267 | ENCANADOR OU BOMBEIRO HIDRÁULICO COM ENCARGOS COMPLEMENTARES | SINAPI | H | 0.059 | 12.57 | 0.74
|  |  |  | TOTAL SERVICO: |  | 1.34
|  |  |  | VALOR: |  | 6.53
|  |  |  | VALOR SEM ENCARGOS: |  | 5.84
|  |  |  | VALOR ENCARGOS (85.64%): |  | 0.69
|  |  |  | VALOR COM ENCARGOS: |  | 6.53
|  |  |  | VALOR BDI (28.82%): |  | 1.8819
|  |  |  | VALOR COM BDI: |  | 8.41
|  |  |  | QUANTIDADE: |  | 1
|  |  |  | VALOR TOTAL: |  | 6.53
|  |  |  | VALOR BDI TOTAL: |  | 1.88
|  |  |  | VALOR TOTAL COM BDI: |  | 8.41
89568 - UNIÃO, PVC, SOLDÁVEL, DN 40MM, INSTALADO EM PRUMADA DE ÁGUA - FORNECIMENTO E INSTALAÇÃO. AF_12/2014 (UN)
MATERIAL |  | FONTE | UNID | COEFICIENTE | PREÇO UNITÁRIO | TOTAL
00000122 | ADESIVO PLASTICO PARA PVC, FRASCO COM 850 GR | SINAPI | UN | 0.012 | 52.57 | 0.63
00009894 | UNIAO PVC, SOLDAVEL, 40 MM, PARA AGUA FRIA PREDIAL | SINAPI | UN | 1 | 23.23 | 23.23
00020083 | SOLUCAO LIMPADORA PARA PVC, FRASCO COM 1000 CM3 | SINAPI | UN | 0.014 | 45.65 | 0.64
00038383 | LIXA D'AGUA EM FOLHA, GRAO 100 | SINAPI | UN | 0.02 | 1.66 | 0.03
|  |  |  | TOTAL MATERIAL: |  | 24.53
SERVICO |  | FONTE | UNID | COEFICIENTE | PREÇO UNITÁRIO | TOTAL
88248 | AUXILIAR DE ENCANADOR OU BOMBEIRO HIDRÁULICO COM ENCARGOS COMPLEMENTARES | SINAPI | H | 0.059 | 10.18 | 0.6
88267 | ENCANADOR OU BOMBEIRO HIDRÁULICO COM ENCARGOS COMPLEMENTARES | SINAPI | H | 0.059 | 12.57 | 0.74
|  |  |  | TOTAL SERVICO: |  | 1.34
|  |  |  | VALOR: |  | 26.56
|  |  |  | VALOR SEM ENCARGOS: |  | 25.87
|  |  |  | VALOR ENCARGOS (85.64%): |  | 0.69
|  |  |  | VALOR COM ENCARGOS: |  | 26.56
|  |  |  | VALOR BDI (28.82%): |  | 7.6546
|  |  |  | VALOR COM BDI: |  | 34.21
|  |  |  | QUANTIDADE: |  | 1
|  |  |  | VALOR TOTAL: |  | 26.56
|  |  |  | VALOR BDI TOTAL: |  | 7.65
|  |  |  | VALOR TOTAL COM BDI: |  | 34.21
89570 - ADAPTADOR CURTO COM BOLSA E ROSCA PARA REGISTRO, PVC, SOLDÁVEL, DN 40MM X 1.1/2?, INSTALADO EM PRUMADA DE ÁGUA - FORNECIMENTO E INSTALAÇÃO. AF_12/2014 (UN)
MATERIAL |  | FONTE | UNID | COEFICIENTE | PREÇO UNITÁRIO | TOTAL
00000110 | ADAPTADOR PVC SOLDAVEL CURTO COM BOLSA E ROSCA, 40 MM X 1 1/2", PARA AGUA FRIA | SINAPI | UN | 1 | 5.74 | 5.74
00000122 | ADESIVO PLASTICO PARA PVC, FRASCO COM 850 GR | SINAPI | UN | 0.012 | 52.57 | 0.63
00020083 | SOLUCAO LIMPADORA PARA PVC, FRASCO COM 1000 CM3 | SINAPI | UN | 0.014 | 45.65 | 0.64
00038383 | LIXA D'AGUA EM FOLHA, GRAO 100 | SINAPI | UN | 0.02 | 1.66 | 0.03
|  |  |  | TOTAL MATERIAL: |  | 7.04
SERVICO |  | FONTE | UNID | COEFICIENTE | PREÇO UNITÁRIO | TOTAL
88248 | AUXILIAR DE ENCANADOR OU BOMBEIRO HIDRÁULICO COM ENCARGOS COMPLEMENTARES | SINAPI | H | 0.059 | 10.18 | 0.6
88267 | ENCANADOR OU BOMBEIRO HIDRÁULICO COM ENCARGOS COMPLEMENTARES | SINAPI | H | 0.059 | 12.57 | 0.74
|  |  |  | TOTAL SERVICO: |  | 1.34
|  |  |  | VALOR: |  | 9.07
|  |  |  | VALOR SEM ENCARGOS: |  | 8.38
|  |  |  | VALOR ENCARGOS (85.64%): |  | 0.69
|  |  |  | VALOR COM ENCARGOS: |  | 9.07
|  |  |  | VALOR BDI (28.82%): |  | 2.614
|  |  |  | VALOR COM BDI: |  | 11.68
|  |  |  | QUANTIDADE: |  | 1
|  |  |  | VALOR TOTAL: |  | 9.07
|  |  |  | VALOR BDI TOTAL: |  | 2.61
|  |  |  | VALOR TOTAL COM BDI: |  | 11.68
89572 - ADAPTADOR CURTO COM BOLSA E ROSCA PARA REGISTRO, PVC, SOLDÁVEL, DN 40MM X 1.1/4?, INSTALADO EM PRUMADA DE ÁGUA - FORNECIMENTO E INSTALAÇÃO. AF_12/2014 (UN)
MATERIAL |  | FONTE | UNID | COEFICIENTE | PREÇO UNITÁRIO | TOTAL
00000109 | ADAPTADOR PVC SOLDAVEL CURTO COM BOLSA E ROSCA, 40 MM X 1 1/4", PARA AGUA FRIA | SINAPI | UN | 1 | 2.83 | 2.83
00000122 | ADESIVO PLASTICO PARA PVC, FRASCO COM 850 GR | SINAPI | UN | 0.012 | 52.57 | 0.63
00020083 | SOLUCAO LIMPADORA PARA PVC, FRASCO COM 1000 CM3 | SINAPI | UN | 0.014 | 45.65 | 0.64
00038383 | LIXA D'AGUA EM FOLHA, GRAO 100 | SINAPI | UN | 0.02 | 1.66 | 0.03
|  |  |  | TOTAL MATERIAL: |  | 4.13
SERVICO |  | FONTE | UNID | COEFICIENTE | PREÇO UNITÁRIO | TOTAL
88248 | AUXILIAR DE ENCANADOR OU BOMBEIRO HIDRÁULICO COM ENCARGOS COMPLEMENTARES | SINAPI | H | 0.059 | 10.18 | 0.6
88267 | ENCANADOR OU BOMBEIRO HIDRÁULICO COM ENCARGOS COMPLEMENTARES | SINAPI | H | 0.059 | 12.57 | 0.74
|  |  |  | TOTAL SERVICO: |  | 1.34
|  |  |  | VALOR: |  | 6.16
|  |  |  | VALOR SEM ENCARGOS: |  | 5.47
|  |  |  | VALOR ENCARGOS (85.64%): |  | 0.69
|  |  |  | VALOR COM ENCARGOS: |  | 6.16
|  |  |  | VALOR BDI (28.82%): |  | 1.7753
|  |  |  | VALOR COM BDI: |  | 7.94
|  |  |  | QUANTIDADE: |  | 1
|  |  |  | VALOR TOTAL: |  | 6.16
|  |  |  | VALOR BDI TOTAL: |  | 1.78
|  |  |  | VALOR TOTAL COM BDI: |  | 7.94
89623 - TE, PVC, SOLDÁVEL, DN 40MM, INSTALADO EM PRUMADA DE ÁGUA - FORNECIMENTO E INSTALAÇÃO. AF_12/2014 (UN)
MATERIAL |  | FONTE | UNID | COEFICIENTE | PREÇO UNITÁRIO | TOTAL
00000122 | ADESIVO PLASTICO PARA PVC, FRASCO COM 850 GR | SINAPI | UN | 0.018 | 52.57 | 0.95
00007141 | TE SOLDAVEL, PVC, 90 GRAUS, 40 MM, PARA AGUA FRIA PREDIAL (NBR 5648) | SINAPI | UN | 1 | 7.37 | 7.37
00020083 | SOLUCAO LIMPADORA PARA PVC, FRASCO COM 1000 CM3 | SINAPI | UN | 0.021 | 45.65 | 0.96
00038383 | LIXA D'AGUA EM FOLHA, GRAO 100 | SINAPI | UN | 0.03 | 1.66 | 0.05
|  |  |  | TOTAL MATERIAL: |  | 9.33
SERVICO |  | FONTE | UNID | COEFICIENTE | PREÇO UNITÁRIO | TOTAL
88248 | AUXILIAR DE ENCANADOR OU BOMBEIRO HIDRÁULICO COM ENCARGOS COMPLEMENTARES | SINAPI | H | 0.119 | 10.18 | 1.21
88267 | ENCANADOR OU BOMBEIRO HIDRÁULICO COM ENCARGOS COMPLEMENTARES | SINAPI | H | 0.119 | 12.57 | 1.5
|  |  |  | TOTAL SERVICO: |  | 2.71
|  |  |  | VALOR: |  | 13.42
|  |  |  | VALOR SEM ENCARGOS: |  | 12.04
|  |  |  | VALOR ENCARGOS (85.64%): |  | 1.38
|  |  |  | VALOR COM ENCARGOS: |  | 13.42
|  |  |  | VALOR BDI (28.82%): |  | 3.8676
|  |  |  | VALOR COM BDI: |  | 17.29
|  |  |  | QUANTIDADE: |  | 1
|  |  |  | VALOR TOTAL: |  | 13.42
|  |  |  | VALOR BDI TOTAL: |  | 3.87
|  |  |  | VALOR TOTAL COM BDI: |  | 17.29
89626 - TÊ DE REDUÇÃO, PVC, SOLDÁVEL, DN 50MM X 40MM, INSTALADO EM PRUMADA DE ÁGUA - FORNECIMENTO E INSTALAÇÃO. AF_12/2014 (UN)
MATERIAL |  | FONTE | UNID | COEFICIENTE | PREÇO UNITÁRIO | TOTAL
00000122 | ADESIVO PLASTICO PARA PVC, FRASCO COM 850 GR | SINAPI | UN | 0.026 | 52.57 | 1.37
00007131 | TE DE REDUCAO, PVC, SOLDAVEL, 90 GRAUS, 50 MM X 40 MM, PARA AGUA FRIA PREDIAL | SINAPI | UN | 1 | 14.59 | 14.59
00020083 | SOLUCAO LIMPADORA PARA PVC, FRASCO COM 1000 CM3 | SINAPI | UN | 0.033 | 45.65 | 1.51
00038383 | LIXA D'AGUA EM FOLHA, GRAO 100 | SINAPI | UN | 0.036 | 1.66 | 0.06
|  |  |  | TOTAL MATERIAL: |  | 17.53
SERVICO |  | FONTE | UNID | COEFICIENTE | PREÇO UNITÁRIO | TOTAL
88248 | AUXILIAR DE ENCANADOR OU BOMBEIRO HIDRÁULICO COM ENCARGOS COMPLEMENTARES | SINAPI | H | 0.144 | 10.18 | 1.47
88267 | ENCANADOR OU BOMBEIRO HIDRÁULICO COM ENCARGOS COMPLEMENTARES | SINAPI | H | 0.144 | 12.57 | 1.81
|  |  |  | TOTAL SERVICO: |  | 3.28
|  |  |  | VALOR: |  | 22.48
|  |  |  | VALOR SEM ENCARGOS: |  | 20.81
|  |  |  | VALOR ENCARGOS (85.64%): |  | 1.67
|  |  |  | VALOR COM ENCARGOS: |  | 22.48
|  |  |  | VALOR BDI (28.82%): |  | 6.4787
|  |  |  | VALOR COM BDI: |  | 28.96
|  |  |  | QUANTIDADE: |  | 1
|  |  |  | VALOR TOTAL: |  | 22.48
|  |  |  | VALOR BDI TOTAL: |  | 6.48
|  |  |  | VALOR TOTAL COM BDI: |  | 28.96
90453 - PASSANTE TIPO TUBO DE DIÂMETRO MENOR OU IGUAL A 40 MM, FIXADO EM LAJE. AF_05/2015 (UN)
MATERIAL |  | FONTE | UNID | COEFICIENTE | PREÇO UNITÁRIO | TOTAL
00000337 | ARAME RECOZIDO 18 BWG, 1,25 MM (0,01 KG/M) | SINAPI | KG | 0.005 | 12.15 | 0.06
00009835 | TUBO PVC SERIE NORMAL, DN 40 MM, PARA ESGOTO PREDIAL (NBR 5688) | SINAPI | M | 0.15 | 3.3 | 0.5
|  |  |  | TOTAL MATERIAL: |  | 0.56
SERVICO |  | FONTE | UNID | COEFICIENTE | PREÇO UNITÁRIO | TOTAL
88248 | AUXILIAR DE ENCANADOR OU BOMBEIRO HIDRÁULICO COM ENCARGOS COMPLEMENTARES | SINAPI | H | 0.01 | 10.18 | 0.1
88267 | ENCANADOR OU BOMBEIRO HIDRÁULICO COM ENCARGOS COMPLEMENTARES | SINAPI | H | 0.066 | 12.57 | 0.83
|  |  |  | TOTAL SERVICO: |  | 0.93
|  |  |  | VALOR: |  | 1.99
|  |  |  | VALOR SEM ENCARGOS: |  | 1.49
|  |  |  | VALOR ENCARGOS (85.64%): |  | 0.5
|  |  |  | VALOR COM ENCARGOS: |  | 1.99
|  |  |  | VALOR BDI (28.82%): |  | 0.5735
|  |  |  | VALOR COM BDI: |  | 2.56
|  |  |  | QUANTIDADE: |  | 1
|  |  |  | VALOR TOTAL: |  | 1.99
|  |  |  | VALOR BDI TOTAL: |  | 0.57
|  |  |  | VALOR TOTAL COM BDI: |  | 2.56
91185 - FIXAÇÃO DE TUBOS HORIZONTAIS DE PVC, CPVC OU COBRE DIÂMETROS MENORES OU IGUAIS A 40 MM COM ABRAÇADEIRA METÁLICA FLEXÍVEL 18 MM, FIXADA DIRETAMENTE NA LAJE. AF_05/2015 (M)
MATERIAL |  | FONTE | UNID | COEFICIENTE | PREÇO UNITÁRIO | TOTAL
00004350 | BUCHA DE NYLON, DIAMETRO DO FURO 8 MM, COMPRIMENTO 40 MM, COM PARAFUSO DE ROSCA SOBERBA, CABECA CHATA, FENDA SIMPLES, 4,8 X 50 MM | SINAPI | UN | 1.3 | 0.5 | 0.65
00014153 | FITA METALICA PERFURADA, L = *18* MM, ROLO DE 30 M, CARGA RECOMENDADA = *30* KGF | SINAPI | UN | 0.005 | 36.56 | 0.18
|  |  |  | TOTAL MATERIAL: |  | 0.83
SERVICO |  | FONTE | UNID | COEFICIENTE | PREÇO UNITÁRIO | TOTAL
88248 | AUXILIAR DE ENCANADOR OU BOMBEIRO HIDRÁULICO COM ENCARGOS COMPLEMENTARES | SINAPI | H | 0.029 | 10.18 | 0.3
88267 | ENCANADOR OU BOMBEIRO HIDRÁULICO COM ENCARGOS COMPLEMENTARES | SINAPI | H | 0.211 | 12.57 | 2.65
|  |  |  | TOTAL SERVICO: |  | 2.95
|  |  |  | VALOR: |  | 5.38
|  |  |  | VALOR SEM ENCARGOS: |  | 3.78
|  |  |  | VALOR ENCARGOS (85.64%): |  | 1.6
|  |  |  | VALOR COM ENCARGOS: |  | 5.38
|  |  |  | VALOR BDI (28.82%): |  | 1.5505
|  |  |  | VALOR COM BDI: |  | 6.93
|  |  |  | QUANTIDADE: |  | 1
|  |  |  | VALOR TOTAL: |  | 5.38
|  |  |  | VALOR BDI TOTAL: |  | 1.55
|  |  |  | VALOR TOTAL COM BDI: |  | 6.93
91190 - CHUMBAMENTO PONTUAL EM PASSAGEM DE TUBO COM DIÂMETRO MENOR OU IGUAL A 40 MM. AF_05/2015 (UN)
SERVICO |  | FONTE | UNID | COEFICIENTE | PREÇO UNITÁRIO | TOTAL
88248 | AUXILIAR DE ENCANADOR OU BOMBEIRO HIDRÁULICO COM ENCARGOS COMPLEMENTARES | SINAPI | H | 0.022 | 10.18 | 0.22
88267 | ENCANADOR OU BOMBEIRO HIDRÁULICO COM ENCARGOS COMPLEMENTARES | SINAPI | H | 0.155 | 12.57 | 1.95
88629 | ARGAMASSA TRAÇO 1:3 (EM VOLUME DE CIMENTO E AREIA MÉDIA ÚMIDA), PREPARO MANUAL. AF_08/2019 | SINAPI | M3 | 0.001 | 496.06 | 0.5
|  |  |  | TOTAL SERVICO: |  | 2.67
|  |  |  | VALOR: |  | 3.89
|  |  |  | VALOR SEM ENCARGOS: |  | 2.67
|  |  |  | VALOR ENCARGOS (85.64%): |  | 1.22
|  |  |  | VALOR COM ENCARGOS: |  | 3.89
|  |  |  | VALOR BDI (28.82%): |  | 1.1211
|  |  |  | VALOR COM BDI: |  | 5.01
|  |  |  | QUANTIDADE: |  | 1
|  |  |  | VALOR TOTAL: |  | 3.89
|  |  |  | VALOR BDI TOTAL: |  | 1.12
|  |  |  | VALOR TOTAL COM BDI: |  | 5.01
89449 - TUBO, PVC, SOLDÁVEL, DN 50MM, INSTALADO EM PRUMADA DE ÁGUA - FORNECIMENTO E INSTALAÇÃO. AF_12/2014 (M)
MATERIAL |  | FONTE | UNID | COEFICIENTE | PREÇO UNITÁRIO | TOTAL
00009875 | TUBO PVC, SOLDAVEL, DN 50 MM, PARA AGUA FRIA (NBR-5648) | SINAPI | M | 1.061 | 11.34 | 12.03
00038383 | LIXA D'AGUA EM FOLHA, GRAO 100 | SINAPI | UN | 0.01 | 1.66 | 0.02
|  |  |  | TOTAL MATERIAL: |  | 12.05
SERVICO |  | FONTE | UNID | COEFICIENTE | PREÇO UNITÁRIO | TOTAL
88248 | AUXILIAR DE ENCANADOR OU BOMBEIRO HIDRÁULICO COM ENCARGOS COMPLEMENTARES | SINAPI | H | 0.029 | 10.18 | 0.3
88267 | ENCANADOR OU BOMBEIRO HIDRÁULICO COM ENCARGOS COMPLEMENTARES | SINAPI | H | 0.029 | 12.57 | 0.36
|  |  |  | TOTAL SERVICO: |  | 0.66
|  |  |  | VALOR: |  | 13.03
|  |  |  | VALOR SEM ENCARGOS: |  | 12.71
|  |  |  | VALOR ENCARGOS (85.64%): |  | 0.32
|  |  |  | VALOR COM ENCARGOS: |  | 13.03
|  |  |  | VALOR BDI (28.82%): |  | 3.7552
|  |  |  | VALOR COM BDI: |  | 16.79
|  |  |  | QUANTIDADE: |  | 1
|  |  |  | VALOR TOTAL: |  | 13.03
|  |  |  | VALOR BDI TOTAL: |  | 3.76
|  |  |  | VALOR TOTAL COM BDI: |  | 16.79
89501 - JOELHO 90 GRAUS, PVC, SOLDÁVEL, DN 50MM, INSTALADO EM PRUMADA DE ÁGUA - FORNECIMENTO E INSTALAÇÃO. AF_12/2014 (UN)
MATERIAL |  | FONTE | UNID | COEFICIENTE | PREÇO UNITÁRIO | TOTAL
00000122 | ADESIVO PLASTICO PARA PVC, FRASCO COM 850 GR | SINAPI | UN | 0.018 | 52.57 | 0.95
00003540 | JOELHO PVC, SOLDAVEL, 90 GRAUS, 50 MM, PARA AGUA FRIA PREDIAL | SINAPI | UN | 1 | 4.58 | 4.58
00020083 | SOLUCAO LIMPADORA PARA PVC, FRASCO COM 1000 CM3 | SINAPI | UN | 0.022 | 45.65 | 1
00038383 | LIXA D'AGUA EM FOLHA, GRAO 100 | SINAPI | UN | 0.024 | 1.66 | 0.04
|  |  |  | TOTAL MATERIAL: |  | 6.57
SERVICO |  | FONTE | UNID | COEFICIENTE | PREÇO UNITÁRIO | TOTAL
88248 | AUXILIAR DE ENCANADOR OU BOMBEIRO HIDRÁULICO COM ENCARGOS COMPLEMENTARES | SINAPI | H | 0.108 | 10.18 | 1.1
88267 | ENCANADOR OU BOMBEIRO HIDRÁULICO COM ENCARGOS COMPLEMENTARES | SINAPI | H | 0.108 | 12.57 | 1.36
|  |  |  | TOTAL SERVICO: |  | 2.46
|  |  |  | VALOR: |  | 10.29
|  |  |  | VALOR SEM ENCARGOS: |  | 9.03
|  |  |  | VALOR ENCARGOS (85.64%): |  | 1.26
|  |  |  | VALOR COM ENCARGOS: |  | 10.29
|  |  |  | VALOR BDI (28.82%): |  | 2.9656
|  |  |  | VALOR COM BDI: |  | 13.26
|  |  |  | QUANTIDADE: |  | 1
|  |  |  | VALOR TOTAL: |  | 10.29
|  |  |  | VALOR BDI TOTAL: |  | 2.97
|  |  |  | VALOR TOTAL COM BDI: |  | 13.26
89502 - JOELHO 45 GRAUS, PVC, SOLDÁVEL, DN 50MM, INSTALADO EM PRUMADA DE ÁGUA - FORNECIMENTO E INSTALAÇÃO. AF_12/2014 (UN)
MATERIAL |  | FONTE | UNID | COEFICIENTE | PREÇO UNITÁRIO | TOTAL
00000122 | ADESIVO PLASTICO PARA PVC, FRASCO COM 850 GR | SINAPI | UN | 0.018 | 52.57 | 0.95
00003503 | JOELHO, PVC SOLDAVEL, 45 GRAUS, 50 MM, PARA AGUA FRIA PREDIAL | SINAPI | UN | 1 | 6.02 | 6.02
00020083 | SOLUCAO LIMPADORA PARA PVC, FRASCO COM 1000 CM3 | SINAPI | UN | 0.022 | 45.65 | 1
00038383 | LIXA D'AGUA EM FOLHA, GRAO 100 | SINAPI | UN | 0.024 | 1.66 | 0.04
|  |  |  | TOTAL MATERIAL: |  | 8.01
SERVICO |  | FONTE | UNID | COEFICIENTE | PREÇO UNITÁRIO | TOTAL
88248 | AUXILIAR DE ENCANADOR OU BOMBEIRO HIDRÁULICO COM ENCARGOS COMPLEMENTARES | SINAPI | H | 0.108 | 10.18 | 1.1
88267 | ENCANADOR OU BOMBEIRO HIDRÁULICO COM ENCARGOS COMPLEMENTARES | SINAPI | H | 0.108 | 12.57 | 1.36
|  |  |  | TOTAL SERVICO: |  | 2.46
|  |  |  | VALOR: |  | 11.73
|  |  |  | VALOR SEM ENCARGOS: |  | 10.47
|  |  |  | VALOR ENCARGOS (85.64%): |  | 1.26
|  |  |  | VALOR COM ENCARGOS: |  | 11.73
|  |  |  | VALOR BDI (28.82%): |  | 3.3806
|  |  |  | VALOR COM BDI: |  | 15.11
|  |  |  | QUANTIDADE: |  | 1
|  |  |  | VALOR TOTAL: |  | 11.73
|  |  |  | VALOR BDI TOTAL: |  | 3.38
|  |  |  | VALOR TOTAL COM BDI: |  | 15.11
89575 - LUVA, PVC, SOLDÁVEL, DN 50MM, INSTALADO EM PRUMADA DE ÁGUA - FORNECIMENTO E INSTALAÇÃO. AF_12/2014 (UN)
MATERIAL |  | FONTE | UNID | COEFICIENTE | PREÇO UNITÁRIO | TOTAL
00000122 | ADESIVO PLASTICO PARA PVC, FRASCO COM 850 GR | SINAPI | UN | 0.018 | 52.57 | 0.95
00003863 | LUVA PVC SOLDAVEL, 50 MM, PARA AGUA FRIA PREDIAL | SINAPI | UN | 1 | 3.75 | 3.75
00020083 | SOLUCAO LIMPADORA PARA PVC, FRASCO COM 1000 CM3 | SINAPI | UN | 0.022 | 45.65 | 1
00038383 | LIXA D'AGUA EM FOLHA, GRAO 100 | SINAPI | UN | 0.024 | 1.66 | 0.04
|  |  |  | TOTAL MATERIAL: |  | 5.74
SERVICO |  | FONTE | UNID | COEFICIENTE | PREÇO UNITÁRIO | TOTAL
88248 | AUXILIAR DE ENCANADOR OU BOMBEIRO HIDRÁULICO COM ENCARGOS COMPLEMENTARES | SINAPI | H | 0.072 | 10.18 | 0.73
88267 | ENCANADOR OU BOMBEIRO HIDRÁULICO COM ENCARGOS COMPLEMENTARES | SINAPI | H | 0.072 | 12.57 | 0.91
|  |  |  | TOTAL SERVICO: |  | 1.64
|  |  |  | VALOR: |  | 8.2
|  |  |  | VALOR SEM ENCARGOS: |  | 7.38
|  |  |  | VALOR ENCARGOS (85.64%): |  | 0.82
|  |  |  | VALOR COM ENCARGOS: |  | 8.2
|  |  |  | VALOR BDI (28.82%): |  | 2.3632
|  |  |  | VALOR COM BDI: |  | 10.56
|  |  |  | QUANTIDADE: |  | 1
|  |  |  | VALOR TOTAL: |  | 8.2
|  |  |  | VALOR BDI TOTAL: |  | 2.36
|  |  |  | VALOR TOTAL COM BDI: |  | 10.56
89594 - UNIÃO, PVC, SOLDÁVEL, DN 50MM, INSTALADO EM PRUMADA DE ÁGUA - FORNECIMENTO E INSTALAÇÃO. AF_12/2014 (UN)
MATERIAL |  | FONTE | UNID | COEFICIENTE | PREÇO UNITÁRIO | TOTAL
00000122 | ADESIVO PLASTICO PARA PVC, FRASCO COM 850 GR | SINAPI | UN | 0.018 | 52.57 | 0.95
00009897 | UNIAO PVC, SOLDAVEL, 50 MM, PARA AGUA FRIA PREDIAL | SINAPI | UN | 1 | 25.15 | 25.15
00020083 | SOLUCAO LIMPADORA PARA PVC, FRASCO COM 1000 CM3 | SINAPI | UN | 0.022 | 45.65 | 1
00038383 | LIXA D'AGUA EM FOLHA, GRAO 100 | SINAPI | UN | 0.024 | 1.66 | 0.04
|  |  |  | TOTAL MATERIAL: |  | 27.14
SERVICO |  | FONTE | UNID | COEFICIENTE | PREÇO UNITÁRIO | TOTAL
88248 | AUXILIAR DE ENCANADOR OU BOMBEIRO HIDRÁULICO COM ENCARGOS COMPLEMENTARES | SINAPI | H | 0.072 | 10.18 | 0.73
88267 | ENCANADOR OU BOMBEIRO HIDRÁULICO COM ENCARGOS COMPLEMENTARES | SINAPI | H | 0.072 | 12.57 | 0.91
|  |  |  | TOTAL SERVICO: |  | 1.64
|  |  |  | VALOR: |  | 29.6
|  |  |  | VALOR SEM ENCARGOS: |  | 28.78
|  |  |  | VALOR ENCARGOS (85.64%): |  | 0.82
|  |  |  | VALOR COM ENCARGOS: |  | 29.6
|  |  |  | VALOR BDI (28.82%): |  | 8.5307
|  |  |  | VALOR COM BDI: |  | 38.13
|  |  |  | QUANTIDADE: |  | 1
|  |  |  | VALOR TOTAL: |  | 29.6
|  |  |  | VALOR BDI TOTAL: |  | 8.53
|  |  |  | VALOR TOTAL COM BDI: |  | 38.13
89596 - ADAPTADOR CURTO COM BOLSA E ROSCA PARA REGISTRO, PVC, SOLDÁVEL, DN 50MM X 1.1/2?, INSTALADO EM PRUMADA DE ÁGUA - FORNECIMENTO E INSTALAÇÃO. AF_12/2014 (UN)
MATERIAL |  | FONTE | UNID | COEFICIENTE | PREÇO UNITÁRIO | TOTAL
00000112 | ADAPTADOR PVC SOLDAVEL CURTO COM BOLSA E ROSCA, 50 MM X1 1/2", PARA AGUA FRIA | SINAPI | UN | 1 | 3.6 | 3.6
00000122 | ADESIVO PLASTICO PARA PVC, FRASCO COM 850 GR | SINAPI | UN | 0.018 | 52.57 | 0.95
00020083 | SOLUCAO LIMPADORA PARA PVC, FRASCO COM 1000 CM3 | SINAPI | UN | 0.022 | 45.65 | 1
00038383 | LIXA D'AGUA EM FOLHA, GRAO 100 | SINAPI | UN | 0.024 | 1.66 | 0.04
|  |  |  | TOTAL MATERIAL: |  | 5.59
SERVICO |  | FONTE | UNID | COEFICIENTE | PREÇO UNITÁRIO | TOTAL
88248 | AUXILIAR DE ENCANADOR OU BOMBEIRO HIDRÁULICO COM ENCARGOS COMPLEMENTARES | SINAPI | H | 0.072 | 10.18 | 0.73
88267 | ENCANADOR OU BOMBEIRO HIDRÁULICO COM ENCARGOS COMPLEMENTARES | SINAPI | H | 0.072 | 12.57 | 0.91
|  |  |  | TOTAL SERVICO: |  | 1.64
|  |  |  | VALOR: |  | 8.05
|  |  |  | VALOR SEM ENCARGOS: |  | 7.23
|  |  |  | VALOR ENCARGOS (85.64%): |  | 0.82
|  |  |  | VALOR COM ENCARGOS: |  | 8.05
|  |  |  | VALOR BDI (28.82%): |  | 2.32
|  |  |  | VALOR COM BDI: |  | 10.37
|  |  |  | QUANTIDADE: |  | 1
|  |  |  | VALOR TOTAL: |  | 8.05
|  |  |  | VALOR BDI TOTAL: |  | 2.32
|  |  |  | VALOR TOTAL COM BDI: |  | 10.37
89625 - TE, PVC, SOLDÁVEL, DN 50MM, INSTALADO EM PRUMADA DE ÁGUA - FORNECIMENTO E INSTALAÇÃO. AF_12/2014 (UN)
MATERIAL |  | FONTE | UNID | COEFICIENTE | PREÇO UNITÁRIO | TOTAL
00000122 | ADESIVO PLASTICO PARA PVC, FRASCO COM 850 GR | SINAPI | UN | 0.026 | 52.57 | 1.37
00007142 | TE SOLDAVEL, PVC, 90 GRAUS,50 MM, PARA AGUA FRIA PREDIAL (NBR 5648) | SINAPI | UN | 1 | 8.24 | 8.24
00020083 | SOLUCAO LIMPADORA PARA PVC, FRASCO COM 1000 CM3 | SINAPI | UN | 0.033 | 45.65 | 1.51
00038383 | LIXA D'AGUA EM FOLHA, GRAO 100 | SINAPI | UN | 0.036 | 1.66 | 0.06
|  |  |  | TOTAL MATERIAL: |  | 11.18
SERVICO |  | FONTE | UNID | COEFICIENTE | PREÇO UNITÁRIO | TOTAL
88248 | AUXILIAR DE ENCANADOR OU BOMBEIRO HIDRÁULICO COM ENCARGOS COMPLEMENTARES | SINAPI | H | 0.144 | 10.18 | 1.47
88267 | ENCANADOR OU BOMBEIRO HIDRÁULICO COM ENCARGOS COMPLEMENTARES | SINAPI | H | 0.144 | 12.57 | 1.81
|  |  |  | TOTAL SERVICO: |  | 3.28
|  |  |  | VALOR: |  | 16.13
|  |  |  | VALOR SEM ENCARGOS: |  | 14.46
|  |  |  | VALOR ENCARGOS (85.64%): |  | 1.67
|  |  |  | VALOR COM ENCARGOS: |  | 16.13
|  |  |  | VALOR BDI (28.82%): |  | 4.6487
|  |  |  | VALOR COM BDI: |  | 20.78
|  |  |  | QUANTIDADE: |  | 1
|  |  |  | VALOR TOTAL: |  | 16.13
|  |  |  | VALOR BDI TOTAL: |  | 4.65
|  |  |  | VALOR TOTAL COM BDI: |  | 20.78
90437 - FURO EM ALVENARIA PARA DIÂMETROS MAIORES QUE 40 MM E MENORES OU IGUAIS A 75 MM. AF_05/2015 (UN)
SERVICO |  | FONTE | UNID | COEFICIENTE | PREÇO UNITÁRIO | TOTAL
88248 | AUXILIAR DE ENCANADOR OU BOMBEIRO HIDRÁULICO COM ENCARGOS COMPLEMENTARES | SINAPI | H | 0.187 | 10.18 | 1.9
88267 | ENCANADOR OU BOMBEIRO HIDRÁULICO COM ENCARGOS COMPLEMENTARES | SINAPI | H | 1.2 | 12.57 | 15.08
|  |  |  | TOTAL SERVICO: |  | 16.98
|  |  |  | VALOR: |  | 26.28
|  |  |  | VALOR SEM ENCARGOS: |  | 16.98
|  |  |  | VALOR ENCARGOS (85.64%): |  | 9.3
|  |  |  | VALOR COM ENCARGOS: |  | 26.28
|  |  |  | VALOR BDI (28.82%): |  | 7.5739
|  |  |  | VALOR COM BDI: |  | 33.85
|  |  |  | QUANTIDADE: |  | 1
|  |  |  | VALOR TOTAL: |  | 26.28
|  |  |  | VALOR BDI TOTAL: |  | 7.57
|  |  |  | VALOR TOTAL COM BDI: |  | 33.85
90454 - PASSANTE TIPO TUBO DE DIÂMETRO MAIORES QUE 40 MM E MENORES OU IGUAIS A 75 MM, FIXADO EM LAJE. AF_05/2015 (UN)
MATERIAL |  | FONTE | UNID | COEFICIENTE | PREÇO UNITÁRIO | TOTAL
00000337 | ARAME RECOZIDO 18 BWG, 1,25 MM (0,01 KG/M) | SINAPI | KG | 0.005 | 12.15 | 0.06
00009837 | TUBO PVC SERIE NORMAL, DN 75 MM, PARA ESGOTO PREDIAL (NBR 5688) | SINAPI | M | 0.15 | 8.12 | 1.22
|  |  |  | TOTAL MATERIAL: |  | 1.28
SERVICO |  | FONTE | UNID | COEFICIENTE | PREÇO UNITÁRIO | TOTAL
88248 | AUXILIAR DE ENCANADOR OU BOMBEIRO HIDRÁULICO COM ENCARGOS COMPLEMENTARES | SINAPI | H | 0.016 | 10.18 | 0.16
88267 | ENCANADOR OU BOMBEIRO HIDRÁULICO COM ENCARGOS COMPLEMENTARES | SINAPI | H | 0.101 | 12.57 | 1.27
|  |  |  | TOTAL SERVICO: |  | 1.43
|  |  |  | VALOR: |  | 3.48
|  |  |  | VALOR SEM ENCARGOS: |  | 2.71
|  |  |  | VALOR ENCARGOS (85.64%): |  | 0.77
|  |  |  | VALOR COM ENCARGOS: |  | 3.48
|  |  |  | VALOR BDI (28.82%): |  | 1.0029
|  |  |  | VALOR COM BDI: |  | 4.48
|  |  |  | QUANTIDADE: |  | 1
|  |  |  | VALOR TOTAL: |  | 3.48
|  |  |  | VALOR BDI TOTAL: |  | 1
|  |  |  | VALOR TOTAL COM BDI: |  | 4.48
91186 - FIXAÇÃO DE TUBOS HORIZONTAIS DE PVC, CPVC OU COBRE DIÂMETROS MAIORES QUE 40 MM E MENORES OU IGUAIS A 75 MM COM ABRAÇADEIRA METÁLICA FLEXÍVEL 18 MM, FIXADA DIRETAMENTE NA LAJE. AF_05/2015 (M)
MATERIAL |  | FONTE | UNID | COEFICIENTE | PREÇO UNITÁRIO | TOTAL
00004350 | BUCHA DE NYLON, DIAMETRO DO FURO 8 MM, COMPRIMENTO 40 MM, COM PARAFUSO DE ROSCA SOBERBA, CABECA CHATA, FENDA SIMPLES, 4,8 X 50 MM | SINAPI | UN | 0.836 | 0.5 | 0.42
00014153 | FITA METALICA PERFURADA, L = *18* MM, ROLO DE 30 M, CARGA RECOMENDADA = *30* KGF | SINAPI | UN | 0.005 | 36.56 | 0.18
|  |  |  | TOTAL MATERIAL: |  | 0.6
SERVICO |  | FONTE | UNID | COEFICIENTE | PREÇO UNITÁRIO | TOTAL
88248 | AUXILIAR DE ENCANADOR OU BOMBEIRO HIDRÁULICO COM ENCARGOS COMPLEMENTARES | SINAPI | H | 0.025 | 10.18 | 0.25
88267 | ENCANADOR OU BOMBEIRO HIDRÁULICO COM ENCARGOS COMPLEMENTARES | SINAPI | H | 0.175 | 12.57 | 2.2
|  |  |  | TOTAL SERVICO: |  | 2.45
|  |  |  | VALOR: |  | 4.38
|  |  |  | VALOR SEM ENCARGOS: |  | 3.05
|  |  |  | VALOR ENCARGOS (85.64%): |  | 1.33
|  |  |  | VALOR COM ENCARGOS: |  | 4.38
|  |  |  | VALOR BDI (28.82%): |  | 1.2623
|  |  |  | VALOR COM BDI: |  | 5.64
|  |  |  | QUANTIDADE: |  | 1
|  |  |  | VALOR TOTAL: |  | 4.38
|  |  |  | VALOR BDI TOTAL: |  | 1.26
|  |  |  | VALOR TOTAL COM BDI: |  | 5.64
91191 - CHUMBAMENTO PONTUAL EM PASSAGEM DE TUBO COM DIÂMETROS ENTRE 40 MM E 75 MM. AF_05/2015 (UN)
SERVICO |  | FONTE | UNID | COEFICIENTE | PREÇO UNITÁRIO | TOTAL
88248 | AUXILIAR DE ENCANADOR OU BOMBEIRO HIDRÁULICO COM ENCARGOS COMPLEMENTARES | SINAPI | H | 0.023 | 10.18 | 0.23
88267 | ENCANADOR OU BOMBEIRO HIDRÁULICO COM ENCARGOS COMPLEMENTARES | SINAPI | H | 0.166 | 12.57 | 2.09
88629 | ARGAMASSA TRAÇO 1:3 (EM VOLUME DE CIMENTO E AREIA MÉDIA ÚMIDA), PREPARO MANUAL. AF_08/2019 | SINAPI | M3 | 0.001 | 496.06 | 0.5
|  |  |  | TOTAL SERVICO: |  | 2.82
|  |  |  | VALOR: |  | 4.11
|  |  |  | VALOR SEM ENCARGOS: |  | 2.82
|  |  |  | VALOR ENCARGOS (85.64%): |  | 1.29
|  |  |  | VALOR COM ENCARGOS: |  | 4.11
|  |  |  | VALOR BDI (28.82%): |  | 1.1845
|  |  |  | VALOR COM BDI: |  | 5.29
|  |  |  | QUANTIDADE: |  | 1
|  |  |  | VALOR TOTAL: |  | 4.11
|  |  |  | VALOR BDI TOTAL: |  | 1.18
|  |  |  | VALOR TOTAL COM BDI: |  | 5.29
99622 - VÁLVULA DE RETENÇÃO HORIZONTAL, DE BRONZE, ROSCÁVEL, 1 1/2" - FORNECIMENTO E INSTALAÇÃO. AF_01/2019 (UN)
MATERIAL |  | FONTE | UNID | COEFICIENTE | PREÇO UNITÁRIO | TOTAL
00003148 | FITA VEDA ROSCA EM ROLOS DE 18 MM X 50 M (L X C) | SINAPI | UN | 0.019 | 12.28 | 0.23
00010409 | VALVULA DE RETENCAO HORIZONTAL, DE BRONZE (PN-25), 1 1/2", 400 PSI, TAMPA DE PORCA DE UNIAO, EXTREMIDADES COM ROSCA | SINAPI | UN | 1 | 101.72 | 101.72
|  |  |  | TOTAL MATERIAL: |  | 101.95
SERVICO |  | FONTE | UNID | COEFICIENTE | PREÇO UNITÁRIO | TOTAL
88248 | AUXILIAR DE ENCANADOR OU BOMBEIRO HIDRÁULICO COM ENCARGOS COMPLEMENTARES | SINAPI | H | 0.789 | 10.18 | 8.03
88267 | ENCANADOR OU BOMBEIRO HIDRÁULICO COM ENCARGOS COMPLEMENTARES | SINAPI | H | 0.789 | 12.57 | 9.92
|  |  |  | TOTAL SERVICO: |  | 17.95
|  |  |  | VALOR: |  | 129.3
|  |  |  | VALOR SEM ENCARGOS: |  | 119.9
|  |  |  | VALOR ENCARGOS (85.64%): |  | 9.4
|  |  |  | VALOR COM ENCARGOS: |  | 129.3
|  |  |  | VALOR BDI (28.82%): |  | 37.2643
|  |  |  | VALOR COM BDI: |  | 166.56
|  |  |  | QUANTIDADE: |  | 1
|  |  |  | VALOR TOTAL: |  | 129.3
|  |  |  | VALOR BDI TOTAL: |  | 37.26
|  |  |  | VALOR TOTAL COM BDI: |  | 166.56
99623 - VÁLVULA DE RETENÇÃO HORIZONTAL, DE BRONZE, ROSCÁVEL, 2" - FORNECIMENTO E INSTALAÇÃO. AF_01/2019 (UN)
MATERIAL |  | FONTE | UNID | COEFICIENTE | PREÇO UNITÁRIO | TOTAL
00003148 | FITA VEDA ROSCA EM ROLOS DE 18 MM X 50 M (L X C) | SINAPI | UN | 0.038 | 12.28 | 0.47
00010408 | VALVULA DE RETENCAO HORIZONTAL, DE BRONZE (PN-25), 2", 400 PSI, TAMPA DE PORCA DE UNIAO, EXTREMIDADES COM ROSCA | SINAPI | UN | 1 | 142.52 | 142.52
|  |  |  | TOTAL MATERIAL: |  | 142.99
SERVICO |  | FONTE | UNID | COEFICIENTE | PREÇO UNITÁRIO | TOTAL
88248 | AUXILIAR DE ENCANADOR OU BOMBEIRO HIDRÁULICO COM ENCARGOS COMPLEMENTARES | SINAPI | H | 0.818 | 10.18 | 8.33
88267 | ENCANADOR OU BOMBEIRO HIDRÁULICO COM ENCARGOS COMPLEMENTARES | SINAPI | H | 0.818 | 12.57 | 10.28
|  |  |  | TOTAL SERVICO: |  | 18.61
|  |  |  | VALOR: |  | 171.34
|  |  |  | VALOR SEM ENCARGOS: |  | 161.6
|  |  |  | VALOR ENCARGOS (85.64%): |  | 9.74
|  |  |  | VALOR COM ENCARGOS: |  | 171.34
|  |  |  | VALOR BDI (28.82%): |  | 49.3802
|  |  |  | VALOR COM BDI: |  | 220.72
|  |  |  | QUANTIDADE: |  | 1
|  |  |  | VALOR TOTAL: |  | 171.34
|  |  |  | VALOR BDI TOTAL: |  | 49.38
|  |  |  | VALOR TOTAL COM BDI: |  | 220.72
93382 - REATERRO MANUAL DE VALAS COM COMPACTAÇÃO MECANIZADA. AF_04/2016 (M3)
SERVICO |  | FONTE | UNID | COEFICIENTE | PREÇO UNITÁRIO | TOTAL
88316 | SERVENTE COM ENCARGOS COMPLEMENTARES | SINAPI | H | 0.65 | 10.38 | 6.75
91533 | COMPACTADOR DE SOLOS DE PERCUSSÃO (SOQUETE) COM MOTOR A GASOLINA 4 TEMPOS, POTÊNCIA 4 CV - CHP DIURNO. AF_08/2015 | SINAPI | CHP | 0.274 | 16.79 | 4.6
91534 | COMPACTADOR DE SOLOS DE PERCUSSÃO (SOQUETE) COM MOTOR A GASOLINA 4 TEMPOS, POTÊNCIA 4 CV - CHI DIURNO. AF_08/2015 | SINAPI | CHI | 0.254 | 13.29 | 3.38
95606 | UMIDIFICAÇÃO DE MATERIAL PARA VALAS COM CAMINHÃO PIPA 10000L. AF_11/2016 | SINAPI | M3 | 1 | 1.19 | 1.19
|  |  |  | TOTAL SERVICO: |  | 15.92
|  |  |  | VALOR: |  | 22.94
|  |  |  | VALOR SEM ENCARGOS: |  | 15.92
|  |  |  | VALOR ENCARGOS (85.64%): |  | 7.02
|  |  |  | VALOR COM ENCARGOS: |  | 22.94
|  |  |  | VALOR BDI (28.82%): |  | 6.6113
|  |  |  | VALOR COM BDI: |  | 29.55
|  |  |  | QUANTIDADE: |  | 1
|  |  |  | VALOR TOTAL: |  | 22.94
|  |  |  | VALOR BDI TOTAL: |  | 6.61
|  |  |  | VALOR TOTAL COM BDI: |  | 29.55
97086 - FABRICAÇÃO, MONTAGEM E DESMONTAGEM DE FORMA PARA RADIER, EM MADEIRA SERRADA, 4 UTILIZAÇÕES. AF_09/2017 (M2)
MATERIAL |  | FONTE | UNID | COEFICIENTE | PREÇO UNITÁRIO | TOTAL
00002692 | DESMOLDANTE PROTETOR PARA FORMAS DE MADEIRA, DE BASE OLEOSA EMULSIONADA EM AGUA | SINAPI | L | 0.017 | 7.46 | 0.13
00004491 | PONTALETE DE MADEIRA NAO APARELHADA *7,5 X 7,5* CM (3 X 3 ") PINUS, MISTA OU EQUIVALENTE DA REGIAO | SINAPI | M | 0.37 | 2.96 | 1.1
00004517 | SARRAFO DE MADEIRA NAO APARELHADA *2,5 X 7,5* CM (1 X 3 ") PINUS, MISTA OU EQUIVALENTE DA REGIAO | SINAPI | M | 0.44 | 1.06 | 0.47
00005068 | PREGO DE ACO POLIDO COM CABECA 17 X 21 (2 X 11) | SINAPI | KG | 0.039 | 10.63 | 0.41
00006193 | TABUA DE MADEIRA NAO APARELHADA *2,5 X 20* CM, CEDRINHO OU EQUIVALENTE DA REGIAO | SINAPI | M | 1.38 | 6.25 | 8.63
|  |  |  | TOTAL MATERIAL: |  | 10.74
SERVICO |  | FONTE | UNID | COEFICIENTE | PREÇO UNITÁRIO | TOTAL
88239 | AJUDANTE DE CARPINTEIRO COM ENCARGOS COMPLEMENTARES | SINAPI | H | 1.444 | 10.31 | 14.89
88262 | CARPINTEIRO DE FORMAS COM ENCARGOS COMPLEMENTARES | SINAPI | H | 2.357 | 11.8 | 27.81
|  |  |  | TOTAL SERVICO: |  | 42.7
|  |  |  | VALOR: |  | 74.5
|  |  |  | VALOR SEM ENCARGOS: |  | 53.44
|  |  |  | VALOR ENCARGOS (85.64%): |  | 21.06
|  |  |  | VALOR COM ENCARGOS: |  | 74.5
|  |  |  | VALOR BDI (28.82%): |  | 21.4709
|  |  |  | VALOR COM BDI: |  | 95.97
|  |  |  | QUANTIDADE: |  | 1
|  |  |  | VALOR TOTAL: |  | 74.5
|  |  |  | VALOR BDI TOTAL: |  | 21.47
|  |  |  | VALOR TOTAL COM BDI: |  | 95.97
92882 - ARMAÇÃO UTILIZANDO AÇO CA-25 DE 6,3 MM - MONTAGEM. AF_12/2015 (KG)
MATERIAL |  | FONTE | UNID | COEFICIENTE | PREÇO UNITÁRIO | TOTAL
00000337 | ARAME RECOZIDO 18 BWG, 1,25 MM (0,01 KG/M) | SINAPI | KG | 0.025 | 12.15 | 0.3
00039017 | ESPACADOR / DISTANCIADOR CIRCULAR COM ENTRADA LATERAL, EM PLASTICO, PARA VERGALHAO *4,2 A 12,5* MM, COBRIMENTO 20 MM | SINAPI | UN | 0.97 | 0.14 | 0.14
|  |  |  | TOTAL MATERIAL: |  | 0.44
SERVICO |  | FONTE | UNID | COEFICIENTE | PREÇO UNITÁRIO | TOTAL
88238 | AJUDANTE DE ARMADOR COM ENCARGOS COMPLEMENTARES | SINAPI | H | 0.0155 | 9.82 | 0.15
88245 | ARMADOR COM ENCARGOS COMPLEMENTARES | SINAPI | H | 0.0947 | 13.33 | 1.26
92875 | CORTE E DOBRA DE AÇO CA-25, DIÂMETRO DE 6,3 MM. AF_12/2015 | SINAPI | KG | 1 | 7.39 | 7.39
|  |  |  | TOTAL SERVICO: |  | 8.8
|  |  |  | VALOR: |  | 10.3
|  |  |  | VALOR SEM ENCARGOS: |  | 9.24
|  |  |  | VALOR ENCARGOS (85.64%): |  | 1.06
|  |  |  | VALOR COM ENCARGOS: |  | 10.3
|  |  |  | VALOR BDI (28.82%): |  | 2.9685
|  |  |  | VALOR COM BDI: |  | 13.27
|  |  |  | QUANTIDADE: |  | 1
|  |  |  | VALOR TOTAL: |  | 10.3
|  |  |  | VALOR BDI TOTAL: |  | 2.97
|  |  |  | VALOR TOTAL COM BDI: |  | 13.27
92875 - CORTE E DOBRA DE AÇO CA-25, DIÂMETRO DE 6,3 MM. AF_12/2015 (KG)
MATERIAL |  | FONTE | UNID | COEFICIENTE | PREÇO UNITÁRIO | TOTAL
00000022 | ACO CA-25, 6,3 MM, VERGALHAO | SINAPI | KG | 1.07 | 6.33 | 6.77
|  |  |  | TOTAL MATERIAL: |  | 6.77
SERVICO |  | FONTE | UNID | COEFICIENTE | PREÇO UNITÁRIO | TOTAL
88238 | AJUDANTE DE ARMADOR COM ENCARGOS COMPLEMENTARES | SINAPI | H | 0.0059 | 9.82 | 0.06
88245 | ARMADOR COM ENCARGOS COMPLEMENTARES | SINAPI | H | 0.042 | 13.33 | 0.56
|  |  |  | TOTAL SERVICO: |  | 0.62
|  |  |  | VALOR: |  | 7.71
|  |  |  | VALOR SEM ENCARGOS: |  | 7.39
|  |  |  | VALOR ENCARGOS (85.64%): |  | 0.32
|  |  |  | VALOR COM ENCARGOS: |  | 7.71
|  |  |  | VALOR BDI (28.82%): |  | 2.222
|  |  |  | VALOR COM BDI: |  | 9.93
|  |  |  | QUANTIDADE: |  | 1
|  |  |  | VALOR TOTAL: |  | 7.71
|  |  |  | VALOR BDI TOTAL: |  | 2.22
|  |  |  | VALOR TOTAL COM BDI: |  | 9.93
72132 - ALVENARIA EM TIJOLO CERAMICO MACICO 5X10X20CM 1/2 VEZ (ESPESSURA 10CM), ASSENTADO COM ARGAMASSA TRACO 1:2:8 (CIMENTO, CAL E AREIA) (M2)
MATERIAL |  | FONTE | UNID | COEFICIENTE | PREÇO UNITÁRIO | TOTAL
00007258 | TIJOLO CERAMICO MACICO *5 X 10 X 20* CM | SINAPI | UN | 83 | 0.3 | 24.9
|  |  |  | TOTAL MATERIAL: |  | 24.9
SERVICO |  | FONTE | UNID | COEFICIENTE | PREÇO UNITÁRIO | TOTAL
87335 | ARGAMASSA TRAÇO 1:2:8 (EM VOLUME DE CIMENTO, CAL E AREIA MÉDIA ÚMIDA) PARA EMBOÇO/MASSA ÚNICA/ASSENTAMENTO DE ALVENARIA DE VEDAÇÃO, PREPARO MECÂNICO COM MISTURADOR DE EIXO HORIZONTAL DE 300 KG. AF_08/2019 | SINAPI | M3 | 0.00456 | 391.49 | 1.79
88309 | PEDREIRO COM ENCARGOS COMPLEMENTARES | SINAPI | H | 0.9 | 12.06 | 10.85
88316 | SERVENTE COM ENCARGOS COMPLEMENTARES | SINAPI | H | 0.9344 | 10.38 | 9.7
|  |  |  | TOTAL SERVICO: |  | 22.34
|  |  |  | VALOR: |  | 57.5
|  |  |  | VALOR SEM ENCARGOS: |  | 47.24
|  |  |  | VALOR ENCARGOS (85.64%): |  | 10.26
|  |  |  | VALOR COM ENCARGOS: |  | 57.5
|  |  |  | VALOR BDI (28.82%): |  | 16.5715
|  |  |  | VALOR COM BDI: |  | 74.07
|  |  |  | QUANTIDADE: |  | 1
|  |  |  | VALOR TOTAL: |  | 57.5
|  |  |  | VALOR BDI TOTAL: |  | 16.57
|  |  |  | VALOR TOTAL COM BDI: |  | 74.07
87894 - CHAPISCO APLICADO EM ALVENARIA (SEM PRESENÇA DE VÃOS) E ESTRUTURAS DE CONCRETO DE FACHADA, COM COLHER DE PEDREIRO. ARGAMASSA TRAÇO 1:3 COM PREPARO EM BETONEIRA 400L. AF_06/2014 (M2)
SERVICO |  | FONTE | UNID | COEFICIENTE | PREÇO UNITÁRIO | TOTAL
87313 | ARGAMASSA TRAÇO 1:3 (EM VOLUME DE CIMENTO E AREIA GROSSA ÚMIDA) PARA CHAPISCO CONVENCIONAL, PREPARO MECÂNICO COM BETONEIRA 400 L. AF_08/2019 | SINAPI | M3 | 0.0042 | 404.14 | 1.7
88309 | PEDREIRO COM ENCARGOS COMPLEMENTARES | SINAPI | H | 0.124 | 12.06 | 1.5
88316 | SERVENTE COM ENCARGOS COMPLEMENTARES | SINAPI | H | 0.062 | 10.38 | 0.64
|  |  |  | TOTAL SERVICO: |  | 3.84
|  |  |  | VALOR: |  | 4.98
|  |  |  | VALOR SEM ENCARGOS: |  | 3.84
|  |  |  | VALOR ENCARGOS (85.64%): |  | 1.14
|  |  |  | VALOR COM ENCARGOS: |  | 4.98
|  |  |  | VALOR BDI (28.82%): |  | 1.4352
|  |  |  | VALOR COM BDI: |  | 6.42
|  |  |  | QUANTIDADE: |  | 1
|  |  |  | VALOR TOTAL: |  | 4.98
|  |  |  | VALOR BDI TOTAL: |  | 1.44
|  |  |  | VALOR TOTAL COM BDI: |  | 6.42
89978 - (COMPOSIÇÃO REPRESENTATIVA) DO SERVIÇO DE ALVENARIA DE VEDAÇÃO DE BLOCOS VAZADOS DE CONCRETO DE 14X19X39CM (ESPESSURA 14CM), PARA EDIFICAÇÃO HABITACIONAL UNIFAMILIAR (CASA) E EDIFICAÇÃO PÚBLICA PADRÃO. AF_12/2014 (M2)
SERVICO |  | FONTE | UNID | COEFICIENTE | PREÇO UNITÁRIO | TOTAL
87449 | ALVENARIA DE VEDAÇÃO DE BLOCOS VAZADOS DE CONCRETO DE 14X19X39CM (ESPESSURA 14CM) DE PAREDES COM ÁREA LÍQUIDA MENOR QUE 6M² SEM VÃOS E ARGAMASSA DE ASSENTAMENTO COM PREPARO EM BETONEIRA. AF_06/2014 | SINAPI | M2 | 0.2334 | 63.61 | 14.85
87455 | ALVENARIA DE VEDAÇÃO DE BLOCOS VAZADOS DE CONCRETO DE 14X19X39CM (ESPESSURA 14CM) DE PAREDES COM ÁREA LÍQUIDA MAIOR OU IGUAL A 6M² SEM VÃOS E ARGAMASSA DE ASSENTAMENTO COM PREPARO EM BETONEIRA. AF_06/2014 | SINAPI | M2 | 0.2028 | 60.21 | 12.21
87461 | ALVENARIA DE VEDAÇÃO DE BLOCOS VAZADOS DE CONCRETO DE 14X19X39CM (ESPESSURA 14CM) DE PAREDES COM ÁREA LÍQUIDA MENOR QUE 6M² COM VÃOS E ARGAMASSA DE ASSENTAMENTO COM PREPARO EM BETONEIRA. AF_06/2014 | SINAPI | M2 | 0.247 | 67.35 | 16.64
87467 | ALVENARIA DE VEDAÇÃO DE BLOCOS VAZADOS DE CONCRETO DE 14X19X39CM (ESPESSURA 14CM) DE PAREDES COM ÁREA LÍQUIDA MAIOR OU IGUAL A 6M² COM VÃOS E ARGAMASSA DE ASSENTAMENTO COM PREPARO EM BETONEIRA. AF_06/2014 | SINAPI | M2 | 0.3168 | 62.84 | 19.91
|  |  |  | TOTAL SERVICO: |  | 63.61
|  |  |  | VALOR: |  | 72.65
|  |  |  | VALOR SEM ENCARGOS: |  | 63.61
|  |  |  | VALOR ENCARGOS (85.64%): |  | 9.04
|  |  |  | VALOR COM ENCARGOS: |  | 72.65
|  |  |  | VALOR BDI (28.82%): |  | 20.9377
|  |  |  | VALOR COM BDI: |  | 93.59
|  |  |  | QUANTIDADE: |  | 1
|  |  |  | VALOR TOTAL: |  | 72.65
|  |  |  | VALOR BDI TOTAL: |  | 20.94
|  |  |  | VALOR TOTAL COM BDI: |  | 93.59
87449 - ALVENARIA DE VEDAÇÃO DE BLOCOS VAZADOS DE CONCRETO DE 14X19X39CM (ESPESSURA 14CM) DE PAREDES COM ÁREA LÍQUIDA MENOR QUE 6M² SEM VÃOS E ARGAMASSA DE ASSENTAMENTO COM PREPARO EM BETONEIRA. AF_06/2014 (M2)
MATERIAL |  | FONTE | UNID | COEFICIENTE | PREÇO UNITÁRIO | TOTAL
00000651 | BLOCO VEDACAO CONCRETO 14 X 19 X 39 CM (CLASSE C - NBR 6136) | SINAPI | UN | 13.5 | 2.94 | 39.69
00034547 | TELA DE ACO SOLDADA GALVANIZADA/ZINCADA PARA ALVENARIA, FIO D = *1,20 A 1,70* MM, MALHA 15 X 15 MM, (C X L) *50 X 12* CM | SINAPI | M | 0.785 | 2.72 | 2.14
00037395 | PINO DE ACO COM FURO, HASTE = 27 MM (ACAO DIRETA) | SINAPI | CENTO | 0.0189 | 26.57 | 0.5
|  |  |  | TOTAL MATERIAL: |  | 42.33
SERVICO |  | FONTE | UNID | COEFICIENTE | PREÇO UNITÁRIO | TOTAL
87292 | ARGAMASSA TRAÇO 1:2:8 (EM VOLUME DE CIMENTO, CAL E AREIA MÉDIA ÚMIDA) PARA EMBOÇO/MASSA ÚNICA/ASSENTAMENTO DE ALVENARIA DE VEDAÇÃO, PREPARO MECÂNICO COM BETONEIRA 400 L. AF_08/2019 | SINAPI | M3 | 0.0103 | 408.04 | 4.2
88309 | PEDREIRO COM ENCARGOS COMPLEMENTARES | SINAPI | H | 0.99 | 12.06 | 11.94
88316 | SERVENTE COM ENCARGOS COMPLEMENTARES | SINAPI | H | 0.495 | 10.38 | 5.14
|  |  |  | TOTAL SERVICO: |  | 21.28
|  |  |  | VALOR: |  | 72.4
|  |  |  | VALOR SEM ENCARGOS: |  | 63.61
|  |  |  | VALOR ENCARGOS (85.64%): |  | 8.79
|  |  |  | VALOR COM ENCARGOS: |  | 72.4
|  |  |  | VALOR BDI (28.82%): |  | 20.8657
|  |  |  | VALOR COM BDI: |  | 93.27
|  |  |  | QUANTIDADE: |  | 1
|  |  |  | VALOR TOTAL: |  | 72.4
|  |  |  | VALOR BDI TOTAL: |  | 20.87
|  |  |  | VALOR TOTAL COM BDI: |  | 93.27
87455 - ALVENARIA DE VEDAÇÃO DE BLOCOS VAZADOS DE CONCRETO DE 14X19X39CM (ESPESSURA 14CM) DE PAREDES COM ÁREA LÍQUIDA MAIOR OU IGUAL A 6M² SEM VÃOS E ARGAMASSA DE ASSENTAMENTO COM PREPARO EM BETONEIRA. AF_06/2014 (M2)
MATERIAL |  | FONTE | UNID | COEFICIENTE | PREÇO UNITÁRIO | TOTAL
00000651 | BLOCO VEDACAO CONCRETO 14 X 19 X 39 CM (CLASSE C - NBR 6136) | SINAPI | UN | 13.35 | 2.94 | 39.25
00034547 | TELA DE ACO SOLDADA GALVANIZADA/ZINCADA PARA ALVENARIA, FIO D = *1,20 A 1,70* MM, MALHA 15 X 15 MM, (C X L) *50 X 12* CM | SINAPI | M | 0.42 | 2.72 | 1.14
00037395 | PINO DE ACO COM FURO, HASTE = 27 MM (ACAO DIRETA) | SINAPI | CENTO | 0.01 | 26.57 | 0.27
|  |  |  | TOTAL MATERIAL: |  | 40.66
SERVICO |  | FONTE | UNID | COEFICIENTE | PREÇO UNITÁRIO | TOTAL
87292 | ARGAMASSA TRAÇO 1:2:8 (EM VOLUME DE CIMENTO, CAL E AREIA MÉDIA ÚMIDA) PARA EMBOÇO/MASSA ÚNICA/ASSENTAMENTO DE ALVENARIA DE VEDAÇÃO, PREPARO MECÂNICO COM BETONEIRA 400 L. AF_08/2019 | SINAPI | M3 | 0.0103 | 408.04 | 4.2
88309 | PEDREIRO COM ENCARGOS COMPLEMENTARES | SINAPI | H | 0.89 | 12.06 | 10.73
88316 | SERVENTE COM ENCARGOS COMPLEMENTARES | SINAPI | H | 0.445 | 10.38 | 4.62
|  |  |  | TOTAL SERVICO: |  | 19.55
|  |  |  | VALOR: |  | 68.13
|  |  |  | VALOR SEM ENCARGOS: |  | 60.21
|  |  |  | VALOR ENCARGOS (85.64%): |  | 7.92
|  |  |  | VALOR COM ENCARGOS: |  | 68.13
|  |  |  | VALOR BDI (28.82%): |  | 19.6351
|  |  |  | VALOR COM BDI: |  | 87.77
|  |  |  | QUANTIDADE: |  | 1
|  |  |  | VALOR TOTAL: |  | 68.13
|  |  |  | VALOR BDI TOTAL: |  | 19.64
|  |  |  | VALOR TOTAL COM BDI: |  | 87.77
87461 - ALVENARIA DE VEDAÇÃO DE BLOCOS VAZADOS DE CONCRETO DE 14X19X39CM (ESPESSURA 14CM) DE PAREDES COM ÁREA LÍQUIDA MENOR QUE 6M² COM VÃOS E ARGAMASSA DE ASSENTAMENTO COM PREPARO EM BETONEIRA. AF_06/2014 (M2)
MATERIAL |  | FONTE | UNID | COEFICIENTE | PREÇO UNITÁRIO | TOTAL
00000651 | BLOCO VEDACAO CONCRETO 14 X 19 X 39 CM (CLASSE C - NBR 6136) | SINAPI | UN | 13.6 | 2.94 | 39.98
00034547 | TELA DE ACO SOLDADA GALVANIZADA/ZINCADA PARA ALVENARIA, FIO D = *1,20 A 1,70* MM, MALHA 15 X 15 MM, (C X L) *50 X 12* CM | SINAPI | M | 0.785 | 2.72 | 2.14
00037395 | PINO DE ACO COM FURO, HASTE = 27 MM (ACAO DIRETA) | SINAPI | CENTO | 0.0189 | 26.57 | 0.5
|  |  |  | TOTAL MATERIAL: |  | 42.62
SERVICO |  | FONTE | UNID | COEFICIENTE | PREÇO UNITÁRIO | TOTAL
87292 | ARGAMASSA TRAÇO 1:2:8 (EM VOLUME DE CIMENTO, CAL E AREIA MÉDIA ÚMIDA) PARA EMBOÇO/MASSA ÚNICA/ASSENTAMENTO DE ALVENARIA DE VEDAÇÃO, PREPARO MECÂNICO COM BETONEIRA 400 L. AF_08/2019 | SINAPI | M3 | 0.0103 | 408.04 | 4.2
88309 | PEDREIRO COM ENCARGOS COMPLEMENTARES | SINAPI | H | 1.19 | 12.06 | 14.35
88316 | SERVENTE COM ENCARGOS COMPLEMENTARES | SINAPI | H | 0.595 | 10.38 | 6.18
|  |  |  | TOTAL SERVICO: |  | 24.73
|  |  |  | VALOR: |  | 77.87
|  |  |  | VALOR SEM ENCARGOS: |  | 67.35
|  |  |  | VALOR ENCARGOS (85.64%): |  | 10.52
|  |  |  | VALOR COM ENCARGOS: |  | 77.87
|  |  |  | VALOR BDI (28.82%): |  | 22.4421
|  |  |  | VALOR COM BDI: |  | 100.31
|  |  |  | QUANTIDADE: |  | 1
|  |  |  | VALOR TOTAL: |  | 77.87
|  |  |  | VALOR BDI TOTAL: |  | 22.44
|  |  |  | VALOR TOTAL COM BDI: |  | 100.31
87467 - ALVENARIA DE VEDAÇÃO DE BLOCOS VAZADOS DE CONCRETO DE 14X19X39CM (ESPESSURA 14CM) DE PAREDES COM ÁREA LÍQUIDA MAIOR OU IGUAL A 6M² COM VÃOS E ARGAMASSA DE ASSENTAMENTO COM PREPARO EM BETONEIRA. AF_06/2014 (M2)
MATERIAL |  | FONTE | UNID | COEFICIENTE | PREÇO UNITÁRIO | TOTAL
00000651 | BLOCO VEDACAO CONCRETO 14 X 19 X 39 CM (CLASSE C - NBR 6136) | SINAPI | UN | 13.6 | 2.94 | 39.98
00034547 | TELA DE ACO SOLDADA GALVANIZADA/ZINCADA PARA ALVENARIA, FIO D = *1,20 A 1,70* MM, MALHA 15 X 15 MM, (C X L) *50 X 12* CM | SINAPI | M | 0.42 | 2.72 | 1.14
00037395 | PINO DE ACO COM FURO, HASTE = 27 MM (ACAO DIRETA) | SINAPI | CENTO | 0.01 | 26.57 | 0.27
|  |  |  | TOTAL MATERIAL: |  | 41.39
SERVICO |  | FONTE | UNID | COEFICIENTE | PREÇO UNITÁRIO | TOTAL
87292 | ARGAMASSA TRAÇO 1:2:8 (EM VOLUME DE CIMENTO, CAL E AREIA MÉDIA ÚMIDA) PARA EMBOÇO/MASSA ÚNICA/ASSENTAMENTO DE ALVENARIA DE VEDAÇÃO, PREPARO MECÂNICO COM BETONEIRA 400 L. AF_08/2019 | SINAPI | M3 | 0.0103 | 408.04 | 4.2
88309 | PEDREIRO COM ENCARGOS COMPLEMENTARES | SINAPI | H | 1 | 12.06 | 12.06
88316 | SERVENTE COM ENCARGOS COMPLEMENTARES | SINAPI | H | 0.5 | 10.38 | 5.19
|  |  |  | TOTAL SERVICO: |  | 21.45
|  |  |  | VALOR: |  | 71.73
|  |  |  | VALOR SEM ENCARGOS: |  | 62.84
|  |  |  | VALOR ENCARGOS (85.64%): |  | 8.89
|  |  |  | VALOR COM ENCARGOS: |  | 71.73
|  |  |  | VALOR BDI (28.82%): |  | 20.6726
|  |  |  | VALOR COM BDI: |  | 92.4
|  |  |  | QUANTIDADE: |  | 1
|  |  |  | VALOR TOTAL: |  | 71.73
|  |  |  | VALOR BDI TOTAL: |  | 20.67
|  |  |  | VALOR TOTAL COM BDI: |  | 92.4
89850 - JOELHO 90 GRAUS, PVC, SERIE NORMAL, ESGOTO PREDIAL, DN 100 MM, JUNTA ELÁSTICA, FORNECIDO E INSTALADO EM SUBCOLETOR AÉREO DE ESGOTO SANITÁRIO. AF_12/2014 (UN)
MATERIAL |  | FONTE | UNID | COEFICIENTE | PREÇO UNITÁRIO | TOTAL
00000301 | ANEL BORRACHA PARA TUBO ESGOTO PREDIAL, DN 100 MM (NBR 5688) | SINAPI | UN | 1 | 2.3 | 2.3
00003520 | JOELHO PVC, SOLDAVEL, PB, 90 GRAUS, DN 100 MM, PARA ESGOTO PREDIAL | SINAPI | UN | 1 | 5.21 | 5.21
00020078 | PASTA LUBRIFICANTE PARA TUBOS E CONEXOES COM JUNTA ELASTICA (USO EM PVC, ACO, POLIETILENO E OUTROS) ( DE *400* G) | SINAPI | UN | 0.046 | 19.25 | 0.89
|  |  |  | TOTAL MATERIAL: |  | 8.4
SERVICO |  | FONTE | UNID | COEFICIENTE | PREÇO UNITÁRIO | TOTAL
88248 | AUXILIAR DE ENCANADOR OU BOMBEIRO HIDRÁULICO COM ENCARGOS COMPLEMENTARES | SINAPI | H | 0.24 | 10.18 | 2.44
88267 | ENCANADOR OU BOMBEIRO HIDRÁULICO COM ENCARGOS COMPLEMENTARES | SINAPI | H | 0.24 | 12.57 | 3.02
|  |  |  | TOTAL SERVICO: |  | 5.46
|  |  |  | VALOR: |  | 16.71
|  |  |  | VALOR SEM ENCARGOS: |  | 13.86
|  |  |  | VALOR ENCARGOS (85.64%): |  | 2.85
|  |  |  | VALOR COM ENCARGOS: |  | 16.71
|  |  |  | VALOR BDI (28.82%): |  | 4.8158
|  |  |  | VALOR COM BDI: |  | 21.53
|  |  |  | QUANTIDADE: |  | 1
|  |  |  | VALOR TOTAL: |  | 16.71
|  |  |  | VALOR BDI TOTAL: |  | 4.82
|  |  |  | VALOR TOTAL COM BDI: |  | 21.53
96527 - ESCAVAÇÃO MANUAL DE VALA PARA VIGA BALDRAME, COM PREVISÃO DE FÔRMA. AF_06/2017 (M3)
SERVICO |  | FONTE | UNID | COEFICIENTE | PREÇO UNITÁRIO | TOTAL
88309 | PEDREIRO COM ENCARGOS COMPLEMENTARES | SINAPI | H | 1.459 | 12.06 | 17.6
88316 | SERVENTE COM ENCARGOS COMPLEMENTARES | SINAPI | H | 4.138 | 10.38 | 42.95
|  |  |  | TOTAL SERVICO: |  | 60.55
|  |  |  | VALOR: |  | 89.75
|  |  |  | VALOR SEM ENCARGOS: |  | 60.55
|  |  |  | VALOR ENCARGOS (85.64%): |  | 29.2
|  |  |  | VALOR COM ENCARGOS: |  | 89.75
|  |  |  | VALOR BDI (28.82%): |  | 25.866
|  |  |  | VALOR COM BDI: |  | 115.62
|  |  |  | QUANTIDADE: |  | 1
|  |  |  | VALOR TOTAL: |  | 89.75
|  |  |  | VALOR BDI TOTAL: |  | 25.87
|  |  |  | VALOR TOTAL COM BDI: |  | 115.62
94099 - PREPARO DE FUNDO DE VALA COM LARGURA MAIOR OU IGUAL A 1,5 M E MENOR QUE 2,5 M, EM LOCAL COM NÍVEL BAIXO DE INTERFERÊNCIA. AF_06/2016 (M2)
SERVICO |  | FONTE | UNID | COEFICIENTE | PREÇO UNITÁRIO | TOTAL
88309 | PEDREIRO COM ENCARGOS COMPLEMENTARES | SINAPI | H | 0.052 | 12.06 | 0.63
88316 | SERVENTE COM ENCARGOS COMPLEMENTARES | SINAPI | H | 0.078 | 10.38 | 0.81
91533 | COMPACTADOR DE SOLOS DE PERCUSSÃO (SOQUETE) COM MOTOR A GASOLINA 4 TEMPOS, POTÊNCIA 4 CV - CHP DIURNO. AF_08/2015 | SINAPI | CHP | 0.002 | 16.79 | 0.03
91534 | COMPACTADOR DE SOLOS DE PERCUSSÃO (SOQUETE) COM MOTOR A GASOLINA 4 TEMPOS, POTÊNCIA 4 CV - CHI DIURNO. AF_08/2015 | SINAPI | CHI | 0.002 | 13.29 | 0.03
|  |  |  | TOTAL SERVICO: |  | 1.5
|  |  |  | VALOR: |  | 2.21
|  |  |  | VALOR SEM ENCARGOS: |  | 1.5
|  |  |  | VALOR ENCARGOS (85.64%): |  | 0.71
|  |  |  | VALOR COM ENCARGOS: |  | 2.21
|  |  |  | VALOR BDI (28.82%): |  | 0.6369
|  |  |  | VALOR COM BDI: |  | 2.85
|  |  |  | QUANTIDADE: |  | 1
|  |  |  | VALOR TOTAL: |  | 2.21
|  |  |  | VALOR BDI TOTAL: |  | 0.64
|  |  |  | VALOR TOTAL COM BDI: |  | 2.85
94970 - CONCRETO FCK = 20MPA, TRAÇO 1:2,7:3 (CIMENTO/ AREIA MÉDIA/ BRITA 1) - PREPARO MECÂNICO COM BETONEIRA 600 L. AF_07/2016 (M3)
MATERIAL |  | FONTE | UNID | COEFICIENTE | PREÇO UNITÁRIO | TOTAL
00000370 | AREIA MEDIA - POSTO JAZIDA/FORNECEDOR (RETIRADO NA JAZIDA, SEM TRANSPORTE) | SINAPI | M3 | 0.761 | 60 | 45.66
00001379 | CIMENTO PORTLAND COMPOSTO CP II-32 | SINAPI | KG | 325.16 | 0.71 | 230.86
00004721 | PEDRA BRITADA N. 1 (9,5 a 19 MM) POSTO PEDREIRA/FORNECEDOR, SEM FRETE | SINAPI | M3 | 0.591 | 85 | 50.24
|  |  |  | TOTAL MATERIAL: |  | 326.76
SERVICO |  | FONTE | UNID | COEFICIENTE | PREÇO UNITÁRIO | TOTAL
88316 | SERVENTE COM ENCARGOS COMPLEMENTARES | SINAPI | H | 2.03 | 10.38 | 21.07
88377 | OPERADOR DE BETONEIRA ESTACIONÁRIA/MISTURADOR COM ENCARGOS COMPLEMENTARES | SINAPI | H | 1.28 | 9.78 | 12.52
89225 | BETONEIRA CAPACIDADE NOMINAL DE 600 L, CAPACIDADE DE MISTURA 360 L, MOTOR ELÉTRICO TRIFÁSICO POTÊNCIA DE 4 CV, SEM CARREGADOR - CHP DIURNO. AF_11/2014 | SINAPI | CHP | 0.66 | 3.37 | 2.22
89226 | BETONEIRA CAPACIDADE NOMINAL DE 600 L, CAPACIDADE DE MISTURA 360 L, MOTOR ELÉTRICO TRIFÁSICO POTÊNCIA DE 4 CV, SEM CARREGADOR - CHI DIURNO. AF_11/2014 | SINAPI | CHI | 0.62 | 1 | 0.62
|  |  |  | TOTAL SERVICO: |  | 36.43
|  |  |  | VALOR: |  | 379.37
|  |  |  | VALOR SEM ENCARGOS: |  | 363.19
|  |  |  | VALOR ENCARGOS (85.64%): |  | 16.18
|  |  |  | VALOR COM ENCARGOS: |  | 379.37
|  |  |  | VALOR BDI (28.82%): |  | 109.3344
|  |  |  | VALOR COM BDI: |  | 488.7
|  |  |  | QUANTIDADE: |  | 1
|  |  |  | VALOR TOTAL: |  | 379.37
|  |  |  | VALOR BDI TOTAL: |  | 109.33
|  |  |  | VALOR TOTAL COM BDI: |  | 488.7
97735 - PEÇA RETANGULAR PRÉ-MOLDADA, VOLUME DE CONCRETO DE 30 A 100 LITROS, TAXA DE AÇO APROXIMADA DE 30KG/M³. AF_01/2018 (M3)
MATERIAL |  | FONTE | UNID | COEFICIENTE | PREÇO UNITÁRIO | TOTAL
00001358 | CHAPA DE MADEIRA COMPENSADA RESINADA PARA FORMA DE CONCRETO, DE *2,2 X 1,1* M, E = 17 MM | SINAPI | M2 | 1.3112 | 30.01 | 39.35
00002692 | DESMOLDANTE PROTETOR PARA FORMAS DE MADEIRA, DE BASE OLEOSA EMULSIONADA EM AGUA | SINAPI | L | 0.0567 | 7.46 | 0.42
00004517 | SARRAFO DE MADEIRA NAO APARELHADA *2,5 X 7,5* CM (1 X 3 ") PINUS, MISTA OU EQUIVALENTE DA REGIAO | SINAPI | M | 4.477 | 1.06 | 4.75
00020247 | PREGO DE ACO POLIDO COM CABECA 15 X 15 (1 1/4 X 13) | SINAPI | KG | 0.2619 | 11.77 | 3.08
|  |  |  | TOTAL MATERIAL: |  | 47.6
SERVICO |  | FONTE | UNID | COEFICIENTE | PREÇO UNITÁRIO | TOTAL
88239 | AJUDANTE DE CARPINTEIRO COM ENCARGOS COMPLEMENTARES | SINAPI | H | 0.7356 | 10.31 | 7.58
88261 | CARPINTEIRO DE ESQUADRIA COM ENCARGOS COMPLEMENTARES | SINAPI | H | 3.678 | 11.8 | 43.4
88309 | PEDREIRO COM ENCARGOS COMPLEMENTARES | SINAPI | H | 22.8884 | 12.06 | 276.03
88316 | SERVENTE COM ENCARGOS COMPLEMENTARES | SINAPI | H | 22.8884 | 10.38 | 237.58
90586 | VIBRADOR DE IMERSÃO, DIÂMETRO DE PONTEIRA 45MM, MOTOR ELÉTRICO TRIFÁSICO POTÊNCIA DE 2 CV - CHP DIURNO. AF_06/2015 | SINAPI | CHP | 4.7533 | 1.3 | 6.18
90587 | VIBRADOR DE IMERSÃO, DIÂMETRO DE PONTEIRA 45MM, MOTOR ELÉTRICO TRIFÁSICO POTÊNCIA DE 2 CV - CHI DIURNO. AF_06/2015 | SINAPI | CHI | 13.0715 | 0.31 | 4.05
91692 | SERRA CIRCULAR DE BANCADA COM MOTOR ELÉTRICO POTÊNCIA DE 5HP, COM COIFA PARA DISCO 10" - CHP DIURNO. AF_08/2015 | SINAPI | CHP | 0.313 | 14.61 | 4.57
91693 | SERRA CIRCULAR DE BANCADA COM MOTOR ELÉTRICO POTÊNCIA DE 5HP, COM COIFA PARA DISCO 10" - CHI DIURNO. AF_08/2015 | SINAPI | CHI | 0.4226 | 12.53 | 5.3
92783 | ARMAÇÃO DE LAJE DE UMA ESTRUTURA CONVENCIONAL DE CONCRETO ARMADO EM UMA EDIFICAÇÃO TÉRREA OU SOBRADO UTILIZANDO AÇO CA-60 DE 4,2 MM - MONTAGEM. AF_12/2015 | SINAPI | KG | 28.9369 | 11.35 | 328.43
94972 | CONCRETO FCK = 30MPA, TRAÇO 1:2,1:2,5 (CIMENTO/ AREIA MÉDIA/ BRITA 1) - PREPARO MECÂNICO COM BETONEIRA 600 L. AF_07/2016 | SINAPI | M3 | 1.2 | 406.07 | 487.28
|  |  |  | TOTAL SERVICO: |  | 1400.4
|  |  |  | VALOR: |  | 1816.3
|  |  |  | VALOR SEM ENCARGOS: |  | 1448
|  |  |  | VALOR ENCARGOS (85.64%): |  | 368.3
|  |  |  | VALOR COM ENCARGOS: |  | 1816.3
|  |  |  | VALOR BDI (28.82%): |  | 523.4577
|  |  |  | VALOR COM BDI: |  | 2339.76
|  |  |  | QUANTIDADE: |  | 1
|  |  |  | VALOR TOTAL: |  | 1816.3
|  |  |  | VALOR BDI TOTAL: |  | 523.46
|  |  |  | VALOR TOTAL COM BDI: |  | 2339.76
94972 - CONCRETO FCK = 30MPA, TRAÇO 1:2,1:2,5 (CIMENTO/ AREIA MÉDIA/ BRITA 1) - PREPARO MECÂNICO COM BETONEIRA 600 L. AF_07/2016 (M3)
MATERIAL |  | FONTE | UNID | COEFICIENTE | PREÇO UNITÁRIO | TOTAL
00000370 | AREIA MEDIA - POSTO JAZIDA/FORNECEDOR (RETIRADO NA JAZIDA, SEM TRANSPORTE) | SINAPI | M3 | 0.712 | 60 | 42.72
00001379 | CIMENTO PORTLAND COMPOSTO CP II-32 | SINAPI | KG | 391.17 | 0.71 | 277.73
00004721 | PEDRA BRITADA N. 1 (9,5 a 19 MM) POSTO PEDREIRA/FORNECEDOR, SEM FRETE | SINAPI | M3 | 0.5927 | 85 | 50.38
|  |  |  | TOTAL MATERIAL: |  | 370.83
SERVICO |  | FONTE | UNID | COEFICIENTE | PREÇO UNITÁRIO | TOTAL
88316 | SERVENTE COM ENCARGOS COMPLEMENTARES | SINAPI | H | 1.96 | 10.38 | 20.34
88377 | OPERADOR DE BETONEIRA ESTACIONÁRIA/MISTURADOR COM ENCARGOS COMPLEMENTARES | SINAPI | H | 1.24 | 9.78 | 12.13
89225 | BETONEIRA CAPACIDADE NOMINAL DE 600 L, CAPACIDADE DE MISTURA 360 L, MOTOR ELÉTRICO TRIFÁSICO POTÊNCIA DE 4 CV, SEM CARREGADOR - CHP DIURNO. AF_11/2014 | SINAPI | CHP | 0.64 | 3.37 | 2.16
89226 | BETONEIRA CAPACIDADE NOMINAL DE 600 L, CAPACIDADE DE MISTURA 360 L, MOTOR ELÉTRICO TRIFÁSICO POTÊNCIA DE 4 CV, SEM CARREGADOR - CHI DIURNO. AF_11/2014 | SINAPI | CHI | 0.61 | 1 | 0.61
|  |  |  | TOTAL SERVICO: |  | 35.24
|  |  |  | VALOR: |  | 421.72
|  |  |  | VALOR SEM ENCARGOS: |  | 406.07
|  |  |  | VALOR ENCARGOS (85.64%): |  | 15.65
|  |  |  | VALOR COM ENCARGOS: |  | 421.72
|  |  |  | VALOR BDI (28.82%): |  | 121.5397
|  |  |  | VALOR COM BDI: |  | 543.26
|  |  |  | QUANTIDADE: |  | 1
|  |  |  | VALOR TOTAL: |  | 421.72
|  |  |  | VALOR BDI TOTAL: |  | 121.54
|  |  |  | VALOR TOTAL COM BDI: |  | 543.26
100475 - ARGAMASSA TRAÇO 1:3 (EM VOLUME DE CIMENTO E AREIA MÉDIA ÚMIDA) COM ADIÇÃO DE IMPERMEABILIZANTE, PREPARO MECÂNICO COM BETONEIRA 400 L. AF_08/2019 (M3)
MATERIAL |  | FONTE | UNID | COEFICIENTE | PREÇO UNITÁRIO | TOTAL
00000123 | ADITIVO IMPERMEABILIZANTE DE PEGA NORMAL PARA ARGAMASSAS E CONCRETOS SEM ARMACAO | SINAPI | L | 19.44 | 6 | 116.64
00000370 | AREIA MEDIA - POSTO JAZIDA/FORNECEDOR (RETIRADO NA JAZIDA, SEM TRANSPORTE) | SINAPI | M3 | 1.08 | 60 | 64.8
00001379 | CIMENTO PORTLAND COMPOSTO CP II-32 | SINAPI | KG | 486 | 0.71 | 345.06
|  |  |  | TOTAL MATERIAL: |  | 526.5
SERVICO |  | FONTE | UNID | COEFICIENTE | PREÇO UNITÁRIO | TOTAL
88377 | OPERADOR DE BETONEIRA ESTACIONÁRIA/MISTURADOR COM ENCARGOS COMPLEMENTARES | SINAPI | H | 3.75 | 9.78 | 36.68
88830 | BETONEIRA CAPACIDADE NOMINAL DE 400 L, CAPACIDADE DE MISTURA 280 L, MOTOR ELÉTRICO TRIFÁSICO POTÊNCIA DE 2 CV, SEM CARREGADOR - CHP DIURNO. AF_10/2014 | SINAPI | CHP | 0.87 | 1.24 | 1.08
88831 | BETONEIRA CAPACIDADE NOMINAL DE 400 L, CAPACIDADE DE MISTURA 280 L, MOTOR ELÉTRICO TRIFÁSICO POTÊNCIA DE 2 CV, SEM CARREGADOR - CHI DIURNO. AF_10/2014 | SINAPI | CHI | 2.88 | 0.25 | 0.72
|  |  |  | TOTAL SERVICO: |  | 38.48
|  |  |  | VALOR: |  | 583.52
|  |  |  | VALOR SEM ENCARGOS: |  | 564.98
|  |  |  | VALOR ENCARGOS (85.64%): |  | 18.54
|  |  |  | VALOR COM ENCARGOS: |  | 583.52
|  |  |  | VALOR BDI (28.82%): |  | 168.1705
|  |  |  | VALOR COM BDI: |  | 751.69
|  |  |  | QUANTIDADE: |  | 1
|  |  |  | VALOR TOTAL: |  | 583.52
|  |  |  | VALOR BDI TOTAL: |  | 168.17
|  |  |  | VALOR TOTAL COM BDI: |  | 751.69
89876 - CAMINHÃO BASCULANTE 14 M3, COM CAVALO MECÂNICO DE CAPACIDADE MÁXIMA DE TRAÇÃO COMBINADO DE 36000 KG, POTÊNCIA 286 CV, INCLUSIVE SEMIREBOQUE COM CAÇAMBA METÁLICA - CHP DIURNO. AF_12/2014 (CHP)
SERVICO |  | FONTE | UNID | COEFICIENTE | PREÇO UNITÁRIO | TOTAL
88281 | MOTORISTA DE BASCULANTE COM ENCARGOS COMPLEMENTARES | SINAPI | H | 1 | 10.25 | 10.25
89870 | CAMINHÃO BASCULANTE 14 M3, COM CAVALO MECÂNICO DE CAPACIDADE MÁXIMA DE TRAÇÃO COMBINADO DE 36000 KG, POTÊNCIA 286 CV, INCLUSIVE SEMIREBOQUE COM CAÇAMBA METÁLICA - DEPRECIAÇÃO. AF_12/2014 | SINAPI | H | 1 | 16.92 | 16.92
89871 | CAMINHÃO BASCULANTE 14 M3, COM CAVALO MECÂNICO DE CAPACIDADE MÁXIMA DE TRAÇÃO COMBINADO DE 36000 KG, POTÊNCIA 286 CV, INCLUSIVE SEMIREBOQUE COM CAÇAMBA METÁLICA - JUROS. AF_12/2014 | SINAPI | H | 1 | 5.92 | 5.92
89872 | CAMINHÃO BASCULANTE 14 M3, COM CAVALO MECÂNICO DE CAPACIDADE MÁXIMA DE TRAÇÃO COMBINADO DE 36000 KG, POTÊNCIA 286 CV, INCLUSIVE SEMIREBOQUE COM CAÇAMBA METÁLICA - IMPOSTOS E SEGUROS. AF_12/2014 | SINAPI | H | 1 | 1.22 | 1.22
89873 | CAMINHÃO BASCULANTE 14 M3, COM CAVALO MECÂNICO DE CAPACIDADE MÁXIMA DE TRAÇÃO COMBINADO DE 36000 KG, POTÊNCIA 286 CV, INCLUSIVE SEMIREBOQUE COM CAÇAMBA METÁLICA - MANUTENÇÃO. AF_12/2014 | SINAPI | H | 1 | 31.71 | 31.71
89874 | CAMINHÃO BASCULANTE 14 M3, COM CAVALO MECÂNICO DE CAPACIDADE MÁXIMA DE TRAÇÃO COMBINADO DE 36000 KG, POTÊNCIA 286 CV, INCLUSIVE SEMIREBOQUE COM CAÇAMBA METÁLICA - MATERIAIS NA OPERAÇÃO. AF_12/2014 | SINAPI | H | 1 | 145.5 | 145.5
|  |  |  | TOTAL SERVICO: |  | 211.52
|  |  |  | VALOR: |  | 216.82
|  |  |  | VALOR SEM ENCARGOS: |  | 211.52
|  |  |  | VALOR ENCARGOS (85.64%): |  | 5.3
|  |  |  | VALOR COM ENCARGOS: |  | 216.82
|  |  |  | VALOR BDI (28.82%): |  | 62.4875
|  |  |  | VALOR COM BDI: |  | 279.31
|  |  |  | QUANTIDADE: |  | 1
|  |  |  | VALOR TOTAL: |  | 216.82
|  |  |  | VALOR BDI TOTAL: |  | 62.49
|  |  |  | VALOR TOTAL COM BDI: |  | 279.31
89870 - CAMINHÃO BASCULANTE 14 M3, COM CAVALO MECÂNICO DE CAPACIDADE MÁXIMA DE TRAÇÃO COMBINADO DE 36000 KG, POTÊNCIA 286 CV, INCLUSIVE SEMIREBOQUE COM CAÇAMBA METÁLICA - DEPRECIAÇÃO. AF_12/2014 (H)
EQUIPAMENTO |  | FONTE | UNID | COEFICIENTE | PREÇO UNITÁRIO | TOTAL
00037743 | SEMIRREBOQUE COM DOIS EIXOS EM TANDEM TIPO BASCULANTE COM CACAMBA METALICA 14 M3 (INCLUI MONTAGEM, NAO INCLUI CAVALO MECANICO) | SINAPI | UN | 4e-05 | 118650.34 | 4.75
00037762 | CAVALO MECANICO TRACAO 4X2, PESO BRUTO TOTAL 16000 KG, CAPACIDADE MAXIMA DE TRACAO *36000* KG, DISTANCIA ENTRE EIXOS *3,56* M, POTENCIA *286* CV (INCLUI CABINE E CHASSI, NAO INCLUI SEMIRREBOQUE) | SINAPI | UN | 4e-05 | 304187.2 | 12.17
|  |  |  | TOTAL EQUIPAMENTO: |  | 16.92
|  |  |  | VALOR: |  | 16.9
|  |  |  | VALOR SEM ENCARGOS: |  | 16.9
|  |  |  | VALOR ENCARGOS: |  | 0
|  |  |  | VALOR COM ENCARGOS: |  | 16.9
|  |  |  | VALOR BDI (28.82%): |  | 4.8706
|  |  |  | VALOR COM BDI: |  | 21.77
|  |  |  | QUANTIDADE: |  | 1
|  |  |  | VALOR TOTAL: |  | 16.9
|  |  |  | VALOR BDI TOTAL: |  | 4.87
|  |  |  | VALOR TOTAL COM BDI: |  | 21.77
89871 - CAMINHÃO BASCULANTE 14 M3, COM CAVALO MECÂNICO DE CAPACIDADE MÁXIMA DE TRAÇÃO COMBINADO DE 36000 KG, POTÊNCIA 286 CV, INCLUSIVE SEMIREBOQUE COM CAÇAMBA METÁLICA - JUROS. AF_12/2014 (H)
EQUIPAMENTO |  | FONTE | UNID | COEFICIENTE | PREÇO UNITÁRIO | TOTAL
00037743 | SEMIRREBOQUE COM DOIS EIXOS EM TANDEM TIPO BASCULANTE COM CACAMBA METALICA 14 M3 (INCLUI MONTAGEM, NAO INCLUI CAVALO MECANICO) | SINAPI | UN | 1.4e-05 | 118650.34 | 1.66
00037762 | CAVALO MECANICO TRACAO 4X2, PESO BRUTO TOTAL 16000 KG, CAPACIDADE MAXIMA DE TRACAO *36000* KG, DISTANCIA ENTRE EIXOS *3,56* M, POTENCIA *286* CV (INCLUI CABINE E CHASSI, NAO INCLUI SEMIRREBOQUE) | SINAPI | UN | 1.4e-05 | 304187.2 | 4.26
|  |  |  | TOTAL EQUIPAMENTO: |  | 5.92
|  |  |  | VALOR: |  | 5.91
|  |  |  | VALOR SEM ENCARGOS: |  | 5.91
|  |  |  | VALOR ENCARGOS: |  | 0
|  |  |  | VALOR COM ENCARGOS: |  | 5.91
|  |  |  | VALOR BDI (28.82%): |  | 1.7033
|  |  |  | VALOR COM BDI: |  | 7.61
|  |  |  | QUANTIDADE: |  | 1
|  |  |  | VALOR TOTAL: |  | 5.91
|  |  |  | VALOR BDI TOTAL: |  | 1.7
|  |  |  | VALOR TOTAL COM BDI: |  | 7.61
89872 - CAMINHÃO BASCULANTE 14 M3, COM CAVALO MECÂNICO DE CAPACIDADE MÁXIMA DE TRAÇÃO COMBINADO DE 36000 KG, POTÊNCIA 286 CV, INCLUSIVE SEMIREBOQUE COM CAÇAMBA METÁLICA - IMPOSTOS E SEGUROS. AF_12/2014 (H)
EQUIPAMENTO |  | FONTE | UNID | COEFICIENTE | PREÇO UNITÁRIO | TOTAL
00037743 | SEMIRREBOQUE COM DOIS EIXOS EM TANDEM TIPO BASCULANTE COM CACAMBA METALICA 14 M3 (INCLUI MONTAGEM, NAO INCLUI CAVALO MECANICO) | SINAPI | UN | 2.9e-06 | 118650.34 | 0.34
00037762 | CAVALO MECANICO TRACAO 4X2, PESO BRUTO TOTAL 16000 KG, CAPACIDADE MAXIMA DE TRACAO *36000* KG, DISTANCIA ENTRE EIXOS *3,56* M, POTENCIA *286* CV (INCLUI CABINE E CHASSI, NAO INCLUI SEMIRREBOQUE) | SINAPI | UN | 2.9e-06 | 304187.2 | 0.88
|  |  |  | TOTAL EQUIPAMENTO: |  | 1.22
|  |  |  | VALOR: |  | 1.22
|  |  |  | VALOR SEM ENCARGOS: |  | 1.22
|  |  |  | VALOR ENCARGOS: |  | 0
|  |  |  | VALOR COM ENCARGOS: |  | 1.22
|  |  |  | VALOR BDI (28.82%): |  | 0.3516
|  |  |  | VALOR COM BDI: |  | 1.57
|  |  |  | QUANTIDADE: |  | 1
|  |  |  | VALOR TOTAL: |  | 1.22
|  |  |  | VALOR BDI TOTAL: |  | 0.35
|  |  |  | VALOR TOTAL COM BDI: |  | 1.57
89873 - CAMINHÃO BASCULANTE 14 M3, COM CAVALO MECÂNICO DE CAPACIDADE MÁXIMA DE TRAÇÃO COMBINADO DE 36000 KG, POTÊNCIA 286 CV, INCLUSIVE SEMIREBOQUE COM CAÇAMBA METÁLICA - MANUTENÇÃO. AF_12/2014 (H)
EQUIPAMENTO |  | FONTE | UNID | COEFICIENTE | PREÇO UNITÁRIO | TOTAL
00037743 | SEMIRREBOQUE COM DOIS EIXOS EM TANDEM TIPO BASCULANTE COM CACAMBA METALICA 14 M3 (INCLUI MONTAGEM, NAO INCLUI CAVALO MECANICO) | SINAPI | UN | 7.5e-05 | 118650.34 | 8.9
00037762 | CAVALO MECANICO TRACAO 4X2, PESO BRUTO TOTAL 16000 KG, CAPACIDADE MAXIMA DE TRACAO *36000* KG, DISTANCIA ENTRE EIXOS *3,56* M, POTENCIA *286* CV (INCLUI CABINE E CHASSI, NAO INCLUI SEMIRREBOQUE) | SINAPI | UN | 7.5e-05 | 304187.2 | 22.81
|  |  |  | TOTAL EQUIPAMENTO: |  | 31.71
|  |  |  | VALOR: |  | 31.7
|  |  |  | VALOR SEM ENCARGOS: |  | 31.7
|  |  |  | VALOR ENCARGOS: |  | 0
|  |  |  | VALOR COM ENCARGOS: |  | 31.7
|  |  |  | VALOR BDI (28.82%): |  | 9.1359
|  |  |  | VALOR COM BDI: |  | 40.84
|  |  |  | QUANTIDADE: |  | 1
|  |  |  | VALOR TOTAL: |  | 31.7
|  |  |  | VALOR BDI TOTAL: |  | 9.14
|  |  |  | VALOR TOTAL COM BDI: |  | 40.84
89874 - CAMINHÃO BASCULANTE 14 M3, COM CAVALO MECÂNICO DE CAPACIDADE MÁXIMA DE TRAÇÃO COMBINADO DE 36000 KG, POTÊNCIA 286 CV, INCLUSIVE SEMIREBOQUE COM CAÇAMBA METÁLICA - MATERIAIS NA OPERAÇÃO. AF_12/2014 (H)
MATERIAL |  | FONTE | UNID | COEFICIENTE | PREÇO UNITÁRIO | TOTAL
00004221 | OLEO DIESEL COMBUSTIVEL COMUM | SINAPI | L | 37.89 | 3.84 | 145.5
|  |  |  | TOTAL MATERIAL: |  | 145.5
|  |  |  | VALOR: |  | 145.49
|  |  |  | VALOR SEM ENCARGOS: |  | 145.49
|  |  |  | VALOR ENCARGOS: |  | 0
|  |  |  | VALOR COM ENCARGOS: |  | 145.49
|  |  |  | VALOR BDI (28.82%): |  | 41.9302
|  |  |  | VALOR COM BDI: |  | 187.42
|  |  |  | QUANTIDADE: |  | 1
|  |  |  | VALOR TOTAL: |  | 145.49
|  |  |  | VALOR BDI TOTAL: |  | 41.93
|  |  |  | VALOR TOTAL COM BDI: |  | 187.42
89877 - CAMINHÃO BASCULANTE 14 M3, COM CAVALO MECÂNICO DE CAPACIDADE MÁXIMA DE TRAÇÃO COMBINADO DE 36000 KG, POTÊNCIA 286 CV, INCLUSIVE SEMIREBOQUE COM CAÇAMBA METÁLICA - CHI DIURNO. AF_12/2014 (CHI)
SERVICO |  | FONTE | UNID | COEFICIENTE | PREÇO UNITÁRIO | TOTAL
88281 | MOTORISTA DE BASCULANTE COM ENCARGOS COMPLEMENTARES | SINAPI | H | 1 | 10.25 | 10.25
89870 | CAMINHÃO BASCULANTE 14 M3, COM CAVALO MECÂNICO DE CAPACIDADE MÁXIMA DE TRAÇÃO COMBINADO DE 36000 KG, POTÊNCIA 286 CV, INCLUSIVE SEMIREBOQUE COM CAÇAMBA METÁLICA - DEPRECIAÇÃO. AF_12/2014 | SINAPI | H | 1 | 16.92 | 16.92
89871 | CAMINHÃO BASCULANTE 14 M3, COM CAVALO MECÂNICO DE CAPACIDADE MÁXIMA DE TRAÇÃO COMBINADO DE 36000 KG, POTÊNCIA 286 CV, INCLUSIVE SEMIREBOQUE COM CAÇAMBA METÁLICA - JUROS. AF_12/2014 | SINAPI | H | 1 | 5.92 | 5.92
89872 | CAMINHÃO BASCULANTE 14 M3, COM CAVALO MECÂNICO DE CAPACIDADE MÁXIMA DE TRAÇÃO COMBINADO DE 36000 KG, POTÊNCIA 286 CV, INCLUSIVE SEMIREBOQUE COM CAÇAMBA METÁLICA - IMPOSTOS E SEGUROS. AF_12/2014 | SINAPI | H | 1 | 1.22 | 1.22
|  |  |  | TOTAL SERVICO: |  | 34.31
|  |  |  | VALOR: |  | 39.63
|  |  |  | VALOR SEM ENCARGOS: |  | 34.31
|  |  |  | VALOR ENCARGOS (85.64%): |  | 5.32
|  |  |  | VALOR COM ENCARGOS: |  | 39.63
|  |  |  | VALOR BDI (28.82%): |  | 11.4214
|  |  |  | VALOR COM BDI: |  | 51.05
|  |  |  | QUANTIDADE: |  | 1
|  |  |  | VALOR TOTAL: |  | 39.63
|  |  |  | VALOR BDI TOTAL: |  | 11.42
|  |  |  | VALOR TOTAL COM BDI: |  | 51.05
88313 - POCEIRO COM ENCARGOS COMPLEMENTARES (H)
GERAL |  | FONTE | UNID | COEFICIENTE | PREÇO UNITÁRIO | TOTAL
00037370 | ALIMENTACAO - HORISTA (COLETADO CAIXA) | SINAPI | H | 1 | 2.3 | 2.3
00037371 | TRANSPORTE - HORISTA (COLETADO CAIXA) | SINAPI | H | 1 | 0.63 | 0.63
00037372 | EXAMES - HORISTA (COLETADO CAIXA) | SINAPI | H | 1 | 0.34 | 0.34
00037373 | SEGURO - HORISTA (COLETADO CAIXA) | SINAPI | H | 1 | 0.05 | 0.05
|  |  |  | TOTAL GERAL: |  | 3.32
MAO DE OBRA |  | FONTE | UNID | COEFICIENTE | PREÇO UNITÁRIO | TOTAL
00004752 | POCEIRO / ESCAVADOR DE VALAS E TUBULOES | SINAPI | H | 1 | 7.4284 | 7.43
|  |  |  | TOTAL MAO DE OBRA: |  | 7.43
MATERIAL |  | FONTE | UNID | COEFICIENTE | PREÇO UNITÁRIO | TOTAL
00043464 | FERRAMENTAS - FAMILIA OPERADOR ESCAVADEIRA - HORISTA (ENCARGOS COMPLEMENTARES - COLETADO CAIXA) | SINAPI | H | 1 | 0.01 | 0.01
00043488 | EPI - FAMILIA OPERADOR ESCAVADEIRA - HORISTA (ENCARGOS COMPLEMENTARES - COLETADO CAIXA) | SINAPI | H | 1 | 0.65 | 0.65
|  |  |  | TOTAL MATERIAL: |  | 0.66
SERVICO |  | FONTE | UNID | COEFICIENTE | PREÇO UNITÁRIO | TOTAL
95375 | CURSO DE CAPACITAÇÃO PARA POCEIRO (ENCARGOS COMPLEMENTARES) - HORISTA | SINAPI | H | 1 | 0.13 | 0.13
|  |  |  | TOTAL SERVICO: |  | 0.13
|  |  |  | VALOR: |  | 18
|  |  |  | VALOR SEM ENCARGOS: |  | 11.54
|  |  |  | VALOR ENCARGOS (85.64%): |  | 6.46
|  |  |  | VALOR COM ENCARGOS: |  | 18
|  |  |  | VALOR BDI (28.82%): |  | 5.1876
|  |  |  | VALOR COM BDI: |  | 23.19
|  |  |  | QUANTIDADE: |  | 1
|  |  |  | VALOR TOTAL: |  | 18
|  |  |  | VALOR BDI TOTAL: |  | 5.19
|  |  |  | VALOR TOTAL COM BDI: |  | 23.19
95375 - CURSO DE CAPACITAÇÃO PARA POCEIRO (ENCARGOS COMPLEMENTARES) - HORISTA (H)
MAO DE OBRA |  | FONTE | UNID | COEFICIENTE | PREÇO UNITÁRIO | TOTAL
00004752 | POCEIRO / ESCAVADOR DE VALAS E TUBULOES | SINAPI | H | 0.0171 | 7.4284 | 0.13
|  |  |  | TOTAL MAO DE OBRA: |  | 0.13
|  |  |  | VALOR: |  | 0.23
|  |  |  | VALOR SEM ENCARGOS: |  | 0.13
|  |  |  | VALOR ENCARGOS (85.64%): |  | 0.1
|  |  |  | VALOR COM ENCARGOS: |  | 0.23
|  |  |  | VALOR BDI (28.82%): |  | 0.0663
|  |  |  | VALOR COM BDI: |  | 0.3
|  |  |  | QUANTIDADE: |  | 1
|  |  |  | VALOR TOTAL: |  | 0.23
|  |  |  | VALOR BDI TOTAL: |  | 0.07
|  |  |  | VALOR TOTAL COM BDI: |  | 0.3
86882 - SIFÃO DO TIPO GARRAFA/COPO EM PVC 1.1/4? X 1.1/2" - FORNECIMENTO E INSTALAÇÃO. AF_12/2013 (UN)
MATERIAL |  | FONTE | UNID | COEFICIENTE | PREÇO UNITÁRIO | TOTAL
00003146 | FITA VEDA ROSCA EM ROLOS DE 18 MM X 10 M (L X C) | SINAPI | UN | 0.05 | 3.33 | 0.17
00006146 | SIFAO PLASTICO TIPO COPO PARA TANQUE, 1.1/4 X 1.1/2 " | SINAPI | UN | 1 | 12.57 | 12.57
|  |  |  | TOTAL MATERIAL: |  | 12.74
SERVICO |  | FONTE | UNID | COEFICIENTE | PREÇO UNITÁRIO | TOTAL
88267 | ENCANADOR OU BOMBEIRO HIDRÁULICO COM ENCARGOS COMPLEMENTARES | SINAPI | H | 0.14 | 12.57 | 1.76
88316 | SERVENTE COM ENCARGOS COMPLEMENTARES | SINAPI | H | 0.04 | 10.38 | 0.42
|  |  |  | TOTAL SERVICO: |  | 2.18
|  |  |  | VALOR: |  | 16.06
|  |  |  | VALOR SEM ENCARGOS: |  | 14.92
|  |  |  | VALOR ENCARGOS (85.64%): |  | 1.14
|  |  |  | VALOR COM ENCARGOS: |  | 16.06
|  |  |  | VALOR BDI (28.82%): |  | 4.6285
|  |  |  | VALOR COM BDI: |  | 20.69
|  |  |  | QUANTIDADE: |  | 1
|  |  |  | VALOR TOTAL: |  | 16.06
|  |  |  | VALOR BDI TOTAL: |  | 4.63
|  |  |  | VALOR TOTAL COM BDI: |  | 20.69
95541 - FIXAÇÃO UTILIZANDO PARAFUSO E BUCHA DE NYLON, SOMENTE MÃO DE OBRA. AF_10/2016 (UN)
SERVICO |  | FONTE | UNID | COEFICIENTE | PREÇO UNITÁRIO | TOTAL
88248 | AUXILIAR DE ENCANADOR OU BOMBEIRO HIDRÁULICO COM ENCARGOS COMPLEMENTARES | SINAPI | H | 0.0227 | 10.18 | 0.23
88267 | ENCANADOR OU BOMBEIRO HIDRÁULICO COM ENCARGOS COMPLEMENTARES | SINAPI | H | 0.1621 | 12.57 | 2.04
|  |  |  | TOTAL SERVICO: |  | 2.27
|  |  |  | VALOR: |  | 3.5
|  |  |  | VALOR SEM ENCARGOS: |  | 2.27
|  |  |  | VALOR ENCARGOS (85.64%): |  | 1.23
|  |  |  | VALOR COM ENCARGOS: |  | 3.5
|  |  |  | VALOR BDI (28.82%): |  | 1.0087
|  |  |  | VALOR COM BDI: |  | 4.51
|  |  |  | QUANTIDADE: |  | 1
|  |  |  | VALOR TOTAL: |  | 3.5
|  |  |  | VALOR BDI TOTAL: |  | 1.01
|  |  |  | VALOR TOTAL COM BDI: |  | 4.51
92767 - ARMAÇÃO DE LAJE DE UMA ESTRUTURA CONVENCIONAL DE CONCRETO ARMADO EM UM EDIFÍCIO DE MÚLTIPLOS PAVIMENTOS UTILIZANDO AÇO CA-60 DE 4,2 MM - MONTAGEM. AF_12/2015 (KG)
MATERIAL |  | FONTE | UNID | COEFICIENTE | PREÇO UNITÁRIO | TOTAL
00000337 | ARAME RECOZIDO 18 BWG, 1,25 MM (0,01 KG/M) | SINAPI | KG | 0.025 | 12.15 | 0.3
00039017 | ESPACADOR / DISTANCIADOR CIRCULAR COM ENTRADA LATERAL, EM PLASTICO, PARA VERGALHAO *4,2 A 12,5* MM, COBRIMENTO 20 MM | SINAPI | UN | 2.816 | 0.14 | 0.39
|  |  |  | TOTAL MATERIAL: |  | 0.69
SERVICO |  | FONTE | UNID | COEFICIENTE | PREÇO UNITÁRIO | TOTAL
88238 | AJUDANTE DE ARMADOR COM ENCARGOS COMPLEMENTARES | SINAPI | H | 0.0171 | 9.82 | 0.17
88245 | ARMADOR COM ENCARGOS COMPLEMENTARES | SINAPI | H | 0.1048 | 13.33 | 1.4
92799 | CORTE E DOBRA DE AÇO CA-60, DIÂMETRO DE 4,2 MM, UTILIZADO EM LAJE. AF_12/2015 | SINAPI | KG | 1 | 7.83 | 7.83
|  |  |  | TOTAL SERVICO: |  | 9.4
|  |  |  | VALOR: |  | 11.65
|  |  |  | VALOR SEM ENCARGOS: |  | 10.09
|  |  |  | VALOR ENCARGOS (85.64%): |  | 1.56
|  |  |  | VALOR COM ENCARGOS: |  | 11.65
|  |  |  | VALOR BDI (28.82%): |  | 3.3575
|  |  |  | VALOR COM BDI: |  | 15.01
|  |  |  | QUANTIDADE: |  | 1
|  |  |  | VALOR TOTAL: |  | 11.65
|  |  |  | VALOR BDI TOTAL: |  | 3.36
|  |  |  | VALOR TOTAL COM BDI: |  | 15.01
89357 - TUBO, PVC, SOLDÁVEL, DN 32MM, INSTALADO EM RAMAL OU SUB-RAMAL DE ÁGUA - FORNECIMENTO E INSTALAÇÃO. AF_12/2014 (M)
MATERIAL |  | FONTE | UNID | COEFICIENTE | PREÇO UNITÁRIO | TOTAL
00009869 | TUBO PVC, SOLDAVEL, DN 32 MM, AGUA FRIA (NBR-5648) | SINAPI | M | 1.061 | 6.8 | 7.21
00038383 | LIXA D'AGUA EM FOLHA, GRAO 100 | SINAPI | UN | 0.147 | 1.66 | 0.24
|  |  |  | TOTAL MATERIAL: |  | 7.45
SERVICO |  | FONTE | UNID | COEFICIENTE | PREÇO UNITÁRIO | TOTAL
88248 | AUXILIAR DE ENCANADOR OU BOMBEIRO HIDRÁULICO COM ENCARGOS COMPLEMENTARES | SINAPI | H | 0.44 | 10.18 | 4.48
88267 | ENCANADOR OU BOMBEIRO HIDRÁULICO COM ENCARGOS COMPLEMENTARES | SINAPI | H | 0.44 | 12.57 | 5.53
|  |  |  | TOTAL SERVICO: |  | 10.01
|  |  |  | VALOR: |  | 22.7
|  |  |  | VALOR SEM ENCARGOS: |  | 17.46
|  |  |  | VALOR ENCARGOS (85.64%): |  | 5.24
|  |  |  | VALOR COM ENCARGOS: |  | 22.7
|  |  |  | VALOR BDI (28.82%): |  | 6.5421
|  |  |  | VALOR COM BDI: |  | 29.24
|  |  |  | QUANTIDADE: |  | 1
|  |  |  | VALOR TOTAL: |  | 22.7
|  |  |  | VALOR BDI TOTAL: |  | 6.54
|  |  |  | VALOR TOTAL COM BDI: |  | 29.24
89386 - LUVA, PVC, SOLDÁVEL, DN 32MM, INSTALADO EM RAMAL OU SUB-RAMAL DE ÁGUA - FORNECIMENTO E INSTALAÇÃO. AF_12/2014 (UN)
MATERIAL |  | FONTE | UNID | COEFICIENTE | PREÇO UNITÁRIO | TOTAL
00000122 | ADESIVO PLASTICO PARA PVC, FRASCO COM 850 GR | SINAPI | UN | 0.009 | 52.57 | 0.47
00003903 | LUVA PVC SOLDAVEL, 32 MM, PARA AGUA FRIA PREDIAL | SINAPI | UN | 1 | 1.57 | 1.57
00020083 | SOLUCAO LIMPADORA PARA PVC, FRASCO COM 1000 CM3 | SINAPI | UN | 0.011 | 45.65 | 0.5
00038383 | LIXA D'AGUA EM FOLHA, GRAO 100 | SINAPI | UN | 0.06 | 1.66 | 0.1
|  |  |  | TOTAL MATERIAL: |  | 2.64
SERVICO |  | FONTE | UNID | COEFICIENTE | PREÇO UNITÁRIO | TOTAL
88248 | AUXILIAR DE ENCANADOR OU BOMBEIRO HIDRÁULICO COM ENCARGOS COMPLEMENTARES | SINAPI | H | 0.119 | 10.18 | 1.21
88267 | ENCANADOR OU BOMBEIRO HIDRÁULICO COM ENCARGOS COMPLEMENTARES | SINAPI | H | 0.119 | 12.57 | 1.5
|  |  |  | TOTAL SERVICO: |  | 2.71
|  |  |  | VALOR: |  | 6.75
|  |  |  | VALOR SEM ENCARGOS: |  | 5.35
|  |  |  | VALOR ENCARGOS (85.64%): |  | 1.4
|  |  |  | VALOR COM ENCARGOS: |  | 6.75
|  |  |  | VALOR BDI (28.82%): |  | 1.9454
|  |  |  | VALOR COM BDI: |  | 8.7
|  |  |  | QUANTIDADE: |  | 1
|  |  |  | VALOR TOTAL: |  | 6.75
|  |  |  | VALOR BDI TOTAL: |  | 1.95
|  |  |  | VALOR TOTAL COM BDI: |  | 8.7
89388 - LUVA DE REDUÇÃO, PVC, SOLDÁVEL, DN 40MM X 32MM, INSTALADO EM RAMAL OU SUB-RAMAL DE ÁGUA - FORNECIMENTO E INSTALAÇÃO. AF_12/2014 (UN)
MATERIAL |  | FONTE | UNID | COEFICIENTE | PREÇO UNITÁRIO | TOTAL
00000122 | ADESIVO PLASTICO PARA PVC, FRASCO COM 850 GR | SINAPI | UN | 0.009 | 52.57 | 0.47
00003872 | LUVA DE REDUCAO SOLDAVEL, PVC, 40 MM X 32 MM, PARA AGUA FRIA PREDIAL | SINAPI | UN | 1 | 3.64 | 3.64
00020083 | SOLUCAO LIMPADORA PARA PVC, FRASCO COM 1000 CM3 | SINAPI | UN | 0.011 | 45.65 | 0.5
00038383 | LIXA D'AGUA EM FOLHA, GRAO 100 | SINAPI | UN | 0.06 | 1.66 | 0.1
|  |  |  | TOTAL MATERIAL: |  | 4.71
SERVICO |  | FONTE | UNID | COEFICIENTE | PREÇO UNITÁRIO | TOTAL
88248 | AUXILIAR DE ENCANADOR OU BOMBEIRO HIDRÁULICO COM ENCARGOS COMPLEMENTARES | SINAPI | H | 0.119 | 10.18 | 1.21
88267 | ENCANADOR OU BOMBEIRO HIDRÁULICO COM ENCARGOS COMPLEMENTARES | SINAPI | H | 0.119 | 12.57 | 1.5
|  |  |  | TOTAL SERVICO: |  | 2.71
|  |  |  | VALOR: |  | 8.82
|  |  |  | VALOR SEM ENCARGOS: |  | 7.42
|  |  |  | VALOR ENCARGOS (85.64%): |  | 1.4
|  |  |  | VALOR COM ENCARGOS: |  | 8.82
|  |  |  | VALOR BDI (28.82%): |  | 2.5419
|  |  |  | VALOR COM BDI: |  | 11.36
|  |  |  | QUANTIDADE: |  | 1
|  |  |  | VALOR TOTAL: |  | 8.82
|  |  |  | VALOR BDI TOTAL: |  | 2.54
|  |  |  | VALOR TOTAL COM BDI: |  | 11.36
89398 - TE, PVC, SOLDÁVEL, DN 32MM, INSTALADO EM RAMAL OU SUB-RAMAL DE ÁGUA - FORNECIMENTO E INSTALAÇÃO. AF_12/2014 (UN)
MATERIAL |  | FONTE | UNID | COEFICIENTE | PREÇO UNITÁRIO | TOTAL
00000122 | ADESIVO PLASTICO PARA PVC, FRASCO COM 850 GR | SINAPI | UN | 0.014 | 52.57 | 0.74
00007140 | TE SOLDAVEL, PVC, 90 GRAUS, 32 MM, PARA AGUA FRIA PREDIAL (NBR 5648) | SINAPI | UN | 1 | 3.37 | 3.37
00020083 | SOLUCAO LIMPADORA PARA PVC, FRASCO COM 1000 CM3 | SINAPI | UN | 0.017 | 45.65 | 0.78
00038383 | LIXA D'AGUA EM FOLHA, GRAO 100 | SINAPI | UN | 0.089 | 1.66 | 0.15
|  |  |  | TOTAL MATERIAL: |  | 5.04
SERVICO |  | FONTE | UNID | COEFICIENTE | PREÇO UNITÁRIO | TOTAL
88248 | AUXILIAR DE ENCANADOR OU BOMBEIRO HIDRÁULICO COM ENCARGOS COMPLEMENTARES | SINAPI | H | 0.238 | 10.18 | 2.42
88267 | ENCANADOR OU BOMBEIRO HIDRÁULICO COM ENCARGOS COMPLEMENTARES | SINAPI | H | 0.238 | 12.57 | 2.99
|  |  |  | TOTAL SERVICO: |  | 5.41
|  |  |  | VALOR: |  | 13.26
|  |  |  | VALOR SEM ENCARGOS: |  | 10.45
|  |  |  | VALOR ENCARGOS (85.64%): |  | 2.81
|  |  |  | VALOR COM ENCARGOS: |  | 13.26
|  |  |  | VALOR BDI (28.82%): |  | 3.8215
|  |  |  | VALOR COM BDI: |  | 17.08
|  |  |  | QUANTIDADE: |  | 1
|  |  |  | VALOR TOTAL: |  | 13.26
|  |  |  | VALOR BDI TOTAL: |  | 3.82
|  |  |  | VALOR TOTAL COM BDI: |  | 17.08
89403 - TUBO, PVC, SOLDÁVEL, DN 32MM, INSTALADO EM RAMAL DE DISTRIBUIÇÃO DE ÁGUA - FORNECIMENTO E INSTALAÇÃO. AF_12/2014 (M)
MATERIAL |  | FONTE | UNID | COEFICIENTE | PREÇO UNITÁRIO | TOTAL
00009869 | TUBO PVC, SOLDAVEL, DN 32 MM, AGUA FRIA (NBR-5648) | SINAPI | M | 1.061 | 6.8 | 7.21
00038383 | LIXA D'AGUA EM FOLHA, GRAO 100 | SINAPI | UN | 0.045 | 1.66 | 0.07
|  |  |  | TOTAL MATERIAL: |  | 7.28
SERVICO |  | FONTE | UNID | COEFICIENTE | PREÇO UNITÁRIO | TOTAL
88248 | AUXILIAR DE ENCANADOR OU BOMBEIRO HIDRÁULICO COM ENCARGOS COMPLEMENTARES | SINAPI | H | 0.134 | 10.18 | 1.36
88267 | ENCANADOR OU BOMBEIRO HIDRÁULICO COM ENCARGOS COMPLEMENTARES | SINAPI | H | 0.134 | 12.57 | 1.68
|  |  |  | TOTAL SERVICO: |  | 3.04
|  |  |  | VALOR: |  | 11.91
|  |  |  | VALOR SEM ENCARGOS: |  | 10.32
|  |  |  | VALOR ENCARGOS (85.64%): |  | 1.59
|  |  |  | VALOR COM ENCARGOS: |  | 11.91
|  |  |  | VALOR BDI (28.82%): |  | 3.4325
|  |  |  | VALOR COM BDI: |  | 15.34
|  |  |  | QUANTIDADE: |  | 1
|  |  |  | VALOR TOTAL: |  | 11.91
|  |  |  | VALOR BDI TOTAL: |  | 3.43
|  |  |  | VALOR TOTAL COM BDI: |  | 15.34
89413 - JOELHO 90 GRAUS, PVC, SOLDÁVEL, DN 32MM, INSTALADO EM RAMAL DE DISTRIBUIÇÃO DE ÁGUA - FORNECIMENTO E INSTALAÇÃO. AF_12/2014 (UN)
MATERIAL |  | FONTE | UNID | COEFICIENTE | PREÇO UNITÁRIO | TOTAL
00000122 | ADESIVO PLASTICO PARA PVC, FRASCO COM 850 GR | SINAPI | UN | 0.009 | 52.57 | 0.47
00003536 | JOELHO PVC, SOLDAVEL, 90 GRAUS, 32 MM, PARA AGUA FRIA PREDIAL | SINAPI | UN | 1 | 1.78 | 1.78
00020083 | SOLUCAO LIMPADORA PARA PVC, FRASCO COM 1000 CM3 | SINAPI | UN | 0.011 | 45.65 | 0.5
00038383 | LIXA D'AGUA EM FOLHA, GRAO 100 | SINAPI | UN | 0.036 | 1.66 | 0.06
|  |  |  | TOTAL MATERIAL: |  | 2.81
SERVICO |  | FONTE | UNID | COEFICIENTE | PREÇO UNITÁRIO | TOTAL
88248 | AUXILIAR DE ENCANADOR OU BOMBEIRO HIDRÁULICO COM ENCARGOS COMPLEMENTARES | SINAPI | H | 0.107 | 10.18 | 1.09
88267 | ENCANADOR OU BOMBEIRO HIDRÁULICO COM ENCARGOS COMPLEMENTARES | SINAPI | H | 0.107 | 12.57 | 1.34
|  |  |  | TOTAL SERVICO: |  | 2.43
|  |  |  | VALOR: |  | 6.5
|  |  |  | VALOR SEM ENCARGOS: |  | 5.24
|  |  |  | VALOR ENCARGOS (85.64%): |  | 1.26
|  |  |  | VALOR COM ENCARGOS: |  | 6.5
|  |  |  | VALOR BDI (28.82%): |  | 1.8733
|  |  |  | VALOR COM BDI: |  | 8.37
|  |  |  | QUANTIDADE: |  | 1
|  |  |  | VALOR TOTAL: |  | 6.5
|  |  |  | VALOR BDI TOTAL: |  | 1.87
|  |  |  | VALOR TOTAL COM BDI: |  | 8.37
89414 - JOELHO 45 GRAUS, PVC, SOLDÁVEL, DN 32MM, INSTALADO EM RAMAL DE DISTRIBUIÇÃO DE ÁGUA - FORNECIMENTO E INSTALAÇÃO. AF_12/2014 (UN)
MATERIAL |  | FONTE | UNID | COEFICIENTE | PREÇO UNITÁRIO | TOTAL
00000122 | ADESIVO PLASTICO PARA PVC, FRASCO COM 850 GR | SINAPI | UN | 0.009 | 52.57 | 0.47
00003501 | JOELHO, PVC SOLDAVEL, 45 GRAUS, 32 MM, PARA AGUA FRIA PREDIAL | SINAPI | UN | 1 | 3.53 | 3.53
00020083 | SOLUCAO LIMPADORA PARA PVC, FRASCO COM 1000 CM3 | SINAPI | UN | 0.011 | 45.65 | 0.5
00038383 | LIXA D'AGUA EM FOLHA, GRAO 100 | SINAPI | UN | 0.036 | 1.66 | 0.06
|  |  |  | TOTAL MATERIAL: |  | 4.56
SERVICO |  | FONTE | UNID | COEFICIENTE | PREÇO UNITÁRIO | TOTAL
88248 | AUXILIAR DE ENCANADOR OU BOMBEIRO HIDRÁULICO COM ENCARGOS COMPLEMENTARES | SINAPI | H | 0.107 | 10.18 | 1.09
88267 | ENCANADOR OU BOMBEIRO HIDRÁULICO COM ENCARGOS COMPLEMENTARES | SINAPI | H | 0.107 | 12.57 | 1.34
|  |  |  | TOTAL SERVICO: |  | 2.43
|  |  |  | VALOR: |  | 8.25
|  |  |  | VALOR SEM ENCARGOS: |  | 6.99
|  |  |  | VALOR ENCARGOS (85.64%): |  | 1.26
|  |  |  | VALOR COM ENCARGOS: |  | 8.25
|  |  |  | VALOR BDI (28.82%): |  | 2.3777
|  |  |  | VALOR COM BDI: |  | 10.63
|  |  |  | QUANTIDADE: |  | 1
|  |  |  | VALOR TOTAL: |  | 8.25
|  |  |  | VALOR BDI TOTAL: |  | 2.38
|  |  |  | VALOR TOTAL COM BDI: |  | 10.63
89431 - LUVA, PVC, SOLDÁVEL, DN 32MM, INSTALADO EM RAMAL DE DISTRIBUIÇÃO DE ÁGUA - FORNECIMENTO E INSTALAÇÃO. AF_12/2014 (UN)
MATERIAL |  | FONTE | UNID | COEFICIENTE | PREÇO UNITÁRIO | TOTAL
00000122 | ADESIVO PLASTICO PARA PVC, FRASCO COM 850 GR | SINAPI | UN | 0.009 | 52.57 | 0.47
00003903 | LUVA PVC SOLDAVEL, 32 MM, PARA AGUA FRIA PREDIAL | SINAPI | UN | 1 | 1.57 | 1.57
00020083 | SOLUCAO LIMPADORA PARA PVC, FRASCO COM 1000 CM3 | SINAPI | UN | 0.011 | 45.65 | 0.5
00038383 | LIXA D'AGUA EM FOLHA, GRAO 100 | SINAPI | UN | 0.036 | 1.66 | 0.06
|  |  |  | TOTAL MATERIAL: |  | 2.6
SERVICO |  | FONTE | UNID | COEFICIENTE | PREÇO UNITÁRIO | TOTAL
88248 | AUXILIAR DE ENCANADOR OU BOMBEIRO HIDRÁULICO COM ENCARGOS COMPLEMENTARES | SINAPI | H | 0.071 | 10.18 | 0.72
88267 | ENCANADOR OU BOMBEIRO HIDRÁULICO COM ENCARGOS COMPLEMENTARES | SINAPI | H | 0.071 | 12.57 | 0.89
|  |  |  | TOTAL SERVICO: |  | 1.61
|  |  |  | VALOR: |  | 5.04
|  |  |  | VALOR SEM ENCARGOS: |  | 4.21
|  |  |  | VALOR ENCARGOS (85.64%): |  | 0.83
|  |  |  | VALOR COM ENCARGOS: |  | 5.04
|  |  |  | VALOR BDI (28.82%): |  | 1.4525
|  |  |  | VALOR COM BDI: |  | 6.49
|  |  |  | QUANTIDADE: |  | 1
|  |  |  | VALOR TOTAL: |  | 5.04
|  |  |  | VALOR BDI TOTAL: |  | 1.45
|  |  |  | VALOR TOTAL COM BDI: |  | 6.49
89435 - UNIÃO, PVC, SOLDÁVEL, DN 32MM, INSTALADO EM RAMAL DE DISTRIBUIÇÃO DE ÁGUA - FORNECIMENTO E INSTALAÇÃO. AF_12/2014 (UN)
MATERIAL |  | FONTE | UNID | COEFICIENTE | PREÇO UNITÁRIO | TOTAL
00000122 | ADESIVO PLASTICO PARA PVC, FRASCO COM 850 GR | SINAPI | UN | 0.009 | 52.57 | 0.47
00009895 | UNIAO PVC, SOLDAVEL, 32 MM, PARA AGUA FRIA PREDIAL | SINAPI | UN | 1 | 11.92 | 11.92
00020083 | SOLUCAO LIMPADORA PARA PVC, FRASCO COM 1000 CM3 | SINAPI | UN | 0.011 | 45.65 | 0.5
00038383 | LIXA D'AGUA EM FOLHA, GRAO 100 | SINAPI | UN | 0.036 | 1.66 | 0.06
|  |  |  | TOTAL MATERIAL: |  | 12.95
SERVICO |  | FONTE | UNID | COEFICIENTE | PREÇO UNITÁRIO | TOTAL
88248 | AUXILIAR DE ENCANADOR OU BOMBEIRO HIDRÁULICO COM ENCARGOS COMPLEMENTARES | SINAPI | H | 0.071 | 10.18 | 0.72
88267 | ENCANADOR OU BOMBEIRO HIDRÁULICO COM ENCARGOS COMPLEMENTARES | SINAPI | H | 0.071 | 12.57 | 0.89
|  |  |  | TOTAL SERVICO: |  | 1.61
|  |  |  | VALOR: |  | 15.39
|  |  |  | VALOR SEM ENCARGOS: |  | 14.56
|  |  |  | VALOR ENCARGOS (85.64%): |  | 0.83
|  |  |  | VALOR COM ENCARGOS: |  | 15.39
|  |  |  | VALOR BDI (28.82%): |  | 4.4354
|  |  |  | VALOR COM BDI: |  | 19.83
|  |  |  | QUANTIDADE: |  | 1
|  |  |  | VALOR TOTAL: |  | 15.39
|  |  |  | VALOR BDI TOTAL: |  | 4.44
|  |  |  | VALOR TOTAL COM BDI: |  | 19.83
89443 - TE, PVC, SOLDÁVEL, DN 32MM, INSTALADO EM RAMAL DE DISTRIBUIÇÃO DE ÁGUA - FORNECIMENTO E INSTALAÇÃO. AF_12/2014 (UN)
MATERIAL |  | FONTE | UNID | COEFICIENTE | PREÇO UNITÁRIO | TOTAL
00000122 | ADESIVO PLASTICO PARA PVC, FRASCO COM 850 GR | SINAPI | UN | 0.014 | 52.57 | 0.74
00007140 | TE SOLDAVEL, PVC, 90 GRAUS, 32 MM, PARA AGUA FRIA PREDIAL (NBR 5648) | SINAPI | UN | 1 | 3.37 | 3.37
00020083 | SOLUCAO LIMPADORA PARA PVC, FRASCO COM 1000 CM3 | SINAPI | UN | 0.017 | 45.65 | 0.78
00038383 | LIXA D'AGUA EM FOLHA, GRAO 100 | SINAPI | UN | 0.053 | 1.66 | 0.09
|  |  |  | TOTAL MATERIAL: |  | 4.98
SERVICO |  | FONTE | UNID | COEFICIENTE | PREÇO UNITÁRIO | TOTAL
88248 | AUXILIAR DE ENCANADOR OU BOMBEIRO HIDRÁULICO COM ENCARGOS COMPLEMENTARES | SINAPI | H | 0.143 | 10.18 | 1.46
88267 | ENCANADOR OU BOMBEIRO HIDRÁULICO COM ENCARGOS COMPLEMENTARES | SINAPI | H | 0.143 | 12.57 | 1.8
|  |  |  | TOTAL SERVICO: |  | 3.26
|  |  |  | VALOR: |  | 9.9
|  |  |  | VALOR SEM ENCARGOS: |  | 8.24
|  |  |  | VALOR ENCARGOS (85.64%): |  | 1.66
|  |  |  | VALOR COM ENCARGOS: |  | 9.9
|  |  |  | VALOR BDI (28.82%): |  | 2.8532
|  |  |  | VALOR COM BDI: |  | 12.75
|  |  |  | QUANTIDADE: |  | 1
|  |  |  | VALOR TOTAL: |  | 9.9
|  |  |  | VALOR BDI TOTAL: |  | 2.85
|  |  |  | VALOR TOTAL COM BDI: |  | 12.75
89447 - TUBO, PVC, SOLDÁVEL, DN 32MM, INSTALADO EM PRUMADA DE ÁGUA - FORNECIMENTO E INSTALAÇÃO. AF_12/2014 (M)
MATERIAL |  | FONTE | UNID | COEFICIENTE | PREÇO UNITÁRIO | TOTAL
00009869 | TUBO PVC, SOLDAVEL, DN 32 MM, AGUA FRIA (NBR-5648) | SINAPI | M | 1.061 | 6.8 | 7.21
|  |  |  | TOTAL MATERIAL: |  | 7.21
SERVICO |  | FONTE | UNID | COEFICIENTE | PREÇO UNITÁRIO | TOTAL
88248 | AUXILIAR DE ENCANADOR OU BOMBEIRO HIDRÁULICO COM ENCARGOS COMPLEMENTARES | SINAPI | H | 0.02 | 10.18 | 0.2
88267 | ENCANADOR OU BOMBEIRO HIDRÁULICO COM ENCARGOS COMPLEMENTARES | SINAPI | H | 0.02 | 12.57 | 0.25
|  |  |  | TOTAL SERVICO: |  | 0.45
|  |  |  | VALOR: |  | 7.9
|  |  |  | VALOR SEM ENCARGOS: |  | 7.66
|  |  |  | VALOR ENCARGOS (85.64%): |  | 0.24
|  |  |  | VALOR COM ENCARGOS: |  | 7.9
|  |  |  | VALOR BDI (28.82%): |  | 2.2768
|  |  |  | VALOR COM BDI: |  | 10.18
|  |  |  | QUANTIDADE: |  | 1
|  |  |  | VALOR TOTAL: |  | 7.9
|  |  |  | VALOR BDI TOTAL: |  | 2.28
|  |  |  | VALOR TOTAL COM BDI: |  | 10.18
89492 - JOELHO 90 GRAUS, PVC, SOLDÁVEL, DN 32MM, INSTALADO EM PRUMADA DE ÁGUA - FORNECIMENTO E INSTALAÇÃO. AF_12/2014 (UN)
MATERIAL |  | FONTE | UNID | COEFICIENTE | PREÇO UNITÁRIO | TOTAL
00000122 | ADESIVO PLASTICO PARA PVC, FRASCO COM 850 GR | SINAPI | UN | 0.009 | 52.57 | 0.47
00003536 | JOELHO PVC, SOLDAVEL, 90 GRAUS, 32 MM, PARA AGUA FRIA PREDIAL | SINAPI | UN | 1 | 1.78 | 1.78
00020083 | SOLUCAO LIMPADORA PARA PVC, FRASCO COM 1000 CM3 | SINAPI | UN | 0.011 | 45.65 | 0.5
00038383 | LIXA D'AGUA EM FOLHA, GRAO 100 | SINAPI | UN | 0.017 | 1.66 | 0.03
|  |  |  | TOTAL MATERIAL: |  | 2.78
SERVICO |  | FONTE | UNID | COEFICIENTE | PREÇO UNITÁRIO | TOTAL
88248 | AUXILIAR DE ENCANADOR OU BOMBEIRO HIDRÁULICO COM ENCARGOS COMPLEMENTARES | SINAPI | H | 0.073 | 10.18 | 0.74
88267 | ENCANADOR OU BOMBEIRO HIDRÁULICO COM ENCARGOS COMPLEMENTARES | SINAPI | H | 0.073 | 12.57 | 0.92
|  |  |  | TOTAL SERVICO: |  | 1.66
|  |  |  | VALOR: |  | 5.29
|  |  |  | VALOR SEM ENCARGOS: |  | 4.44
|  |  |  | VALOR ENCARGOS (85.64%): |  | 0.85
|  |  |  | VALOR COM ENCARGOS: |  | 5.29
|  |  |  | VALOR BDI (28.82%): |  | 1.5246
|  |  |  | VALOR COM BDI: |  | 6.81
|  |  |  | QUANTIDADE: |  | 1
|  |  |  | VALOR TOTAL: |  | 5.29
|  |  |  | VALOR BDI TOTAL: |  | 1.52
|  |  |  | VALOR TOTAL COM BDI: |  | 6.81
89541 - LUVA, PVC, SOLDÁVEL, DN 32MM, INSTALADO EM PRUMADA DE ÁGUA - FORNECIMENTO E INSTALAÇÃO. AF_12/2014 (UN)
MATERIAL |  | FONTE | UNID | COEFICIENTE | PREÇO UNITÁRIO | TOTAL
00000122 | ADESIVO PLASTICO PARA PVC, FRASCO COM 850 GR | SINAPI | UN | 0.009 | 52.57 | 0.47
00003903 | LUVA PVC SOLDAVEL, 32 MM, PARA AGUA FRIA PREDIAL | SINAPI | UN | 1 | 1.57 | 1.57
00020083 | SOLUCAO LIMPADORA PARA PVC, FRASCO COM 1000 CM3 | SINAPI | UN | 0.011 | 45.65 | 0.5
00038383 | LIXA D'AGUA EM FOLHA, GRAO 100 | SINAPI | UN | 0.017 | 1.66 | 0.03
|  |  |  | TOTAL MATERIAL: |  | 2.57
SERVICO |  | FONTE | UNID | COEFICIENTE | PREÇO UNITÁRIO | TOTAL
88248 | AUXILIAR DE ENCANADOR OU BOMBEIRO HIDRÁULICO COM ENCARGOS COMPLEMENTARES | SINAPI | H | 0.049 | 10.18 | 0.5
88267 | ENCANADOR OU BOMBEIRO HIDRÁULICO COM ENCARGOS COMPLEMENTARES | SINAPI | H | 0.049 | 12.57 | 0.62
|  |  |  | TOTAL SERVICO: |  | 1.12
|  |  |  | VALOR: |  | 4.25
|  |  |  | VALOR SEM ENCARGOS: |  | 3.69
|  |  |  | VALOR ENCARGOS (85.64%): |  | 0.56
|  |  |  | VALOR COM ENCARGOS: |  | 4.25
|  |  |  | VALOR BDI (28.82%): |  | 1.2249
|  |  |  | VALOR COM BDI: |  | 5.47
|  |  |  | QUANTIDADE: |  | 1
|  |  |  | VALOR TOTAL: |  | 4.25
|  |  |  | VALOR BDI TOTAL: |  | 1.22
|  |  |  | VALOR TOTAL COM BDI: |  | 5.47
89553 - ADAPTADOR CURTO COM BOLSA E ROSCA PARA REGISTRO, PVC, SOLDÁVEL, DN 32MM X 1?, INSTALADO EM PRUMADA DE ÁGUA - FORNECIMENTO E INSTALAÇÃO. AF_12/2014 (UN)
MATERIAL |  | FONTE | UNID | COEFICIENTE | PREÇO UNITÁRIO | TOTAL
00000108 | ADAPTADOR PVC SOLDAVEL CURTO COM BOLSA E ROSCA, 32 MM X 1", PARA AGUA FRIA | SINAPI | UN | 1 | 1.48 | 1.48
00000122 | ADESIVO PLASTICO PARA PVC, FRASCO COM 850 GR | SINAPI | UN | 0.009 | 52.57 | 0.47
00020083 | SOLUCAO LIMPADORA PARA PVC, FRASCO COM 1000 CM3 | SINAPI | UN | 0.011 | 45.65 | 0.5
00038383 | LIXA D'AGUA EM FOLHA, GRAO 100 | SINAPI | UN | 0.017 | 1.66 | 0.03
|  |  |  | TOTAL MATERIAL: |  | 2.48
SERVICO |  | FONTE | UNID | COEFICIENTE | PREÇO UNITÁRIO | TOTAL
88248 | AUXILIAR DE ENCANADOR OU BOMBEIRO HIDRÁULICO COM ENCARGOS COMPLEMENTARES | SINAPI | H | 0.049 | 10.18 | 0.5
88267 | ENCANADOR OU BOMBEIRO HIDRÁULICO COM ENCARGOS COMPLEMENTARES | SINAPI | H | 0.049 | 12.57 | 0.62
|  |  |  | TOTAL SERVICO: |  | 1.12
|  |  |  | VALOR: |  | 4.16
|  |  |  | VALOR SEM ENCARGOS: |  | 3.6
|  |  |  | VALOR ENCARGOS (85.64%): |  | 0.56
|  |  |  | VALOR COM ENCARGOS: |  | 4.16
|  |  |  | VALOR BDI (28.82%): |  | 1.1989
|  |  |  | VALOR COM BDI: |  | 5.36
|  |  |  | QUANTIDADE: |  | 1
|  |  |  | VALOR TOTAL: |  | 4.16
|  |  |  | VALOR BDI TOTAL: |  | 1.2
|  |  |  | VALOR TOTAL COM BDI: |  | 5.36
89562 - LUVA DE REDUÇÃO, PVC, SOLDÁVEL, DN 40MM X 32MM, INSTALADO EM PRUMADA DE ÁGUA - FORNECIMENTO E INSTALAÇÃO. AF_12/2014 (UN)
MATERIAL |  | FONTE | UNID | COEFICIENTE | PREÇO UNITÁRIO | TOTAL
00000122 | ADESIVO PLASTICO PARA PVC, FRASCO COM 850 GR | SINAPI | UN | 0.012 | 52.57 | 0.63
00003872 | LUVA DE REDUCAO SOLDAVEL, PVC, 40 MM X 32 MM, PARA AGUA FRIA PREDIAL | SINAPI | UN | 1 | 3.64 | 3.64
00020083 | SOLUCAO LIMPADORA PARA PVC, FRASCO COM 1000 CM3 | SINAPI | UN | 0.014 | 45.65 | 0.64
00038383 | LIXA D'AGUA EM FOLHA, GRAO 100 | SINAPI | UN | 0.02 | 1.66 | 0.03
|  |  |  | TOTAL MATERIAL: |  | 4.94
SERVICO |  | FONTE | UNID | COEFICIENTE | PREÇO UNITÁRIO | TOTAL
88248 | AUXILIAR DE ENCANADOR OU BOMBEIRO HIDRÁULICO COM ENCARGOS COMPLEMENTARES | SINAPI | H | 0.059 | 10.18 | 0.6
88267 | ENCANADOR OU BOMBEIRO HIDRÁULICO COM ENCARGOS COMPLEMENTARES | SINAPI | H | 0.059 | 12.57 | 0.74
|  |  |  | TOTAL SERVICO: |  | 1.34
|  |  |  | VALOR: |  | 6.97
|  |  |  | VALOR SEM ENCARGOS: |  | 6.28
|  |  |  | VALOR ENCARGOS (85.64%): |  | 0.69
|  |  |  | VALOR COM ENCARGOS: |  | 6.97
|  |  |  | VALOR BDI (28.82%): |  | 2.0088
|  |  |  | VALOR COM BDI: |  | 8.98
|  |  |  | QUANTIDADE: |  | 1
|  |  |  | VALOR TOTAL: |  | 6.97
|  |  |  | VALOR BDI TOTAL: |  | 2.01
|  |  |  | VALOR TOTAL COM BDI: |  | 8.98
89620 - TE, PVC, SOLDÁVEL, DN 32MM, INSTALADO EM PRUMADA DE ÁGUA - FORNECIMENTO E INSTALAÇÃO. AF_12/2014 (UN)
MATERIAL |  | FONTE | UNID | COEFICIENTE | PREÇO UNITÁRIO | TOTAL
00000122 | ADESIVO PLASTICO PARA PVC, FRASCO COM 850 GR | SINAPI | UN | 0.014 | 52.57 | 0.74
00007140 | TE SOLDAVEL, PVC, 90 GRAUS, 32 MM, PARA AGUA FRIA PREDIAL (NBR 5648) | SINAPI | UN | 1 | 3.37 | 3.37
00020083 | SOLUCAO LIMPADORA PARA PVC, FRASCO COM 1000 CM3 | SINAPI | UN | 0.017 | 45.65 | 0.78
00038383 | LIXA D'AGUA EM FOLHA, GRAO 100 | SINAPI | UN | 0.025 | 1.66 | 0.04
|  |  |  | TOTAL MATERIAL: |  | 4.93
SERVICO |  | FONTE | UNID | COEFICIENTE | PREÇO UNITÁRIO | TOTAL
88248 | AUXILIAR DE ENCANADOR OU BOMBEIRO HIDRÁULICO COM ENCARGOS COMPLEMENTARES | SINAPI | H | 0.098 | 10.18 | 1
88267 | ENCANADOR OU BOMBEIRO HIDRÁULICO COM ENCARGOS COMPLEMENTARES | SINAPI | H | 0.098 | 12.57 | 1.23
|  |  |  | TOTAL SERVICO: |  | 2.23
|  |  |  | VALOR: |  | 8.3
|  |  |  | VALOR SEM ENCARGOS: |  | 7.16
|  |  |  | VALOR ENCARGOS (85.64%): |  | 1.14
|  |  |  | VALOR COM ENCARGOS: |  | 8.3
|  |  |  | VALOR BDI (28.82%): |  | 2.3921
|  |  |  | VALOR COM BDI: |  | 10.69
|  |  |  | QUANTIDADE: |  | 1
|  |  |  | VALOR TOTAL: |  | 8.3
|  |  |  | VALOR BDI TOTAL: |  | 2.39
|  |  |  | VALOR TOTAL COM BDI: |  | 10.69
89622 - TÊ DE REDUÇÃO, PVC, SOLDÁVEL, DN 32MM X 25MM, INSTALADO EM PRUMADA DE ÁGUA - FORNECIMENTO E INSTALAÇÃO. AF_12/2014 (UN)
MATERIAL |  | FONTE | UNID | COEFICIENTE | PREÇO UNITÁRIO | TOTAL
00000122 | ADESIVO PLASTICO PARA PVC, FRASCO COM 850 GR | SINAPI | UN | 0.014 | 52.57 | 0.74
00007136 | TE DE REDUCAO, PVC, SOLDAVEL, 90 GRAUS, 32 MM X 25 MM, PARA AGUA FRIA PREDIAL | SINAPI | UN | 1 | 5 | 5
00020083 | SOLUCAO LIMPADORA PARA PVC, FRASCO COM 1000 CM3 | SINAPI | UN | 0.017 | 45.65 | 0.78
00038383 | LIXA D'AGUA EM FOLHA, GRAO 100 | SINAPI | UN | 0.025 | 1.66 | 0.04
|  |  |  | TOTAL MATERIAL: |  | 6.56
SERVICO |  | FONTE | UNID | COEFICIENTE | PREÇO UNITÁRIO | TOTAL
88248 | AUXILIAR DE ENCANADOR OU BOMBEIRO HIDRÁULICO COM ENCARGOS COMPLEMENTARES | SINAPI | H | 0.098 | 10.18 | 1
88267 | ENCANADOR OU BOMBEIRO HIDRÁULICO COM ENCARGOS COMPLEMENTARES | SINAPI | H | 0.098 | 12.57 | 1.23
|  |  |  | TOTAL SERVICO: |  | 2.23
|  |  |  | VALOR: |  | 9.93
|  |  |  | VALOR SEM ENCARGOS: |  | 8.79
|  |  |  | VALOR ENCARGOS (85.64%): |  | 1.14
|  |  |  | VALOR COM ENCARGOS: |  | 9.93
|  |  |  | VALOR BDI (28.82%): |  | 2.8618
|  |  |  | VALOR COM BDI: |  | 12.79
|  |  |  | QUANTIDADE: |  | 1
|  |  |  | VALOR TOTAL: |  | 9.93
|  |  |  | VALOR BDI TOTAL: |  | 2.86
|  |  |  | VALOR TOTAL COM BDI: |  | 12.79
89624 - TÊ DE REDUÇÃO, PVC, SOLDÁVEL, DN 40MM X 32MM, INSTALADO EM PRUMADA DE ÁGUA - FORNECIMENTO E INSTALAÇÃO. AF_12/2014 (UN)
MATERIAL |  | FONTE | UNID | COEFICIENTE | PREÇO UNITÁRIO | TOTAL
00000122 | ADESIVO PLASTICO PARA PVC, FRASCO COM 850 GR | SINAPI | UN | 0.018 | 52.57 | 0.95
00007128 | TE DE REDUCAO, PVC, SOLDAVEL, 90 GRAUS, 40 MM X 32 MM, PARA AGUA FRIA PREDIAL | SINAPI | UN | 1 | 8.2 | 8.2
00020083 | SOLUCAO LIMPADORA PARA PVC, FRASCO COM 1000 CM3 | SINAPI | UN | 0.021 | 45.65 | 0.96
00038383 | LIXA D'AGUA EM FOLHA, GRAO 100 | SINAPI | UN | 0.03 | 1.66 | 0.05
|  |  |  | TOTAL MATERIAL: |  | 10.16
SERVICO |  | FONTE | UNID | COEFICIENTE | PREÇO UNITÁRIO | TOTAL
88248 | AUXILIAR DE ENCANADOR OU BOMBEIRO HIDRÁULICO COM ENCARGOS COMPLEMENTARES | SINAPI | H | 0.119 | 10.18 | 1.21
88267 | ENCANADOR OU BOMBEIRO HIDRÁULICO COM ENCARGOS COMPLEMENTARES | SINAPI | H | 0.119 | 12.57 | 1.5
|  |  |  | TOTAL SERVICO: |  | 2.71
|  |  |  | VALOR: |  | 14.25
|  |  |  | VALOR SEM ENCARGOS: |  | 12.87
|  |  |  | VALOR ENCARGOS (85.64%): |  | 1.38
|  |  |  | VALOR COM ENCARGOS: |  | 14.25
|  |  |  | VALOR BDI (28.82%): |  | 4.1069
|  |  |  | VALOR COM BDI: |  | 18.36
|  |  |  | QUANTIDADE: |  | 1
|  |  |  | VALOR TOTAL: |  | 14.25
|  |  |  | VALOR BDI TOTAL: |  | 4.11
|  |  |  | VALOR TOTAL COM BDI: |  | 18.36
90436 - FURO EM ALVENARIA PARA DIÂMETROS MENORES OU IGUAIS A 40 MM. AF_05/2015 (UN)
SERVICO |  | FONTE | UNID | COEFICIENTE | PREÇO UNITÁRIO | TOTAL
88248 | AUXILIAR DE ENCANADOR OU BOMBEIRO HIDRÁULICO COM ENCARGOS COMPLEMENTARES | SINAPI | H | 0.077 | 10.18 | 0.78
88267 | ENCANADOR OU BOMBEIRO HIDRÁULICO COM ENCARGOS COMPLEMENTARES | SINAPI | H | 0.494 | 12.57 | 6.21
|  |  |  | TOTAL SERVICO: |  | 6.99
|  |  |  | VALOR: |  | 10.81
|  |  |  | VALOR SEM ENCARGOS: |  | 6.99
|  |  |  | VALOR ENCARGOS (85.64%): |  | 3.82
|  |  |  | VALOR COM ENCARGOS: |  | 10.81
|  |  |  | VALOR BDI (28.82%): |  | 3.1154
|  |  |  | VALOR COM BDI: |  | 13.93
|  |  |  | QUANTIDADE: |  | 1
|  |  |  | VALOR TOTAL: |  | 10.81
|  |  |  | VALOR BDI TOTAL: |  | 3.12
|  |  |  | VALOR TOTAL COM BDI: |  | 13.93
90439 - FURO EM CONCRETO PARA DIÂMETROS MENORES OU IGUAIS A 40 MM. AF_05/2015 (UN)
SERVICO |  | FONTE | UNID | COEFICIENTE | PREÇO UNITÁRIO | TOTAL
5795 | MARTELETE OU ROMPEDOR PNEUMÁTICO MANUAL, 28 KG, COM SILENCIADOR - CHP DIURNO. AF_07/2016 | SINAPI | CHP | 0.367 | 13.08 | 4.8
5952 | MARTELETE OU ROMPEDOR PNEUMÁTICO MANUAL, 28 KG, COM SILENCIADOR - CHI DIURNO. AF_07/2016 | SINAPI | CHI | 0.805 | 12.02 | 9.68
88248 | AUXILIAR DE ENCANADOR OU BOMBEIRO HIDRÁULICO COM ENCARGOS COMPLEMENTARES | SINAPI | H | 0.183 | 10.18 | 1.86
88267 | ENCANADOR OU BOMBEIRO HIDRÁULICO COM ENCARGOS COMPLEMENTARES | SINAPI | H | 1.172 | 12.57 | 14.73
|  |  |  | TOTAL SERVICO: |  | 31.07
|  |  |  | VALOR: |  | 47.13
|  |  |  | VALOR SEM ENCARGOS: |  | 31.07
|  |  |  | VALOR ENCARGOS (85.64%): |  | 16.06
|  |  |  | VALOR COM ENCARGOS: |  | 47.13
|  |  |  | VALOR BDI (28.82%): |  | 13.5829
|  |  |  | VALOR COM BDI: |  | 60.71
|  |  |  | QUANTIDADE: |  | 1
|  |  |  | VALOR TOTAL: |  | 47.13
|  |  |  | VALOR BDI TOTAL: |  | 13.58
|  |  |  | VALOR TOTAL COM BDI: |  | 60.71
5795 - MARTELETE OU ROMPEDOR PNEUMÁTICO MANUAL, 28 KG, COM SILENCIADOR - CHP DIURNO. AF_07/2016 (CHP)
SERVICO |  | FONTE | UNID | COEFICIENTE | PREÇO UNITÁRIO | TOTAL
53863 | MARTELETE OU ROMPEDOR PNEUMÁTICO MANUAL, 28 KG, COM SILENCIADOR - MANUTENÇÃO. AF_07/2016 | SINAPI | H | 1 | 1.06 | 1.06
88298 | OPERADOR DE MARTELETE OU MARTELETEIRO COM ENCARGOS COMPLEMENTARES | SINAPI | H | 1 | 10.98 | 10.98
95114 | MARTELETE OU ROMPEDOR PNEUMÁTICO MANUAL, 28 KG, COM SILENCIADOR - DEPRECIAÇÃO. AF_07/2016 | SINAPI | H | 1 | 0.85 | 0.85
95115 | MARTELETE OU ROMPEDOR PNEUMÁTICO MANUAL, 28 KG, COM SILENCIADOR - JUROS. AF_07/2016 | SINAPI | H | 1 | 0.19 | 0.19
|  |  |  | TOTAL SERVICO: |  | 13.08
|  |  |  | VALOR: |  | 19.04
|  |  |  | VALOR SEM ENCARGOS: |  | 13.08
|  |  |  | VALOR ENCARGOS (85.64%): |  | 5.96
|  |  |  | VALOR COM ENCARGOS: |  | 19.04
|  |  |  | VALOR BDI (28.82%): |  | 5.4873
|  |  |  | VALOR COM BDI: |  | 24.53
|  |  |  | QUANTIDADE: |  | 1
|  |  |  | VALOR TOTAL: |  | 19.04
|  |  |  | VALOR BDI TOTAL: |  | 5.49
|  |  |  | VALOR TOTAL COM BDI: |  | 24.53
53863 - MARTELETE OU ROMPEDOR PNEUMÁTICO MANUAL, 28 KG, COM SILENCIADOR - MANUTENÇÃO. AF_07/2016 (H)
EQUIPAMENTO |  | FONTE | UNID | COEFICIENTE | PREÇO UNITÁRIO | TOTAL
00041898 | MARTELO DEMOLIDOR PNEUMATICO MANUAL, PESO DE 28 KG, COM SILENCIADOR | SINAPI | UN | 8e-05 | 13203.94 | 1.06
|  |  |  | TOTAL EQUIPAMENTO: |  | 1.06
|  |  |  | VALOR: |  | 1.05
|  |  |  | VALOR SEM ENCARGOS: |  | 1.05
|  |  |  | VALOR ENCARGOS: |  | 0
|  |  |  | VALOR COM ENCARGOS: |  | 1.05
|  |  |  | VALOR BDI (28.82%): |  | 0.3026
|  |  |  | VALOR COM BDI: |  | 1.35
|  |  |  | QUANTIDADE: |  | 1
|  |  |  | VALOR TOTAL: |  | 1.05
|  |  |  | VALOR BDI TOTAL: |  | 0.3
|  |  |  | VALOR TOTAL COM BDI: |  | 1.35
88298 - OPERADOR DE MARTELETE OU MARTELETEIRO COM ENCARGOS COMPLEMENTARES (H)
GERAL |  | FONTE | UNID | COEFICIENTE | PREÇO UNITÁRIO | TOTAL
00037370 | ALIMENTACAO - HORISTA (COLETADO CAIXA) | SINAPI | H | 1 | 2.3 | 2.3
00037371 | TRANSPORTE - HORISTA (COLETADO CAIXA) | SINAPI | H | 1 | 0.63 | 0.63
00037372 | EXAMES - HORISTA (COLETADO CAIXA) | SINAPI | H | 1 | 0.34 | 0.34
00037373 | SEGURO - HORISTA (COLETADO CAIXA) | SINAPI | H | 1 | 0.05 | 0.05
|  |  |  | TOTAL GERAL: |  | 3.32
MAO DE OBRA |  | FONTE | UNID | COEFICIENTE | PREÇO UNITÁRIO | TOTAL
00004257 | OPERADOR DE MARTELETE OU MARTELETEIRO | SINAPI | H | 1 | 6.9489 | 6.95
|  |  |  | TOTAL MAO DE OBRA: |  | 6.95
MATERIAL |  | FONTE | UNID | COEFICIENTE | PREÇO UNITÁRIO | TOTAL
00043464 | FERRAMENTAS - FAMILIA OPERADOR ESCAVADEIRA - HORISTA (ENCARGOS COMPLEMENTARES - COLETADO CAIXA) | SINAPI | H | 1 | 0.01 | 0.01
00043488 | EPI - FAMILIA OPERADOR ESCAVADEIRA - HORISTA (ENCARGOS COMPLEMENTARES - COLETADO CAIXA) | SINAPI | H | 1 | 0.65 | 0.65
|  |  |  | TOTAL MATERIAL: |  | 0.66
SERVICO |  | FONTE | UNID | COEFICIENTE | PREÇO UNITÁRIO | TOTAL
95361 | CURSO DE CAPACITAÇÃO PARA OPERADOR DE MARTELETE OU MARTELETEIRO (ENCARGOS COMPLEMENTARES) - HORISTA | SINAPI | H | 1 | 0.05 | 0.05
|  |  |  | TOTAL SERVICO: |  | 0.05
|  |  |  | VALOR: |  | 16.96
|  |  |  | VALOR SEM ENCARGOS: |  | 10.98
|  |  |  | VALOR ENCARGOS (85.64%): |  | 5.98
|  |  |  | VALOR COM ENCARGOS: |  | 16.96
|  |  |  | VALOR BDI (28.82%): |  | 4.8879
|  |  |  | VALOR COM BDI: |  | 21.85
|  |  |  | QUANTIDADE: |  | 1
|  |  |  | VALOR TOTAL: |  | 16.96
|  |  |  | VALOR BDI TOTAL: |  | 4.89
|  |  |  | VALOR TOTAL COM BDI: |  | 21.85
95361 - CURSO DE CAPACITAÇÃO PARA OPERADOR DE MARTELETE OU MARTELETEIRO (ENCARGOS COMPLEMENTARES) - HORISTA (H)
MAO DE OBRA |  | FONTE | UNID | COEFICIENTE | PREÇO UNITÁRIO | TOTAL
00004257 | OPERADOR DE MARTELETE OU MARTELETEIRO | SINAPI | H | 0.0067 | 6.9489 | 0.05
|  |  |  | TOTAL MAO DE OBRA: |  | 0.05
|  |  |  | VALOR: |  | 0.08
|  |  |  | VALOR SEM ENCARGOS: |  | 0.05
|  |  |  | VALOR ENCARGOS (85.64%): |  | 0.03
|  |  |  | VALOR COM ENCARGOS: |  | 0.08
|  |  |  | VALOR BDI (28.82%): |  | 0.0231
|  |  |  | VALOR COM BDI: |  | 0.1
|  |  |  | QUANTIDADE: |  | 1
|  |  |  | VALOR TOTAL: |  | 0.08
|  |  |  | VALOR BDI TOTAL: |  | 0.02
|  |  |  | VALOR TOTAL COM BDI: |  | 0.1
95114 - MARTELETE OU ROMPEDOR PNEUMÁTICO MANUAL, 28 KG, COM SILENCIADOR - DEPRECIAÇÃO. AF_07/2016 (H)
EQUIPAMENTO |  | FONTE | UNID | COEFICIENTE | PREÇO UNITÁRIO | TOTAL
00041898 | MARTELO DEMOLIDOR PNEUMATICO MANUAL, PESO DE 28 KG, COM SILENCIADOR | SINAPI | UN | 6.4e-05 | 13203.94 | 0.85
|  |  |  | TOTAL EQUIPAMENTO: |  | 0.85
|  |  |  | VALOR: |  | 0.84
|  |  |  | VALOR SEM ENCARGOS: |  | 0.84
|  |  |  | VALOR ENCARGOS: |  | 0
|  |  |  | VALOR COM ENCARGOS: |  | 0.84
|  |  |  | VALOR BDI (28.82%): |  | 0.2421
|  |  |  | VALOR COM BDI: |  | 1.08
|  |  |  | QUANTIDADE: |  | 1
|  |  |  | VALOR TOTAL: |  | 0.84
|  |  |  | VALOR BDI TOTAL: |  | 0.24
|  |  |  | VALOR TOTAL COM BDI: |  | 1.08
95115 - MARTELETE OU ROMPEDOR PNEUMÁTICO MANUAL, 28 KG, COM SILENCIADOR - JUROS. AF_07/2016 (H)
EQUIPAMENTO |  | FONTE | UNID | COEFICIENTE | PREÇO UNITÁRIO | TOTAL
00041898 | MARTELO DEMOLIDOR PNEUMATICO MANUAL, PESO DE 28 KG, COM SILENCIADOR | SINAPI | UN | 1.44e-05 | 13203.94 | 0.19
|  |  |  | TOTAL EQUIPAMENTO: |  | 0.19
|  |  |  | VALOR: |  | 0.19
|  |  |  | VALOR SEM ENCARGOS: |  | 0.19
|  |  |  | VALOR ENCARGOS: |  | 0
|  |  |  | VALOR COM ENCARGOS: |  | 0.19
|  |  |  | VALOR BDI (28.82%): |  | 0.0548
|  |  |  | VALOR COM BDI: |  | 0.24
|  |  |  | QUANTIDADE: |  | 1
|  |  |  | VALOR TOTAL: |  | 0.19
|  |  |  | VALOR BDI TOTAL: |  | 0.05
|  |  |  | VALOR TOTAL COM BDI: |  | 0.24
5952 - MARTELETE OU ROMPEDOR PNEUMÁTICO MANUAL, 28 KG, COM SILENCIADOR - CHI DIURNO. AF_07/2016 (CHI)
SERVICO |  | FONTE | UNID | COEFICIENTE | PREÇO UNITÁRIO | TOTAL
88298 | OPERADOR DE MARTELETE OU MARTELETEIRO COM ENCARGOS COMPLEMENTARES | SINAPI | H | 1 | 10.98 | 10.98
95114 | MARTELETE OU ROMPEDOR PNEUMÁTICO MANUAL, 28 KG, COM SILENCIADOR - DEPRECIAÇÃO. AF_07/2016 | SINAPI | H | 1 | 0.85 | 0.85
95115 | MARTELETE OU ROMPEDOR PNEUMÁTICO MANUAL, 28 KG, COM SILENCIADOR - JUROS. AF_07/2016 | SINAPI | H | 1 | 0.19 | 0.19
|  |  |  | TOTAL SERVICO: |  | 12.02
|  |  |  | VALOR: |  | 17.99
|  |  |  | VALOR SEM ENCARGOS: |  | 12.02
|  |  |  | VALOR ENCARGOS (85.64%): |  | 5.97
|  |  |  | VALOR COM ENCARGOS: |  | 17.99
|  |  |  | VALOR BDI (28.82%): |  | 5.1847
|  |  |  | VALOR COM BDI: |  | 23.17
|  |  |  | QUANTIDADE: |  | 1
|  |  |  | VALOR TOTAL: |  | 17.99
|  |  |  | VALOR BDI TOTAL: |  | 5.18
|  |  |  | VALOR TOTAL COM BDI: |  | 23.17
95754 - LUVA DE EMENDA PARA ELETRODUTO, AÇO GALVANIZADO, DN 25 MM (1''), APARENTE, INSTALADA EM TETO - FORNECIMENTO E INSTALAÇÃO. AF_11/2016_P (UN)
MATERIAL |  | FONTE | UNID | COEFICIENTE | PREÇO UNITÁRIO | TOTAL
00002638 | LUVA PARA ELETRODUTO, EM ACO GALVANIZADO ELETROLITICO, DIAMETRO DE 25 MM (1") | SINAPI | UN | 1 | 1.96 | 1.96
|  |  |  | TOTAL MATERIAL: |  | 1.96
SERVICO |  | FONTE | UNID | COEFICIENTE | PREÇO UNITÁRIO | TOTAL
88247 | AUXILIAR DE ELETRICISTA COM ENCARGOS COMPLEMENTARES | SINAPI | H | 0.1354 | 10.16 | 1.38
88264 | ELETRICISTA COM ENCARGOS COMPLEMENTARES | SINAPI | H | 0.1354 | 12.42 | 1.68
|  |  |  | TOTAL SERVICO: |  | 3.06
|  |  |  | VALOR: |  | 6.51
|  |  |  | VALOR SEM ENCARGOS: |  | 5.02
|  |  |  | VALOR ENCARGOS (85.64%): |  | 1.49
|  |  |  | VALOR COM ENCARGOS: |  | 6.51
|  |  |  | VALOR BDI (28.82%): |  | 1.8762
|  |  |  | VALOR COM BDI: |  | 8.39
|  |  |  | QUANTIDADE: |  | 1
|  |  |  | VALOR TOTAL: |  | 6.51
|  |  |  | VALOR BDI TOTAL: |  | 1.88
|  |  |  | VALOR TOTAL COM BDI: |  | 8.39
S88264S - Eletricista com encargos complementares (h)
MAO DE OBRA |  | FONTE | UNID | COEFICIENTE | PREÇO UNITÁRIO | TOTAL
I02436S | Eletricista | ORSE | h | 1 | 6.6302 | 6.63
|  |  |  | TOTAL MAO DE OBRA: |  | 6.63
MATERIAL |  | FONTE | UNID | COEFICIENTE | PREÇO UNITÁRIO | TOTAL
I37370S | Alimentacao - horista (encargos complementares) (coletado caixa) | ORSE | h | 1 | 1.83 | 1.83
I37371S | Transporte - horista (encargos complementares) (coletado caixa) | ORSE | h | 1 | 0.59 | 0.59
I37372S | Exames - horista (encargos complementares) (coletado caixa) | ORSE | h | 1 | 0.34 | 0.34
I37373S | Seguro - horista (encargos complementares) (coletado caixa) | ORSE | h | 1 | 0.05 | 0.05
I43460S | Ferramentas - familia eletricista - horista (encargos complementares - coletado caixa) | ORSE | h | 1 | 0.55 | 0.55
I43484S | Epi - familia eletricista - horista (encargos complementares - coletado caixa) | ORSE | h | 1 | 0.94 | 0.94
|  |  |  | TOTAL MATERIAL: |  | 4.3
SERVICO |  | FONTE | UNID | COEFICIENTE | PREÇO UNITÁRIO | TOTAL
S95332S | Curso de capacitação para eletricista (encargos complementares) - horista | ORSE | h | 1 | 0.2 | 0.2
|  |  |  | TOTAL SERVICO: |  | 0.2
|  |  |  | VALOR: |  | 16.98
|  |  |  | VALOR SEM ENCARGOS: |  | 11.13
|  |  |  | VALOR ENCARGOS (85.64%): |  | 5.85
|  |  |  | VALOR COM ENCARGOS: |  | 16.98
|  |  |  | VALOR BDI (28.82%): |  | 4.8936
|  |  |  | VALOR COM BDI: |  | 21.87
|  |  |  | QUANTIDADE: |  | 1
|  |  |  | VALOR TOTAL: |  | 16.98
|  |  |  | VALOR BDI TOTAL: |  | 4.89
|  |  |  | VALOR TOTAL COM BDI: |  | 21.87
S95332S - Curso de capacitação para eletricista (encargos complementares) - horista (h)
MAO DE OBRA |  | FONTE | UNID | COEFICIENTE | PREÇO UNITÁRIO | TOTAL
I02436S | Eletricista | ORSE | h | 0.0301 | 6.6302 | 0.2
|  |  |  | TOTAL MAO DE OBRA: |  | 0.2
|  |  |  | VALOR: |  | 0.37
|  |  |  | VALOR SEM ENCARGOS: |  | 0.2
|  |  |  | VALOR ENCARGOS (85.64%): |  | 0.17
|  |  |  | VALOR COM ENCARGOS: |  | 0.37
|  |  |  | VALOR BDI (28.82%): |  | 0.1066
|  |  |  | VALOR COM BDI: |  | 0.48
|  |  |  | QUANTIDADE: |  | 1
|  |  |  | VALOR TOTAL: |  | 0.37
|  |  |  | VALOR BDI TOTAL: |  | 0.11
|  |  |  | VALOR TOTAL COM BDI: |  | 0.48
058002 - DETECTOR TERMOVELOCIMETRICO (UN)
MAO DE OBRA |  | FONTE | UNID | COEFICIENTE | PREÇO UNITÁRIO | TOTAL
I099250 | ELETRICISTA | SBC | H | 0.303 | 6.55 | 1.98
I099806 | AJUDANTE DE ELETRICISTA | SBC | H | 0.303 | 5.24 | 1.59
|  |  |  | TOTAL MAO DE OBRA: |  | 3.57
MATERIAL |  | FONTE | UNID | COEFICIENTE | PREÇO UNITÁRIO | TOTAL
I005775 | DETECTOR TERMOVELOCIMETRICO BD-957 | SBC | UN | 1 | 168.12 | 168.12
|  |  |  | TOTAL MATERIAL: |  | 168.12
|  |  |  | VALOR: |  | 174.75
|  |  |  | VALOR SEM ENCARGOS: |  | 171.69
|  |  |  | VALOR ENCARGOS (85.64%): |  | 3.06
|  |  |  | VALOR COM ENCARGOS: |  | 174.75
|  |  |  | VALOR BDI (28.82%): |  | 50.363
|  |  |  | VALOR COM BDI: |  | 225.11
|  |  |  | QUANTIDADE: |  | 1
|  |  |  | VALOR TOTAL: |  | 174.75
|  |  |  | VALOR BDI TOTAL: |  | 50.36
|  |  |  | VALOR TOTAL COM BDI: |  | 225.11
058003 - ACIONADOR MANUAL DE ALARME CONTRA INCENDIO (UN)
MAO DE OBRA |  | FONTE | UNID | COEFICIENTE | PREÇO UNITÁRIO | TOTAL
I099250 | ELETRICISTA | SBC | H | 0.636 | 6.55 | 4.17
I099806 | AJUDANTE DE ELETRICISTA | SBC | H | 0.636 | 5.24 | 3.33
|  |  |  | TOTAL MAO DE OBRA: |  | 7.5
MATERIAL |  | FONTE | UNID | COEFICIENTE | PREÇO UNITÁRIO | TOTAL
I005776 | ACIONADOR MANUAL PARA AVISO DE EMERGENCIA | SBC | UN | 1 | 97.57 | 97.57
|  |  |  | TOTAL MATERIAL: |  | 97.57
|  |  |  | VALOR: |  | 111.49
|  |  |  | VALOR SEM ENCARGOS: |  | 105.07
|  |  |  | VALOR ENCARGOS (85.64%): |  | 6.42
|  |  |  | VALOR COM ENCARGOS: |  | 111.49
|  |  |  | VALOR BDI (28.82%): |  | 32.1314
|  |  |  | VALOR COM BDI: |  | 143.62
|  |  |  | QUANTIDADE: |  | 1
|  |  |  | VALOR TOTAL: |  | 111.49
|  |  |  | VALOR BDI TOTAL: |  | 32.13
|  |  |  | VALOR TOTAL COM BDI: |  | 143.62
052102 - CURVA 90 GALVANIZADA 1" (UN)
MAO DE OBRA |  | FONTE | UNID | COEFICIENTE | PREÇO UNITÁRIO | TOTAL
I099034 | AJUDANTE DE BOMBEIRO OU ENCANADOR | SBC | H | 0.261 | 5.24 | 1.37
I099200 | BOMBEIRO OU ENCANADOR | SBC | H | 0.261 | 6.55 | 1.71
|  |  |  | TOTAL MAO DE OBRA: |  | 3.08
MATERIAL |  | FONTE | UNID | COEFICIENTE | PREÇO UNITÁRIO | TOTAL
I004636 | FITA TEFLON VEDA ROSCA 18mm x 25m | SBC | M | 1.277 | 0.35 | 0.45
I041103 | CURVA 90 GALVANIZADA TUPY 1" | SBC | UN | 1 | 20.24 | 20.24
|  |  |  | TOTAL MATERIAL: |  | 20.69
|  |  |  | VALOR: |  | 26.41
|  |  |  | VALOR SEM ENCARGOS: |  | 23.77
|  |  |  | VALOR ENCARGOS (85.64%): |  | 2.64
|  |  |  | VALOR COM ENCARGOS: |  | 26.41
|  |  |  | VALOR BDI (28.82%): |  | 7.6114
|  |  |  | VALOR COM BDI: |  | 34.02
|  |  |  | QUANTIDADE: |  | 1
|  |  |  | VALOR TOTAL: |  | 26.41
|  |  |  | VALOR BDI TOTAL: |  | 7.61
|  |  |  | VALOR TOTAL COM BDI: |  | 34.02
92801 - CORTE E DOBRA DE AÇO CA-50, DIÂMETRO DE 6,3 MM, UTILIZADO EM LAJE. AF_12/2015 (KG)
MATERIAL |  | FONTE | UNID | COEFICIENTE | PREÇO UNITÁRIO | TOTAL
00000032 | ACO CA-50, 6,3 MM, VERGALHAO | SINAPI | KG | 1.07 | 6.38 | 6.83
|  |  |  | TOTAL MATERIAL: |  | 6.83
SERVICO |  | FONTE | UNID | COEFICIENTE | PREÇO UNITÁRIO | TOTAL
88238 | AJUDANTE DE ARMADOR COM ENCARGOS COMPLEMENTARES | SINAPI | H | 0.0044 | 9.82 | 0.04
88245 | ARMADOR COM ENCARGOS COMPLEMENTARES | SINAPI | H | 0.031 | 13.33 | 0.41
|  |  |  | TOTAL SERVICO: |  | 0.45
|  |  |  | VALOR: |  | 7.52
|  |  |  | VALOR SEM ENCARGOS: |  | 7.28
|  |  |  | VALOR ENCARGOS (85.64%): |  | 0.24
|  |  |  | VALOR COM ENCARGOS: |  | 7.52
|  |  |  | VALOR BDI (28.82%): |  | 2.1673
|  |  |  | VALOR COM BDI: |  | 9.69
|  |  |  | QUANTIDADE: |  | 1
|  |  |  | VALOR TOTAL: |  | 7.52
|  |  |  | VALOR BDI TOTAL: |  | 2.17
|  |  |  | VALOR TOTAL COM BDI: |  | 9.69
100308 - MECÂNICO DE REFRIGERAÇÃO COM ENCARGOS COMPLEMENTARES (H)
GERAL |  | FONTE | UNID | COEFICIENTE | PREÇO UNITÁRIO | TOTAL
00037370 | ALIMENTACAO - HORISTA (COLETADO CAIXA) | SINAPI | H | 1 | 2.3 | 2.3
00037371 | TRANSPORTE - HORISTA (COLETADO CAIXA) | SINAPI | H | 1 | 0.63 | 0.63
00037372 | EXAMES - HORISTA (COLETADO CAIXA) | SINAPI | H | 1 | 0.34 | 0.34
00037373 | SEGURO - HORISTA (COLETADO CAIXA) | SINAPI | H | 1 | 0.05 | 0.05
|  |  |  | TOTAL GERAL: |  | 3.32
MAO DE OBRA |  | FONTE | UNID | COEFICIENTE | PREÇO UNITÁRIO | TOTAL
00034794 | MECANICO DE REFRIGERACAO | SINAPI | H | 1 | 4.9181 | 4.92
|  |  |  | TOTAL MAO DE OBRA: |  | 4.92
MATERIAL |  | FONTE | UNID | COEFICIENTE | PREÇO UNITÁRIO | TOTAL
00043460 | FERRAMENTAS - FAMILIA ELETRICISTA - HORISTA (ENCARGOS COMPLEMENTARES - COLETADO CAIXA) | SINAPI | H | 1 | 0.55 | 0.55
00043484 | EPI - FAMILIA ELETRICISTA - HORISTA (ENCARGOS COMPLEMENTARES - COLETADO CAIXA) | SINAPI | H | 1 | 0.94 | 0.94
|  |  |  | TOTAL MATERIAL: |  | 1.49
SERVICO |  | FONTE | UNID | COEFICIENTE | PREÇO UNITÁRIO | TOTAL
100298 | CURSO DE CAPACITAÇÃO PARA MECÂNICO DE REFRIGERAÇÃO (ENCARGOS COMPLEMENTARES) - HORISTA | SINAPI | H | 1 | 0.15 | 0.15
|  |  |  | TOTAL SERVICO: |  | 0.15
|  |  |  | VALOR: |  | 14.21
|  |  |  | VALOR SEM ENCARGOS: |  | 9.88
|  |  |  | VALOR ENCARGOS (85.64%): |  | 4.33
|  |  |  | VALOR COM ENCARGOS: |  | 14.21
|  |  |  | VALOR BDI (28.82%): |  | 4.0953
|  |  |  | VALOR COM BDI: |  | 18.31
|  |  |  | QUANTIDADE: |  | 1
|  |  |  | VALOR TOTAL: |  | 14.21
|  |  |  | VALOR BDI TOTAL: |  | 4.1
|  |  |  | VALOR TOTAL COM BDI: |  | 18.31
100298 - CURSO DE CAPACITAÇÃO PARA MECÂNICO DE REFRIGERAÇÃO (ENCARGOS COMPLEMENTARES) - HORISTA (H)
MAO DE OBRA |  | FONTE | UNID | COEFICIENTE | PREÇO UNITÁRIO | TOTAL
00034794 | MECANICO DE REFRIGERACAO | SINAPI | H | 0.0301 | 4.9181 | 0.15
|  |  |  | TOTAL MAO DE OBRA: |  | 0.15
|  |  |  | VALOR: |  | 0.27
|  |  |  | VALOR SEM ENCARGOS: |  | 0.15
|  |  |  | VALOR ENCARGOS (85.64%): |  | 0.12
|  |  |  | VALOR COM ENCARGOS: |  | 0.27
|  |  |  | VALOR BDI (28.82%): |  | 0.0778
|  |  |  | VALOR COM BDI: |  | 0.35
|  |  |  | QUANTIDADE: |  | 1
|  |  |  | VALOR TOTAL: |  | 0.27
|  |  |  | VALOR BDI TOTAL: |  | 0.08
|  |  |  | VALOR TOTAL COM BDI: |  | 0.35
88441 - JARDINEIRO COM ENCARGOS COMPLEMENTARES (H)
GERAL |  | FONTE | UNID | COEFICIENTE | PREÇO UNITÁRIO | TOTAL
00037370 | ALIMENTACAO - HORISTA (COLETADO CAIXA) | SINAPI | H | 1 | 2.3 | 2.3
00037371 | TRANSPORTE - HORISTA (COLETADO CAIXA) | SINAPI | H | 1 | 0.63 | 0.63
00037372 | EXAMES - HORISTA (COLETADO CAIXA) | SINAPI | H | 1 | 0.34 | 0.34
00037373 | SEGURO - HORISTA (COLETADO CAIXA) | SINAPI | H | 1 | 0.05 | 0.05
|  |  |  | TOTAL GERAL: |  | 3.32
MAO DE OBRA |  | FONTE | UNID | COEFICIENTE | PREÇO UNITÁRIO | TOTAL
00025964 | JARDINEIRO | SINAPI | H | 1 | 6.9274 | 6.93
|  |  |  | TOTAL MAO DE OBRA: |  | 6.93
MATERIAL |  | FONTE | UNID | COEFICIENTE | PREÇO UNITÁRIO | TOTAL
00043465 | FERRAMENTAS - FAMILIA PEDREIRO - HORISTA (ENCARGOS COMPLEMENTARES - COLETADO CAIXA) | SINAPI | H | 1 | 0.48 | 0.48
00043489 | EPI - FAMILIA PEDREIRO - HORISTA (ENCARGOS COMPLEMENTARES - COLETADO CAIXA) | SINAPI | H | 1 | 0.97 | 0.97
|  |  |  | TOTAL MATERIAL: |  | 1.45
SERVICO |  | FONTE | UNID | COEFICIENTE | PREÇO UNITÁRIO | TOTAL
95390 | CURSO DE CAPACITAÇÃO PARA JARDINEIRO (ENCARGOS COMPLEMENTARES) - HORISTA | SINAPI | H | 1 | 0.03 | 0.03
|  |  |  | TOTAL SERVICO: |  | 0.03
|  |  |  | VALOR: |  | 17.68
|  |  |  | VALOR SEM ENCARGOS: |  | 11.73
|  |  |  | VALOR ENCARGOS (85.64%): |  | 5.95
|  |  |  | VALOR COM ENCARGOS: |  | 17.68
|  |  |  | VALOR BDI (28.82%): |  | 5.0954
|  |  |  | VALOR COM BDI: |  | 22.78
|  |  |  | QUANTIDADE: |  | 1
|  |  |  | VALOR TOTAL: |  | 17.68
|  |  |  | VALOR BDI TOTAL: |  | 5.1
|  |  |  | VALOR TOTAL COM BDI: |  | 22.78
95390 - CURSO DE CAPACITAÇÃO PARA JARDINEIRO (ENCARGOS COMPLEMENTARES) - HORISTA (H)
MAO DE OBRA |  | FONTE | UNID | COEFICIENTE | PREÇO UNITÁRIO | TOTAL
00025964 | JARDINEIRO | SINAPI | H | 0.0041 | 6.9274 | 0.03
|  |  |  | TOTAL MAO DE OBRA: |  | 0.03
|  |  |  | VALOR: |  | 0.05
|  |  |  | VALOR SEM ENCARGOS: |  | 0.03
|  |  |  | VALOR ENCARGOS (85.64%): |  | 0.02
|  |  |  | VALOR COM ENCARGOS: |  | 0.05
|  |  |  | VALOR BDI (28.82%): |  | 0.0144
|  |  |  | VALOR COM BDI: |  | 0.06
|  |  |  | QUANTIDADE: |  | 1
|  |  |  | VALOR TOTAL: |  | 0.05
|  |  |  | VALOR BDI TOTAL: |  | 0.01
|  |  |  | VALOR TOTAL COM BDI: |  | 0.06
92778 - ARMAÇÃO DE PILAR OU VIGA DE UMA ESTRUTURA CONVENCIONAL DE CONCRETO ARMADO EM UMA EDIFICAÇÃO TÉRREA OU SOBRADO UTILIZANDO AÇO CA-50 DE 10,0 MM - MONTAGEM. AF_12/2015 (KG)
MATERIAL |  | FONTE | UNID | COEFICIENTE | PREÇO UNITÁRIO | TOTAL
00000337 | ARAME RECOZIDO 18 BWG, 1,25 MM (0,01 KG/M) | SINAPI | KG | 0.025 | 12.15 | 0.3
00039017 | ESPACADOR / DISTANCIADOR CIRCULAR COM ENTRADA LATERAL, EM PLASTICO, PARA VERGALHAO *4,2 A 12,5* MM, COBRIMENTO 20 MM | SINAPI | UN | 0.543 | 0.14 | 0.08
|  |  |  | TOTAL MATERIAL: |  | 0.38
SERVICO |  | FONTE | UNID | COEFICIENTE | PREÇO UNITÁRIO | TOTAL
88238 | AJUDANTE DE ARMADOR COM ENCARGOS COMPLEMENTARES | SINAPI | H | 0.0156 | 9.82 | 0.15
88245 | ARMADOR COM ENCARGOS COMPLEMENTARES | SINAPI | H | 0.0956 | 13.33 | 1.27
92794 | CORTE E DOBRA DE AÇO CA-50, DIÂMETRO DE 10,0 MM, UTILIZADO EM ESTRUTURAS DIVERSAS, EXCETO LAJES. AF_12/2015 | SINAPI | KG | 1 | 6.96 | 6.96
|  |  |  | TOTAL SERVICO: |  | 8.38
|  |  |  | VALOR: |  | 9.6
|  |  |  | VALOR SEM ENCARGOS: |  | 8.76
|  |  |  | VALOR ENCARGOS (85.64%): |  | 0.84
|  |  |  | VALOR COM ENCARGOS: |  | 9.6
|  |  |  | VALOR BDI (28.82%): |  | 2.7667
|  |  |  | VALOR COM BDI: |  | 12.37
|  |  |  | QUANTIDADE: |  | 1
|  |  |  | VALOR TOTAL: |  | 9.6
|  |  |  | VALOR BDI TOTAL: |  | 2.77
|  |  |  | VALOR TOTAL COM BDI: |  | 12.37
COMP-086080 - CONCRETO USINADO BOMBEADO FCK=25MPA, INCLUSIVE LANCAMENTO E ADENSAMENTO (M³)
MATERIAL |  | FONTE | UNID | COEFICIENTE | PREÇO UNITÁRIO | TOTAL
00001527 | CONCRETO USINADO BOMBEAVEL, CLASSE DE RESISTENCIA C25, COM BRITA 0 E 1, SLUMP = 100 +/- 20 MM, INCLUI SERVICO DE BOMBEAMENTO (NBR 8953) | SINAPI | M3 | 1.0489 | 445.49 | 467.29
|  |  |  | TOTAL MATERIAL: |  | 467.29
SERVICO |  | FONTE | UNID | COEFICIENTE | PREÇO UNITÁRIO | TOTAL
88309 | PEDREIRO COM ENCARGOS COMPLEMENTARES | SINAPI | H | 11.6483 | 12.06 | 140.48
88316 | SERVENTE COM ENCARGOS COMPLEMENTARES | SINAPI | H | 4.4955 | 10.38 | 46.66
90586 | VIBRADOR DE IMERSÃO, DIÂMETRO DE PONTEIRA 45MM, MOTOR ELÉTRICO TRIFÁSICO POTÊNCIA DE 2 CV - CHP DIURNO. AF_06/2015 | SINAPI | CHP | 0.1998 | 1.28 | 0.26
|  |  |  | TOTAL SERVICO: |  | 187.4
|  |  |  | VALOR: |  | 749.22
|  |  |  | VALOR SEM ENCARGOS: |  | 654.69
|  |  |  | VALOR ENCARGOS (85.64%): |  | 94.53
|  |  |  | VALOR COM ENCARGOS: |  | 749.22
|  |  |  | VALOR BDI (28.82%): |  | 215.9252
|  |  |  | VALOR COM BDI: |  | 965.15
|  |  |  | QUANTIDADE: |  | 1
|  |  |  | VALOR TOTAL: |  | 749.22
|  |  |  | VALOR BDI TOTAL: |  | 215.93
|  |  |  | VALOR TOTAL COM BDI: |  | 965.15
87878 - CHAPISCO APLICADO EM ALVENARIAS E ESTRUTURAS DE CONCRETO INTERNAS, COM COLHER DE PEDREIRO. ARGAMASSA TRAÇO 1:3 COM PREPARO MANUAL. AF_06/2014 (M2)
SERVICO |  | FONTE | UNID | COEFICIENTE | PREÇO UNITÁRIO | TOTAL
87377 | ARGAMASSA TRAÇO 1:3 (EM VOLUME DE CIMENTO E AREIA GROSSA ÚMIDA) PARA CHAPISCO CONVENCIONAL, PREPARO MANUAL. AF_08/2019 | SINAPI | M3 | 0.0042 | 470.86 | 1.98
88309 | PEDREIRO COM ENCARGOS COMPLEMENTARES | SINAPI | H | 0.07 | 12.06 | 0.84
88316 | SERVENTE COM ENCARGOS COMPLEMENTARES | SINAPI | H | 0.007 | 10.38 | 0.07
|  |  |  | TOTAL SERVICO: |  | 2.89
|  |  |  | VALOR: |  | 3.58
|  |  |  | VALOR SEM ENCARGOS: |  | 2.89
|  |  |  | VALOR ENCARGOS (85.64%): |  | 0.69
|  |  |  | VALOR COM ENCARGOS: |  | 3.58
|  |  |  | VALOR BDI (28.82%): |  | 1.0318
|  |  |  | VALOR COM BDI: |  | 4.61
|  |  |  | QUANTIDADE: |  | 1
|  |  |  | VALOR TOTAL: |  | 3.58
|  |  |  | VALOR BDI TOTAL: |  | 1.03
|  |  |  | VALOR TOTAL COM BDI: |  | 4.61
87535 - EMBOÇO, PARA RECEBIMENTO DE CERÂMICA, EM ARGAMASSA TRAÇO 1:2:8, PREPARO MECÂNICO COM BETONEIRA 400L, APLICADO MANUALMENTE EM FACES INTERNAS DE PAREDES, PARA AMBIENTE COM ÁREA MAIOR QUE 10M2, ESPESSURA DE 20MM, COM EXECUÇÃO DE TALISCAS. AF_06/2014 (M2)
SERVICO |  | FONTE | UNID | COEFICIENTE | PREÇO UNITÁRIO | TOTAL
87292 | ARGAMASSA TRAÇO 1:2:8 (EM VOLUME DE CIMENTO, CAL E AREIA MÉDIA ÚMIDA) PARA EMBOÇO/MASSA ÚNICA/ASSENTAMENTO DE ALVENARIA DE VEDAÇÃO, PREPARO MECÂNICO COM BETONEIRA 400 L. AF_08/2019 | SINAPI | M3 | 0.0376 | 408.04 | 15.34
88309 | PEDREIRO COM ENCARGOS COMPLEMENTARES | SINAPI | H | 0.32 | 12.06 | 3.86
88316 | SERVENTE COM ENCARGOS COMPLEMENTARES | SINAPI | H | 0.118 | 10.38 | 1.22
|  |  |  | TOTAL SERVICO: |  | 20.42
|  |  |  | VALOR: |  | 23.81
|  |  |  | VALOR SEM ENCARGOS: |  | 20.42
|  |  |  | VALOR ENCARGOS (85.64%): |  | 3.39
|  |  |  | VALOR COM ENCARGOS: |  | 23.81
|  |  |  | VALOR BDI (28.82%): |  | 6.862
|  |  |  | VALOR COM BDI: |  | 30.67
|  |  |  | QUANTIDADE: |  | 1
|  |  |  | VALOR TOTAL: |  | 23.81
|  |  |  | VALOR BDI TOTAL: |  | 6.86
|  |  |  | VALOR TOTAL COM BDI: |  | 30.67
87245 - REVESTIMENTO CERÂMICO PARA PAREDES EXTERNAS EM PASTILHAS DE PORCELANA 5 X 5 CM (PLACAS DE 30 X 30 CM), ALINHADAS A PRUMO, APLICADO EM SUPERFÍCIES INTERNAS DA SACADA. AF_06/2014 (M2)
MATERIAL |  | FONTE | UNID | COEFICIENTE | PREÇO UNITÁRIO | TOTAL
00036881 | PASTILHA CERAMICA/PORCELANA, REVEST INT/EXT E PISCINA, CORES FRIAS *5 X 5* CM | SINAPI | M2 | 1.33 | 125.46 | 166.86
00037596 | ARGAMASSA COLANTE TIPO ACIII E | SINAPI | KG | 7.69 | 3.08 | 23.69
|  |  |  | TOTAL MATERIAL: |  | 190.55
SERVICO |  | FONTE | UNID | COEFICIENTE | PREÇO UNITÁRIO | TOTAL
88256 | AZULEJISTA OU LADRILHISTA COM ENCARGOS COMPLEMENTARES | SINAPI | H | 1.7 | 12.69 | 21.57
88316 | SERVENTE COM ENCARGOS COMPLEMENTARES | SINAPI | H | 0.85 | 10.38 | 8.82
|  |  |  | TOTAL SERVICO: |  | 30.39
|  |  |  | VALOR: |  | 236.58
|  |  |  | VALOR SEM ENCARGOS: |  | 220.94
|  |  |  | VALOR ENCARGOS (85.64%): |  | 15.64
|  |  |  | VALOR COM ENCARGOS: |  | 236.58
|  |  |  | VALOR BDI (28.82%): |  | 68.1824
|  |  |  | VALOR COM BDI: |  | 304.76
|  |  |  | QUANTIDADE: |  | 1
|  |  |  | VALOR TOTAL: |  | 236.58
|  |  |  | VALOR BDI TOTAL: |  | 68.18
|  |  |  | VALOR TOTAL COM BDI: |  | 304.76
92367 - TUBO DE AÇO GALVANIZADO COM COSTURA, CLASSE MÉDIA, DN 65 (2 1/2"), CONEXÃO ROSQUEADA, INSTALADO EM REDE DE ALIMENTAÇÃO PARA HIDRANTE - FORNECIMENTO E INSTALAÇÃO. AF_12/2015 (M)
MATERIAL |  | FONTE | UNID | COEFICIENTE | PREÇO UNITÁRIO | TOTAL
00007701 | TUBO ACO GALVANIZADO COM COSTURA, CLASSE MEDIA, DN 2.1/2", E = *3,65* MM, PESO *6,51* KG/M (NBR 5580) | SINAPI | M | 1.039 | 67.34 | 69.97
|  |  |  | TOTAL MATERIAL: |  | 69.97
SERVICO |  | FONTE | UNID | COEFICIENTE | PREÇO UNITÁRIO | TOTAL
88248 | AUXILIAR DE ENCANADOR OU BOMBEIRO HIDRÁULICO COM ENCARGOS COMPLEMENTARES | SINAPI | H | 0.245 | 10.18 | 2.49
88267 | ENCANADOR OU BOMBEIRO HIDRÁULICO COM ENCARGOS COMPLEMENTARES | SINAPI | H | 0.245 | 12.57 | 3.08
|  |  |  | TOTAL SERVICO: |  | 5.57
|  |  |  | VALOR: |  | 78.44
|  |  |  | VALOR SEM ENCARGOS: |  | 75.54
|  |  |  | VALOR ENCARGOS (85.64%): |  | 2.9
|  |  |  | VALOR COM ENCARGOS: |  | 78.44
|  |  |  | VALOR BDI (28.82%): |  | 22.6064
|  |  |  | VALOR COM BDI: |  | 101.05
|  |  |  | QUANTIDADE: |  | 1
|  |  |  | VALOR TOTAL: |  | 78.44
|  |  |  | VALOR BDI TOTAL: |  | 22.61
|  |  |  | VALOR TOTAL COM BDI: |  | 101.05
97498 - TUBO DE AÇO GALVANIZADO COM COSTURA, CLASSE MÉDIA, DN 25 (1"), CONEXÃO ROSQUEADA, INSTALADO EM REDE DE ALIMENTAÇÃO PARA HIDRANTE - FORNECIMENTO E INSTALAÇÃO. AF_12/2015 (M)
MATERIAL |  | FONTE | UNID | COEFICIENTE | PREÇO UNITÁRIO | TOTAL
00040626 | TUBO ACO GALVANIZADO COM COSTURA, CLASSE MEDIA, DN 1", E = 3,38 MM, PESO 2,50 KG/M (NBR 5580) | SINAPI | M | 1.039 | 25.68 | 26.68
|  |  |  | TOTAL MATERIAL: |  | 26.68
SERVICO |  | FONTE | UNID | COEFICIENTE | PREÇO UNITÁRIO | TOTAL
88248 | AUXILIAR DE ENCANADOR OU BOMBEIRO HIDRÁULICO COM ENCARGOS COMPLEMENTARES | SINAPI | H | 0.163 | 10.18 | 1.66
88267 | ENCANADOR OU BOMBEIRO HIDRÁULICO COM ENCARGOS COMPLEMENTARES | SINAPI | H | 0.163 | 12.57 | 2.05
|  |  |  | TOTAL SERVICO: |  | 3.71
|  |  |  | VALOR: |  | 32.32
|  |  |  | VALOR SEM ENCARGOS: |  | 30.39
|  |  |  | VALOR ENCARGOS (85.64%): |  | 1.93
|  |  |  | VALOR COM ENCARGOS: |  | 32.32
|  |  |  | VALOR BDI (28.82%): |  | 9.3146
|  |  |  | VALOR COM BDI: |  | 41.63
|  |  |  | QUANTIDADE: |  | 1
|  |  |  | VALOR TOTAL: |  | 32.32
|  |  |  | VALOR BDI TOTAL: |  | 9.31
|  |  |  | VALOR TOTAL COM BDI: |  | 41.63
5923 - GRADE DE DISCO REBOCÁVEL COM 20 DISCOS 24" X 6 MM COM PNEUS PARA TRANSPORTE - CHI DIURNO. AF_06/2014 (CHI)
SERVICO |  | FONTE | UNID | COEFICIENTE | PREÇO UNITÁRIO | TOTAL
53840 | GRADE DE DISCO REBOCÁVEL COM 20 DISCOS 24" X 6 MM COM PNEUS PARA TRANSPORTE - DEPRECIAÇÃO. AF_06/2014 | SINAPI | H | 1 | 1.43 | 1.43
87026 | GRADE DE DISCO REBOCÁVEL COM 20 DISCOS 24" X 6 MM COM PNEUS PARA TRANSPORTE - JUROS. AF_06/2014 | SINAPI | H | 1 | 0.38 | 0.38
|  |  |  | TOTAL SERVICO: |  | 1.81
|  |  |  | VALOR: |  | 1.81
|  |  |  | VALOR SEM ENCARGOS: |  | 1.81
|  |  |  | VALOR ENCARGOS: |  | 0
|  |  |  | VALOR COM ENCARGOS: |  | 1.81
|  |  |  | VALOR BDI (28.82%): |  | 0.5216
|  |  |  | VALOR COM BDI: |  | 2.33
|  |  |  | QUANTIDADE: |  | 1
|  |  |  | VALOR TOTAL: |  | 1.81
|  |  |  | VALOR BDI TOTAL: |  | 0.52
|  |  |  | VALOR TOTAL COM BDI: |  | 2.33
73436 - ROLO COMPACTADOR VIBRATÓRIO PÉ DE CARNEIRO PARA SOLOS, POTÊNCIA 80 HP, PESO OPERACIONAL SEM/COM LASTRO 7,4 / 8,8 T, LARGURA DE TRABALHO 1,68 M - CHP DIURNO. AF_02/2016 (CHP)
SERVICO |  | FONTE | UNID | COEFICIENTE | PREÇO UNITÁRIO | TOTAL
5089 | ROLO COMPACTADOR VIBRATÓRIO PÉ DE CARNEIRO PARA SOLOS, POTÊNCIA 80 HP, PESO OPERACIONAL SEM/COM LASTRO 7,4 / 8,8 T, LARGURA DE TRABALHO 1,68 M - MANUTENÇÃO. AF_02/2016 | SINAPI | H | 1 | 19.26 | 19.26
73309 | ROLO COMPACTADOR VIBRATÓRIO PÉ DE CARNEIRO PARA SOLOS, POTÊNCIA 80 HP, PESO OPERACIONAL SEM/COM LASTRO 7,4 / 8,8 T, LARGURA DE TRABALHO 1,68 M - DEPRECIAÇÃO. AF_02/2016 | SINAPI | H | 1 | 15.39 | 15.39
73313 | ROLO COMPACTADOR VIBRATÓRIO PÉ DE CARNEIRO PARA SOLOS, POTÊNCIA 80 HP, PESO OPERACIONAL SEM/COM LASTRO 7,4 / 8,8 T, LARGURA DE TRABALHO 1,68 M - JUROS. AF_02/2016 | SINAPI | H | 1 | 4.04 | 4.04
73315 | ROLO COMPACTADOR VIBRATÓRIO PÉ DE CARNEIRO PARA SOLOS, POTÊNCIA 80 HP, PESO OPERACIONAL SEM/COM LASTRO 7,4 / 8,8 T, LARGURA DE TRABALHO 1,68 M - MATERIAIS NA OPERAÇÃO. AF_02/2016 | SINAPI | H | 1 | 41.24 | 41.24
88303 | OPERADOR DE ROLO COMPACTADOR COM ENCARGOS COMPLEMENTARES | SINAPI | H | 3 | 11.88 | 35.64
|  |  |  | TOTAL SERVICO: |  | 115.57
|  |  |  | VALOR: |  | 135.83
|  |  |  | VALOR SEM ENCARGOS: |  | 115.57
|  |  |  | VALOR ENCARGOS (85.64%): |  | 20.26
|  |  |  | VALOR COM ENCARGOS: |  | 135.83
|  |  |  | VALOR BDI (28.82%): |  | 39.1462
|  |  |  | VALOR COM BDI: |  | 174.98
|  |  |  | QUANTIDADE: |  | 1
|  |  |  | VALOR TOTAL: |  | 135.83
|  |  |  | VALOR BDI TOTAL: |  | 39.15
|  |  |  | VALOR TOTAL COM BDI: |  | 174.98
5089 - ROLO COMPACTADOR VIBRATÓRIO PÉ DE CARNEIRO PARA SOLOS, POTÊNCIA 80 HP, PESO OPERACIONAL SEM/COM LASTRO 7,4 / 8,8 T, LARGURA DE TRABALHO 1,68 M - MANUTENÇÃO. AF_02/2016 (H)
EQUIPAMENTO |  | FONTE | UNID | COEFICIENTE | PREÇO UNITÁRIO | TOTAL
00014513 | ROLO COMPACTADOR PE DE CARNEIRO VIBRATORIO, POTENCIA 80 HP, PESO OPERACIONAL SEM/COM LASTRO 7,4/8,8 T, LARGURA DE TRABALHO 1,68 M | SINAPI | UN | 6.67e-05 | 288721.58 | 19.26
|  |  |  | TOTAL EQUIPAMENTO: |  | 19.26
|  |  |  | VALOR: |  | 19.25
|  |  |  | VALOR SEM ENCARGOS: |  | 19.25
|  |  |  | VALOR ENCARGOS: |  | 0
|  |  |  | VALOR COM ENCARGOS: |  | 19.25
|  |  |  | VALOR BDI (28.82%): |  | 5.5479
|  |  |  | VALOR COM BDI: |  | 24.8
|  |  |  | QUANTIDADE: |  | 1
|  |  |  | VALOR TOTAL: |  | 19.25
|  |  |  | VALOR BDI TOTAL: |  | 5.55
|  |  |  | VALOR TOTAL COM BDI: |  | 24.8
73309 - ROLO COMPACTADOR VIBRATÓRIO PÉ DE CARNEIRO PARA SOLOS, POTÊNCIA 80 HP, PESO OPERACIONAL SEM/COM LASTRO 7,4 / 8,8 T, LARGURA DE TRABALHO 1,68 M - DEPRECIAÇÃO. AF_02/2016 (H)
EQUIPAMENTO |  | FONTE | UNID | COEFICIENTE | PREÇO UNITÁRIO | TOTAL
00014513 | ROLO COMPACTADOR PE DE CARNEIRO VIBRATORIO, POTENCIA 80 HP, PESO OPERACIONAL SEM/COM LASTRO 7,4/8,8 T, LARGURA DE TRABALHO 1,68 M | SINAPI | UN | 5.33e-05 | 288721.58 | 15.39
|  |  |  | TOTAL EQUIPAMENTO: |  | 15.39
|  |  |  | VALOR: |  | 15.38
|  |  |  | VALOR SEM ENCARGOS: |  | 15.38
|  |  |  | VALOR ENCARGOS: |  | 0
|  |  |  | VALOR COM ENCARGOS: |  | 15.38
|  |  |  | VALOR BDI (28.82%): |  | 4.4325
|  |  |  | VALOR COM BDI: |  | 19.81
|  |  |  | QUANTIDADE: |  | 1
|  |  |  | VALOR TOTAL: |  | 15.38
|  |  |  | VALOR BDI TOTAL: |  | 4.43
|  |  |  | VALOR TOTAL COM BDI: |  | 19.81
73313 - ROLO COMPACTADOR VIBRATÓRIO PÉ DE CARNEIRO PARA SOLOS, POTÊNCIA 80 HP, PESO OPERACIONAL SEM/COM LASTRO 7,4 / 8,8 T, LARGURA DE TRABALHO 1,68 M - JUROS. AF_02/2016 (H)
EQUIPAMENTO |  | FONTE | UNID | COEFICIENTE | PREÇO UNITÁRIO | TOTAL
00014513 | ROLO COMPACTADOR PE DE CARNEIRO VIBRATORIO, POTENCIA 80 HP, PESO OPERACIONAL SEM/COM LASTRO 7,4/8,8 T, LARGURA DE TRABALHO 1,68 M | SINAPI | UN | 1.4e-05 | 288721.58 | 4.04
|  |  |  | TOTAL EQUIPAMENTO: |  | 4.04
|  |  |  | VALOR: |  | 4.04
|  |  |  | VALOR SEM ENCARGOS: |  | 4.04
|  |  |  | VALOR ENCARGOS: |  | 0
|  |  |  | VALOR COM ENCARGOS: |  | 4.04
|  |  |  | VALOR BDI (28.82%): |  | 1.1643
|  |  |  | VALOR COM BDI: |  | 5.2
|  |  |  | QUANTIDADE: |  | 1
|  |  |  | VALOR TOTAL: |  | 4.04
|  |  |  | VALOR BDI TOTAL: |  | 1.16
|  |  |  | VALOR TOTAL COM BDI: |  | 5.2
73315 - ROLO COMPACTADOR VIBRATÓRIO PÉ DE CARNEIRO PARA SOLOS, POTÊNCIA 80 HP, PESO OPERACIONAL SEM/COM LASTRO 7,4 / 8,8 T, LARGURA DE TRABALHO 1,68 M - MATERIAIS NA OPERAÇÃO. AF_02/2016 (H)
MATERIAL |  | FONTE | UNID | COEFICIENTE | PREÇO UNITÁRIO | TOTAL
00004221 | OLEO DIESEL COMBUSTIVEL COMUM | SINAPI | L | 10.74 | 3.84 | 41.24
|  |  |  | TOTAL MATERIAL: |  | 41.24
|  |  |  | VALOR: |  | 41.24
|  |  |  | VALOR SEM ENCARGOS: |  | 41.24
|  |  |  | VALOR ENCARGOS: |  | 0
|  |  |  | VALOR COM ENCARGOS: |  | 41.24
|  |  |  | VALOR BDI (28.82%): |  | 11.8854
|  |  |  | VALOR COM BDI: |  | 53.13
|  |  |  | QUANTIDADE: |  | 1
|  |  |  | VALOR TOTAL: |  | 41.24
|  |  |  | VALOR BDI TOTAL: |  | 11.89
|  |  |  | VALOR TOTAL COM BDI: |  | 53.13
89036 - TRATOR DE PNEUS, POTÊNCIA 85 CV, TRAÇÃO 4X4, PESO COM LASTRO DE 4.675 KG - CHI DIURNO. AF_06/2014 (CHI)
SERVICO |  | FONTE | UNID | COEFICIENTE | PREÇO UNITÁRIO | TOTAL
88324 | TRATORISTA COM ENCARGOS COMPLEMENTARES | SINAPI | H | 1 | 11.75 | 11.75
89033 | TRATOR DE PNEUS, POTÊNCIA 85 CV, TRAÇÃO 4X4, PESO COM LASTRO DE 4.675 KG - DEPRECIAÇÃO. AF_06/2014 | SINAPI | H | 1 | 8.4 | 8.4
89034 | TRATOR DE PNEUS, POTÊNCIA 85 CV, TRAÇÃO 4X4, PESO COM LASTRO DE 4.675 KG - JUROS. AF_06/2014 | SINAPI | H | 1 | 2.21 | 2.21
|  |  |  | TOTAL SERVICO: |  | 22.36
|  |  |  | VALOR: |  | 28.99
|  |  |  | VALOR SEM ENCARGOS: |  | 22.36
|  |  |  | VALOR ENCARGOS (85.64%): |  | 6.63
|  |  |  | VALOR COM ENCARGOS: |  | 28.99
|  |  |  | VALOR BDI (28.82%): |  | 8.3549
|  |  |  | VALOR COM BDI: |  | 37.34
|  |  |  | QUANTIDADE: |  | 1
|  |  |  | VALOR TOTAL: |  | 28.99
|  |  |  | VALOR BDI TOTAL: |  | 8.35
|  |  |  | VALOR TOTAL COM BDI: |  | 37.34
93244 - ROLO COMPACTADOR VIBRATÓRIO PÉ DE CARNEIRO PARA SOLOS, POTÊNCIA 80 HP, PESO OPERACIONAL SEM/COM LASTRO 7,4 / 8,8 T, LARGURA DE TRABALHO 1,68 M - CHI DIURNO. AF_02/2016 (CHI)
SERVICO |  | FONTE | UNID | COEFICIENTE | PREÇO UNITÁRIO | TOTAL
73309 | ROLO COMPACTADOR VIBRATÓRIO PÉ DE CARNEIRO PARA SOLOS, POTÊNCIA 80 HP, PESO OPERACIONAL SEM/COM LASTRO 7,4 / 8,8 T, LARGURA DE TRABALHO 1,68 M - DEPRECIAÇÃO. AF_02/2016 | SINAPI | H | 1 | 15.39 | 15.39
73313 | ROLO COMPACTADOR VIBRATÓRIO PÉ DE CARNEIRO PARA SOLOS, POTÊNCIA 80 HP, PESO OPERACIONAL SEM/COM LASTRO 7,4 / 8,8 T, LARGURA DE TRABALHO 1,68 M - JUROS. AF_02/2016 | SINAPI | H | 1 | 4.04 | 4.04
88303 | OPERADOR DE ROLO COMPACTADOR COM ENCARGOS COMPLEMENTARES | SINAPI | H | 1 | 11.88 | 11.88
|  |  |  | TOTAL SERVICO: |  | 31.31
|  |  |  | VALOR: |  | 38.06
|  |  |  | VALOR SEM ENCARGOS: |  | 31.31
|  |  |  | VALOR ENCARGOS (85.64%): |  | 6.75
|  |  |  | VALOR COM ENCARGOS: |  | 38.06
|  |  |  | VALOR BDI (28.82%): |  | 10.9689
|  |  |  | VALOR COM BDI: |  | 49.03
|  |  |  | QUANTIDADE: |  | 1
|  |  |  | VALOR TOTAL: |  | 38.06
|  |  |  | VALOR BDI TOTAL: |  | 10.97
|  |  |  | VALOR TOTAL COM BDI: |  | 49.03
96463 - ROLO COMPACTADOR DE PNEUS, ESTATICO, PRESSAO VARIAVEL, POTENCIA 110 HP, PESO SEM/COM LASTRO 10,8/27 T, LARGURA DE ROLAGEM 2,30 M - CHP DIURNO. AF_06/2017 (CHP)
SERVICO |  | FONTE | UNID | COEFICIENTE | PREÇO UNITÁRIO | TOTAL
88303 | OPERADOR DE ROLO COMPACTADOR COM ENCARGOS COMPLEMENTARES | SINAPI | H | 1 | 11.88 | 11.88
96457 | ROLO COMPACTADOR DE PNEUS, ESTATICO, PRESSAO VARIAVEL, POTENCIA 110 HP, PESO SEM/COM LASTRO 10,8/27 T, LARGURA DE ROLAGEM 2,30 M - MATERIAIS NA OPERACAO. AF_06/2017 | SINAPI | H | 1 | 56.72 | 56.72
96458 | ROLO COMPACTADOR DE PNEUS, ESTATICO, PRESSAO VARIAVEL, POTENCIA 110 HP, PESO SEM/COM LASTRO 10,8/27 T, LARGURA DE ROLAGEM 2,30 M - MANUTENCAO. AF_06/2017 | SINAPI | H | 1 | 30.73 | 30.73
96459 | ROLO COMPACTADOR DE PNEUS, ESTATICO, PRESSAO VARIAVEL, POTENCIA 110 HP, PESO SEM/COM LASTRO 10,8/27 T, LARGURA DE ROLAGEM 2,30 M - JUROS. AF_06/2017 | SINAPI | H | 1 | 6.45 | 6.45
96460 | ROLO COMPACTADOR DE PNEUS, ESTATICO, PRESSAO VARIAVEL, POTENCIA 110 HP, PESO SEM/COM LASTRO 10,8/27 T, LARGURA DE ROLAGEM 2,30 M - DEPRECIAÇÃO. AF_06/2017 | SINAPI | H | 1 | 24.56 | 24.56
|  |  |  | TOTAL SERVICO: |  | 130.34
|  |  |  | VALOR: |  | 137.06
|  |  |  | VALOR SEM ENCARGOS: |  | 130.34
|  |  |  | VALOR ENCARGOS (85.64%): |  | 6.72
|  |  |  | VALOR COM ENCARGOS: |  | 137.06
|  |  |  | VALOR BDI (28.82%): |  | 39.5007
|  |  |  | VALOR COM BDI: |  | 176.56
|  |  |  | QUANTIDADE: |  | 1
|  |  |  | VALOR TOTAL: |  | 137.06
|  |  |  | VALOR BDI TOTAL: |  | 39.5
|  |  |  | VALOR TOTAL COM BDI: |  | 176.56
96457 - ROLO COMPACTADOR DE PNEUS, ESTATICO, PRESSAO VARIAVEL, POTENCIA 110 HP, PESO SEM/COM LASTRO 10,8/27 T, LARGURA DE ROLAGEM 2,30 M - MATERIAIS NA OPERACAO. AF_06/2017 (H)
MATERIAL |  | FONTE | UNID | COEFICIENTE | PREÇO UNITÁRIO | TOTAL
00004221 | OLEO DIESEL COMBUSTIVEL COMUM | SINAPI | L | 14.77 | 3.84 | 56.72
|  |  |  | TOTAL MATERIAL: |  | 56.72
|  |  |  | VALOR: |  | 56.71
|  |  |  | VALOR SEM ENCARGOS: |  | 56.71
|  |  |  | VALOR ENCARGOS: |  | 0
|  |  |  | VALOR COM ENCARGOS: |  | 56.71
|  |  |  | VALOR BDI (28.82%): |  | 16.3438
|  |  |  | VALOR COM BDI: |  | 73.05
|  |  |  | QUANTIDADE: |  | 1
|  |  |  | VALOR TOTAL: |  | 56.71
|  |  |  | VALOR BDI TOTAL: |  | 16.34
|  |  |  | VALOR TOTAL COM BDI: |  | 73.05
96458 - ROLO COMPACTADOR DE PNEUS, ESTATICO, PRESSAO VARIAVEL, POTENCIA 110 HP, PESO SEM/COM LASTRO 10,8/27 T, LARGURA DE ROLAGEM 2,30 M - MANUTENCAO. AF_06/2017 (H)
EQUIPAMENTO |  | FONTE | UNID | COEFICIENTE | PREÇO UNITÁRIO | TOTAL
00014511 | ROLO COMPACTADOR DE PNEUS, ESTATICO, PRESSAO VARIAVEL, POTENCIA 110 HP, PESO SEM/COM LASTRO 10,8/27 T, LARGURA DE ROLAGEM 2,30 M | SINAPI | UN | 6.67e-05 | 460698.11 | 30.73
|  |  |  | TOTAL EQUIPAMENTO: |  | 30.73
|  |  |  | VALOR: |  | 30.72
|  |  |  | VALOR SEM ENCARGOS: |  | 30.72
|  |  |  | VALOR ENCARGOS: |  | 0
|  |  |  | VALOR COM ENCARGOS: |  | 30.72
|  |  |  | VALOR BDI (28.82%): |  | 8.8535
|  |  |  | VALOR COM BDI: |  | 39.57
|  |  |  | QUANTIDADE: |  | 1
|  |  |  | VALOR TOTAL: |  | 30.72
|  |  |  | VALOR BDI TOTAL: |  | 8.85
|  |  |  | VALOR TOTAL COM BDI: |  | 39.57
96459 - ROLO COMPACTADOR DE PNEUS, ESTATICO, PRESSAO VARIAVEL, POTENCIA 110 HP, PESO SEM/COM LASTRO 10,8/27 T, LARGURA DE ROLAGEM 2,30 M - JUROS. AF_06/2017 (H)
EQUIPAMENTO |  | FONTE | UNID | COEFICIENTE | PREÇO UNITÁRIO | TOTAL
00014511 | ROLO COMPACTADOR DE PNEUS, ESTATICO, PRESSAO VARIAVEL, POTENCIA 110 HP, PESO SEM/COM LASTRO 10,8/27 T, LARGURA DE ROLAGEM 2,30 M | SINAPI | UN | 1.4e-05 | 460698.11 | 6.45
|  |  |  | TOTAL EQUIPAMENTO: |  | 6.45
|  |  |  | VALOR: |  | 6.44
|  |  |  | VALOR SEM ENCARGOS: |  | 6.44
|  |  |  | VALOR ENCARGOS: |  | 0
|  |  |  | VALOR COM ENCARGOS: |  | 6.44
|  |  |  | VALOR BDI (28.82%): |  | 1.856
|  |  |  | VALOR COM BDI: |  | 8.3
|  |  |  | QUANTIDADE: |  | 1
|  |  |  | VALOR TOTAL: |  | 6.44
|  |  |  | VALOR BDI TOTAL: |  | 1.86
|  |  |  | VALOR TOTAL COM BDI: |  | 8.3
96460 - ROLO COMPACTADOR DE PNEUS, ESTATICO, PRESSAO VARIAVEL, POTENCIA 110 HP, PESO SEM/COM LASTRO 10,8/27 T, LARGURA DE ROLAGEM 2,30 M - DEPRECIAÇÃO. AF_06/2017 (H)
EQUIPAMENTO |  | FONTE | UNID | COEFICIENTE | PREÇO UNITÁRIO | TOTAL
00014511 | ROLO COMPACTADOR DE PNEUS, ESTATICO, PRESSAO VARIAVEL, POTENCIA 110 HP, PESO SEM/COM LASTRO 10,8/27 T, LARGURA DE ROLAGEM 2,30 M | SINAPI | UN | 5.33e-05 | 460698.11 | 24.56
|  |  |  | TOTAL EQUIPAMENTO: |  | 24.56
|  |  |  | VALOR: |  | 24.55
|  |  |  | VALOR SEM ENCARGOS: |  | 24.55
|  |  |  | VALOR ENCARGOS: |  | 0
|  |  |  | VALOR COM ENCARGOS: |  | 24.55
|  |  |  | VALOR BDI (28.82%): |  | 7.0753
|  |  |  | VALOR COM BDI: |  | 31.63
|  |  |  | QUANTIDADE: |  | 1
|  |  |  | VALOR TOTAL: |  | 24.55
|  |  |  | VALOR BDI TOTAL: |  | 7.08
|  |  |  | VALOR TOTAL COM BDI: |  | 31.63
96464 - ROLO COMPACTADOR DE PNEUS, ESTATICO, PRESSAO VARIAVEL, POTENCIA 110 HP, PESO SEM/COM LASTRO 10,8/27 T, LARGURA DE ROLAGEM 2,30 M - CHI DIURNO. AF_06/2017 (CHI)
SERVICO |  | FONTE | UNID | COEFICIENTE | PREÇO UNITÁRIO | TOTAL
88303 | OPERADOR DE ROLO COMPACTADOR COM ENCARGOS COMPLEMENTARES | SINAPI | H | 1 | 11.88 | 11.88
96459 | ROLO COMPACTADOR DE PNEUS, ESTATICO, PRESSAO VARIAVEL, POTENCIA 110 HP, PESO SEM/COM LASTRO 10,8/27 T, LARGURA DE ROLAGEM 2,30 M - JUROS. AF_06/2017 | SINAPI | H | 1 | 6.45 | 6.45
96460 | ROLO COMPACTADOR DE PNEUS, ESTATICO, PRESSAO VARIAVEL, POTENCIA 110 HP, PESO SEM/COM LASTRO 10,8/27 T, LARGURA DE ROLAGEM 2,30 M - DEPRECIAÇÃO. AF_06/2017 | SINAPI | H | 1 | 24.56 | 24.56
|  |  |  | TOTAL SERVICO: |  | 42.89
|  |  |  | VALOR: |  | 49.63
|  |  |  | VALOR SEM ENCARGOS: |  | 42.89
|  |  |  | VALOR ENCARGOS (85.64%): |  | 6.74
|  |  |  | VALOR COM ENCARGOS: |  | 49.63
|  |  |  | VALOR BDI (28.82%): |  | 14.3034
|  |  |  | VALOR COM BDI: |  | 63.93
|  |  |  | QUANTIDADE: |  | 1
|  |  |  | VALOR TOTAL: |  | 49.63
|  |  |  | VALOR BDI TOTAL: |  | 14.3
|  |  |  | VALOR TOTAL COM BDI: |  | 63.93
89883 - CAMINHÃO BASCULANTE 18 M3, COM CAVALO MECÂNICO DE CAPACIDADE MÁXIMA DE TRAÇÃO COMBINADO DE 45000 KG, POTÊNCIA 330 CV, INCLUSIVE SEMIREBOQUE COM CAÇAMBA METÁLICA - CHP DIURNO. AF_12/2014 (CHP)
SERVICO |  | FONTE | UNID | COEFICIENTE | PREÇO UNITÁRIO | TOTAL
88281 | MOTORISTA DE BASCULANTE COM ENCARGOS COMPLEMENTARES | SINAPI | H | 1 | 10.25 | 10.25
89878 | CAMINHÃO BASCULANTE 18 M3, COM CAVALO MECÂNICO DE CAPACIDADE MÁXIMA DE TRAÇÃO COMBINADO DE 45000 KG, POTÊNCIA 330 CV, INCLUSIVE SEMIREBOQUE COM CAÇAMBA METÁLICA - DEPRECIAÇÃO. AF_12/2014 | SINAPI | H | 1 | 17.9 | 17.9
89879 | CAMINHÃO BASCULANTE 18 M3, COM CAVALO MECÂNICO DE CAPACIDADE MÁXIMA DE TRAÇÃO COMBINADO DE 45000 KG, POTÊNCIA 330 CV, INCLUSIVE SEMIREBOQUE COM CAÇAMBA METÁLICA - JUROS. AF_12/2014 | SINAPI | H | 1 | 6.26 | 6.26
89880 | CAMINHÃO BASCULANTE 18 M3, COM CAVALO MECÂNICO DE CAPACIDADE MÁXIMA DE TRAÇÃO COMBINADO DE 45000 KG, POTÊNCIA 330 CV, INCLUSIVE SEMIREBOQUE COM CAÇAMBA METÁLICA - IMPOSTOS E SEGUROS. AF_12/2014 | SINAPI | H | 1 | 1.29 | 1.29
89881 | CAMINHÃO BASCULANTE 18 M3, COM CAVALO MECÂNICO DE CAPACIDADE MÁXIMA DE TRAÇÃO COMBINADO DE 45000 KG, POTÊNCIA 330 CV, INCLUSIVE SEMIREBOQUE COM CAÇAMBA METÁLICA - MANUTENÇÃO. AF_12/2014 | SINAPI | H | 1 | 33.55 | 33.55
89882 | CAMINHÃO BASCULANTE 18 M3, COM CAVALO MECÂNICO DE CAPACIDADE MÁXIMA DE TRAÇÃO COMBINADO DE 45000 KG, POTÊNCIA 330 CV, INCLUSIVE SEMIREBOQUE COM CAÇAMBA METÁLICA - MATERIAIS NA OPERAÇÃO. AF_12/2014 | SINAPI | H | 1 | 167.88 | 167.88
|  |  |  | TOTAL SERVICO: |  | 237.13
|  |  |  | VALOR: |  | 242.47
|  |  |  | VALOR SEM ENCARGOS: |  | 237.13
|  |  |  | VALOR ENCARGOS (85.64%): |  | 5.34
|  |  |  | VALOR COM ENCARGOS: |  | 242.47
|  |  |  | VALOR BDI (28.82%): |  | 69.8799
|  |  |  | VALOR COM BDI: |  | 312.35
|  |  |  | QUANTIDADE: |  | 1
|  |  |  | VALOR TOTAL: |  | 242.47
|  |  |  | VALOR BDI TOTAL: |  | 69.88
|  |  |  | VALOR TOTAL COM BDI: |  | 312.35
89878 - CAMINHÃO BASCULANTE 18 M3, COM CAVALO MECÂNICO DE CAPACIDADE MÁXIMA DE TRAÇÃO COMBINADO DE 45000 KG, POTÊNCIA 330 CV, INCLUSIVE SEMIREBOQUE COM CAÇAMBA METÁLICA - DEPRECIAÇÃO. AF_12/2014 (H)
EQUIPAMENTO |  | FONTE | UNID | COEFICIENTE | PREÇO UNITÁRIO | TOTAL
00037744 | SEMIRREBOQUE COM TRES EIXOS EM TANDEM TIPO BASCULANTE COM CACAMBA METALICA 18 M3 (INCLUI MONTAGEM, NAO INCLUI CAVALO MECANICO) | SINAPI | UN | 4e-05 | 139510.48 | 5.58
00037763 | CAVALO MECANICO TRACAO 4X2, PESO BRUTO TOTAL 16000 KG, CAPACIDADE MAXIMA DE TRACAO *45000* KG, DISTANCIA ENTRE EIXOS *3,56* M, POTENCIA *330* CV (INCLUI CABINE E CHASSI, NAO INCLUI SEMIRREBOQUE) | SINAPI | UN | 4e-05 | 307881.73 | 12.32
|  |  |  | TOTAL EQUIPAMENTO: |  | 17.9
|  |  |  | VALOR: |  | 17.89
|  |  |  | VALOR SEM ENCARGOS: |  | 17.89
|  |  |  | VALOR ENCARGOS: |  | 0
|  |  |  | VALOR COM ENCARGOS: |  | 17.89
|  |  |  | VALOR BDI (28.82%): |  | 5.1559
|  |  |  | VALOR COM BDI: |  | 23.05
|  |  |  | QUANTIDADE: |  | 1
|  |  |  | VALOR TOTAL: |  | 17.89
|  |  |  | VALOR BDI TOTAL: |  | 5.16
|  |  |  | VALOR TOTAL COM BDI: |  | 23.05
89879 - CAMINHÃO BASCULANTE 18 M3, COM CAVALO MECÂNICO DE CAPACIDADE MÁXIMA DE TRAÇÃO COMBINADO DE 45000 KG, POTÊNCIA 330 CV, INCLUSIVE SEMIREBOQUE COM CAÇAMBA METÁLICA - JUROS. AF_12/2014 (H)
EQUIPAMENTO |  | FONTE | UNID | COEFICIENTE | PREÇO UNITÁRIO | TOTAL
00037744 | SEMIRREBOQUE COM TRES EIXOS EM TANDEM TIPO BASCULANTE COM CACAMBA METALICA 18 M3 (INCLUI MONTAGEM, NAO INCLUI CAVALO MECANICO) | SINAPI | UN | 1.4e-05 | 139510.48 | 1.95
00037763 | CAVALO MECANICO TRACAO 4X2, PESO BRUTO TOTAL 16000 KG, CAPACIDADE MAXIMA DE TRACAO *45000* KG, DISTANCIA ENTRE EIXOS *3,56* M, POTENCIA *330* CV (INCLUI CABINE E CHASSI, NAO INCLUI SEMIRREBOQUE) | SINAPI | UN | 1.4e-05 | 307881.73 | 4.31
|  |  |  | TOTAL EQUIPAMENTO: |  | 6.26
|  |  |  | VALOR: |  | 6.26
|  |  |  | VALOR SEM ENCARGOS: |  | 6.26
|  |  |  | VALOR ENCARGOS: |  | 0
|  |  |  | VALOR COM ENCARGOS: |  | 6.26
|  |  |  | VALOR BDI (28.82%): |  | 1.8041
|  |  |  | VALOR COM BDI: |  | 8.06
|  |  |  | QUANTIDADE: |  | 1
|  |  |  | VALOR TOTAL: |  | 6.26
|  |  |  | VALOR BDI TOTAL: |  | 1.8
|  |  |  | VALOR TOTAL COM BDI: |  | 8.06
89880 - CAMINHÃO BASCULANTE 18 M3, COM CAVALO MECÂNICO DE CAPACIDADE MÁXIMA DE TRAÇÃO COMBINADO DE 45000 KG, POTÊNCIA 330 CV, INCLUSIVE SEMIREBOQUE COM CAÇAMBA METÁLICA - IMPOSTOS E SEGUROS. AF_12/2014 (H)
EQUIPAMENTO |  | FONTE | UNID | COEFICIENTE | PREÇO UNITÁRIO | TOTAL
00037744 | SEMIRREBOQUE COM TRES EIXOS EM TANDEM TIPO BASCULANTE COM CACAMBA METALICA 18 M3 (INCLUI MONTAGEM, NAO INCLUI CAVALO MECANICO) | SINAPI | UN | 2.9e-06 | 139510.48 | 0.4
00037763 | CAVALO MECANICO TRACAO 4X2, PESO BRUTO TOTAL 16000 KG, CAPACIDADE MAXIMA DE TRACAO *45000* KG, DISTANCIA ENTRE EIXOS *3,56* M, POTENCIA *330* CV (INCLUI CABINE E CHASSI, NAO INCLUI SEMIRREBOQUE) | SINAPI | UN | 2.9e-06 | 307881.73 | 0.89
|  |  |  | TOTAL EQUIPAMENTO: |  | 1.29
|  |  |  | VALOR: |  | 1.29
|  |  |  | VALOR SEM ENCARGOS: |  | 1.29
|  |  |  | VALOR ENCARGOS: |  | 0
|  |  |  | VALOR COM ENCARGOS: |  | 1.29
|  |  |  | VALOR BDI (28.82%): |  | 0.3718
|  |  |  | VALOR COM BDI: |  | 1.66
|  |  |  | QUANTIDADE: |  | 1
|  |  |  | VALOR TOTAL: |  | 1.29
|  |  |  | VALOR BDI TOTAL: |  | 0.37
|  |  |  | VALOR TOTAL COM BDI: |  | 1.66
89881 - CAMINHÃO BASCULANTE 18 M3, COM CAVALO MECÂNICO DE CAPACIDADE MÁXIMA DE TRAÇÃO COMBINADO DE 45000 KG, POTÊNCIA 330 CV, INCLUSIVE SEMIREBOQUE COM CAÇAMBA METÁLICA - MANUTENÇÃO. AF_12/2014 (H)
EQUIPAMENTO |  | FONTE | UNID | COEFICIENTE | PREÇO UNITÁRIO | TOTAL
00037744 | SEMIRREBOQUE COM TRES EIXOS EM TANDEM TIPO BASCULANTE COM CACAMBA METALICA 18 M3 (INCLUI MONTAGEM, NAO INCLUI CAVALO MECANICO) | SINAPI | UN | 7.5e-05 | 139510.48 | 10.46
00037763 | CAVALO MECANICO TRACAO 4X2, PESO BRUTO TOTAL 16000 KG, CAPACIDADE MAXIMA DE TRACAO *45000* KG, DISTANCIA ENTRE EIXOS *3,56* M, POTENCIA *330* CV (INCLUI CABINE E CHASSI, NAO INCLUI SEMIRREBOQUE) | SINAPI | UN | 7.5e-05 | 307881.73 | 23.09
|  |  |  | TOTAL EQUIPAMENTO: |  | 33.55
|  |  |  | VALOR: |  | 33.55
|  |  |  | VALOR SEM ENCARGOS: |  | 33.55
|  |  |  | VALOR ENCARGOS: |  | 0
|  |  |  | VALOR COM ENCARGOS: |  | 33.55
|  |  |  | VALOR BDI (28.82%): |  | 9.6691
|  |  |  | VALOR COM BDI: |  | 43.22
|  |  |  | QUANTIDADE: |  | 1
|  |  |  | VALOR TOTAL: |  | 33.55
|  |  |  | VALOR BDI TOTAL: |  | 9.67
|  |  |  | VALOR TOTAL COM BDI: |  | 43.22
89882 - CAMINHÃO BASCULANTE 18 M3, COM CAVALO MECÂNICO DE CAPACIDADE MÁXIMA DE TRAÇÃO COMBINADO DE 45000 KG, POTÊNCIA 330 CV, INCLUSIVE SEMIREBOQUE COM CAÇAMBA METÁLICA - MATERIAIS NA OPERAÇÃO. AF_12/2014 (H)
MATERIAL |  | FONTE | UNID | COEFICIENTE | PREÇO UNITÁRIO | TOTAL
00004221 | OLEO DIESEL COMBUSTIVEL COMUM | SINAPI | L | 43.72 | 3.84 | 167.88
|  |  |  | TOTAL MATERIAL: |  | 167.88
|  |  |  | VALOR: |  | 167.88
|  |  |  | VALOR SEM ENCARGOS: |  | 167.88
|  |  |  | VALOR ENCARGOS: |  | 0
|  |  |  | VALOR COM ENCARGOS: |  | 167.88
|  |  |  | VALOR BDI (28.82%): |  | 48.383
|  |  |  | VALOR COM BDI: |  | 216.26
|  |  |  | QUANTIDADE: |  | 1
|  |  |  | VALOR TOTAL: |  | 167.88
|  |  |  | VALOR BDI TOTAL: |  | 48.38
|  |  |  | VALOR TOTAL COM BDI: |  | 216.26
89884 - CAMINHÃO BASCULANTE 18 M3, COM CAVALO MECÂNICO DE CAPACIDADE MÁXIMA DE TRAÇÃO COMBINADO DE 45000 KG, POTÊNCIA 330 CV, INCLUSIVE SEMIREBOQUE COM CAÇAMBA METÁLICA - CHI DIURNO. AF_12/2014 (CHI)
SERVICO |  | FONTE | UNID | COEFICIENTE | PREÇO UNITÁRIO | TOTAL
88281 | MOTORISTA DE BASCULANTE COM ENCARGOS COMPLEMENTARES | SINAPI | H | 1 | 10.25 | 10.25
89878 | CAMINHÃO BASCULANTE 18 M3, COM CAVALO MECÂNICO DE CAPACIDADE MÁXIMA DE TRAÇÃO COMBINADO DE 45000 KG, POTÊNCIA 330 CV, INCLUSIVE SEMIREBOQUE COM CAÇAMBA METÁLICA - DEPRECIAÇÃO. AF_12/2014 | SINAPI | H | 1 | 17.9 | 17.9
89879 | CAMINHÃO BASCULANTE 18 M3, COM CAVALO MECÂNICO DE CAPACIDADE MÁXIMA DE TRAÇÃO COMBINADO DE 45000 KG, POTÊNCIA 330 CV, INCLUSIVE SEMIREBOQUE COM CAÇAMBA METÁLICA - JUROS. AF_12/2014 | SINAPI | H | 1 | 6.26 | 6.26
89880 | CAMINHÃO BASCULANTE 18 M3, COM CAVALO MECÂNICO DE CAPACIDADE MÁXIMA DE TRAÇÃO COMBINADO DE 45000 KG, POTÊNCIA 330 CV, INCLUSIVE SEMIREBOQUE COM CAÇAMBA METÁLICA - IMPOSTOS E SEGUROS. AF_12/2014 | SINAPI | H | 1 | 1.29 | 1.29
|  |  |  | TOTAL SERVICO: |  | 35.7
|  |  |  | VALOR: |  | 41.04
|  |  |  | VALOR SEM ENCARGOS: |  | 35.7
|  |  |  | VALOR ENCARGOS (85.64%): |  | 5.34
|  |  |  | VALOR COM ENCARGOS: |  | 41.04
|  |  |  | VALOR BDI (28.82%): |  | 11.8277
|  |  |  | VALOR COM BDI: |  | 52.87
|  |  |  | QUANTIDADE: |  | 1
|  |  |  | VALOR TOTAL: |  | 41.04
|  |  |  | VALOR BDI TOTAL: |  | 11.83
|  |  |  | VALOR TOTAL COM BDI: |  | 52.87
92800 - CORTE E DOBRA DE AÇO CA-60, DIÂMETRO DE 5,0 MM, UTILIZADO EM LAJE. AF_12/2015 (KG)
MATERIAL |  | FONTE | UNID | COEFICIENTE | PREÇO UNITÁRIO | TOTAL
00000039 | ACO CA-60, 5,0 MM, VERGALHAO | SINAPI | KG | 1.07 | 6.04 | 6.46
|  |  |  | TOTAL MATERIAL: |  | 6.46
SERVICO |  | FONTE | UNID | COEFICIENTE | PREÇO UNITÁRIO | TOTAL
88238 | AJUDANTE DE ARMADOR COM ENCARGOS COMPLEMENTARES | SINAPI | H | 0.0082 | 9.82 | 0.08
88245 | ARMADOR COM ENCARGOS COMPLEMENTARES | SINAPI | H | 0.0581 | 13.33 | 0.77
|  |  |  | TOTAL SERVICO: |  | 0.85
|  |  |  | VALOR: |  | 7.76
|  |  |  | VALOR SEM ENCARGOS: |  | 7.31
|  |  |  | VALOR ENCARGOS (85.64%): |  | 0.45
|  |  |  | VALOR COM ENCARGOS: |  | 7.76
|  |  |  | VALOR BDI (28.82%): |  | 2.2364
|  |  |  | VALOR COM BDI: |  | 10
|  |  |  | QUANTIDADE: |  | 1
|  |  |  | VALOR TOTAL: |  | 7.76
|  |  |  | VALOR BDI TOTAL: |  | 2.24
|  |  |  | VALOR TOTAL COM BDI: |  | 10
92270 - FABRICAÇÃO DE FÔRMA PARA VIGAS, COM MADEIRA SERRADA, E = 25 MM. AF_12/2015 (M2)
MATERIAL |  | FONTE | UNID | COEFICIENTE | PREÇO UNITÁRIO | TOTAL
00004517 | SARRAFO DE MADEIRA NAO APARELHADA *2,5 X 7,5* CM (1 X 3 ") PINUS, MISTA OU EQUIVALENTE DA REGIAO | SINAPI | M | 4.118 | 1.06 | 4.37
00005068 | PREGO DE ACO POLIDO COM CABECA 17 X 21 (2 X 11) | SINAPI | KG | 0.031 | 10.63 | 0.33
00006189 | TABUA DE MADEIRA NAO APARELHADA *2,5 X 30* CM, CEDRINHO OU EQUIVALENTE DA REGIAO | SINAPI | M | 3.707 | 9.14 | 33.88
|  |  |  | TOTAL MATERIAL: |  | 38.58
SERVICO |  | FONTE | UNID | COEFICIENTE | PREÇO UNITÁRIO | TOTAL
88239 | AJUDANTE DE CARPINTEIRO COM ENCARGOS COMPLEMENTARES | SINAPI | H | 0.088 | 10.31 | 0.91
88262 | CARPINTEIRO DE FORMAS COM ENCARGOS COMPLEMENTARES | SINAPI | H | 0.438 | 11.8 | 5.17
91692 | SERRA CIRCULAR DE BANCADA COM MOTOR ELÉTRICO POTÊNCIA DE 5HP, COM COIFA PARA DISCO 10" - CHP DIURNO. AF_08/2015 | SINAPI | CHP | 0.05 | 14.61 | 0.73
91693 | SERRA CIRCULAR DE BANCADA COM MOTOR ELÉTRICO POTÊNCIA DE 5HP, COM COIFA PARA DISCO 10" - CHI DIURNO. AF_08/2015 | SINAPI | CHI | 0.038 | 12.53 | 0.48
|  |  |  | TOTAL SERVICO: |  | 7.29
|  |  |  | VALOR: |  | 49.52
|  |  |  | VALOR SEM ENCARGOS: |  | 45.87
|  |  |  | VALOR ENCARGOS (85.64%): |  | 3.65
|  |  |  | VALOR COM ENCARGOS: |  | 49.52
|  |  |  | VALOR BDI (28.82%): |  | 14.2717
|  |  |  | VALOR COM BDI: |  | 63.79
|  |  |  | QUANTIDADE: |  | 1
|  |  |  | VALOR TOTAL: |  | 49.52
|  |  |  | VALOR BDI TOTAL: |  | 14.27
|  |  |  | VALOR TOTAL COM BDI: |  | 63.79
88278 - MONTADOR DE ESTRUTURA METÁLICA COM ENCARGOS COMPLEMENTARES (H)
GERAL |  | FONTE | UNID | COEFICIENTE | PREÇO UNITÁRIO | TOTAL
00037370 | ALIMENTACAO - HORISTA (COLETADO CAIXA) | SINAPI | H | 1 | 2.3 | 2.3
00037371 | TRANSPORTE - HORISTA (COLETADO CAIXA) | SINAPI | H | 1 | 0.63 | 0.63
00037372 | EXAMES - HORISTA (COLETADO CAIXA) | SINAPI | H | 1 | 0.34 | 0.34
00037373 | SEGURO - HORISTA (COLETADO CAIXA) | SINAPI | H | 1 | 0.05 | 0.05
|  |  |  | TOTAL GERAL: |  | 3.32
MAO DE OBRA |  | FONTE | UNID | COEFICIENTE | PREÇO UNITÁRIO | TOTAL
00025957 | MONTADOR DE ESTRUTURAS METALICAS | SINAPI | H | 1 | 7.089 | 7.09
|  |  |  | TOTAL MAO DE OBRA: |  | 7.09
MATERIAL |  | FONTE | UNID | COEFICIENTE | PREÇO UNITÁRIO | TOTAL
00043464 | FERRAMENTAS - FAMILIA OPERADOR ESCAVADEIRA - HORISTA (ENCARGOS COMPLEMENTARES - COLETADO CAIXA) | SINAPI | H | 1 | 0.01 | 0.01
00043488 | EPI - FAMILIA OPERADOR ESCAVADEIRA - HORISTA (ENCARGOS COMPLEMENTARES - COLETADO CAIXA) | SINAPI | H | 1 | 0.65 | 0.65
|  |  |  | TOTAL MATERIAL: |  | 0.66
SERVICO |  | FONTE | UNID | COEFICIENTE | PREÇO UNITÁRIO | TOTAL
95344 | CURSO DE CAPACITAÇÃO PARA MONTADOR DE ESTRUTURA METÁLICA (ENCARGOS COMPLEMENTARES) - HORISTA | SINAPI | H | 1 | 0.07 | 0.07
|  |  |  | TOTAL SERVICO: |  | 0.07
|  |  |  | VALOR: |  | 17.26
|  |  |  | VALOR SEM ENCARGOS: |  | 11.14
|  |  |  | VALOR ENCARGOS (85.64%): |  | 6.12
|  |  |  | VALOR COM ENCARGOS: |  | 17.26
|  |  |  | VALOR BDI (28.82%): |  | 4.9743
|  |  |  | VALOR COM BDI: |  | 22.23
|  |  |  | QUANTIDADE: |  | 1
|  |  |  | VALOR TOTAL: |  | 17.26
|  |  |  | VALOR BDI TOTAL: |  | 4.97
|  |  |  | VALOR TOTAL COM BDI: |  | 22.23
95344 - CURSO DE CAPACITAÇÃO PARA MONTADOR DE ESTRUTURA METÁLICA (ENCARGOS COMPLEMENTARES) - HORISTA (H)
MAO DE OBRA |  | FONTE | UNID | COEFICIENTE | PREÇO UNITÁRIO | TOTAL
00025957 | MONTADOR DE ESTRUTURAS METALICAS | SINAPI | H | 0.0093 | 7.089 | 0.07
|  |  |  | TOTAL MAO DE OBRA: |  | 0.07
|  |  |  | VALOR: |  | 0.12
|  |  |  | VALOR SEM ENCARGOS: |  | 0.07
|  |  |  | VALOR ENCARGOS (85.64%): |  | 0.05
|  |  |  | VALOR COM ENCARGOS: |  | 0.12
|  |  |  | VALOR BDI (28.82%): |  | 0.0346
|  |  |  | VALOR COM BDI: |  | 0.15
|  |  |  | QUANTIDADE: |  | 1
|  |  |  | VALOR TOTAL: |  | 0.12
|  |  |  | VALOR BDI TOTAL: |  | 0.03
|  |  |  | VALOR TOTAL COM BDI: |  | 0.15
92255 - INSTALAÇÃO DE TESOURA (INTEIRA OU MEIA), EM AÇO, PARA VÃOS MAIORES OU IGUAIS A 3,0 M E MENORES QUE 6,0 M, INCLUSO IÇAMENTO. AF_07/2019 (UN)
MATERIAL |  | FONTE | UNID | COEFICIENTE | PREÇO UNITÁRIO | TOTAL
00011964 | PARAFUSO DE ACO TIPO CHUMBADOR PARABOLT, DIAMETRO 3/8", COMPRIMENTO 75 MM | SINAPI | UN | 12 | 1.87 | 22.44
|  |  |  | TOTAL MATERIAL: |  | 22.44
SERVICO |  | FONTE | UNID | COEFICIENTE | PREÇO UNITÁRIO | TOTAL
88278 | MONTADOR DE ESTRUTURA METÁLICA COM ENCARGOS COMPLEMENTARES | SINAPI | H | 2.553 | 11.14 | 28.44
88316 | SERVENTE COM ENCARGOS COMPLEMENTARES | SINAPI | H | 1.44 | 10.38 | 14.95
93287 | GUINDASTE HIDRÁULICO AUTOPROPELIDO, COM LANÇA TELESCÓPICA 40 M, CAPACIDADE MÁXIMA 60 T, POTÊNCIA 260 KW - CHP DIURNO. AF_03/2016 | SINAPI | CHP | 0.1133 | 304.54 | 34.5
93288 | GUINDASTE HIDRÁULICO AUTOPROPELIDO, COM LANÇA TELESCÓPICA 40 M, CAPACIDADE MÁXIMA 60 T, POTÊNCIA 260 KW - CHI DIURNO. AF_03/2016 | SINAPI | CHI | 0.157 | 83.28 | 13.07
|  |  |  | TOTAL SERVICO: |  | 90.96
|  |  |  | VALOR: |  | 138.12
|  |  |  | VALOR SEM ENCARGOS: |  | 113.4
|  |  |  | VALOR ENCARGOS (85.64%): |  | 24.72
|  |  |  | VALOR COM ENCARGOS: |  | 138.12
|  |  |  | VALOR BDI (28.82%): |  | 39.8062
|  |  |  | VALOR COM BDI: |  | 177.93
|  |  |  | QUANTIDADE: |  | 1
|  |  |  | VALOR TOTAL: |  | 138.12
|  |  |  | VALOR BDI TOTAL: |  | 39.81
|  |  |  | VALOR TOTAL COM BDI: |  | 177.93
93287 - GUINDASTE HIDRÁULICO AUTOPROPELIDO, COM LANÇA TELESCÓPICA 40 M, CAPACIDADE MÁXIMA 60 T, POTÊNCIA 260 KW - CHP DIURNO. AF_03/2016 (CHP)
SERVICO |  | FONTE | UNID | COEFICIENTE | PREÇO UNITÁRIO | TOTAL
88296 | OPERADOR DE GUINDASTE COM ENCARGOS COMPLEMENTARES | SINAPI | H | 1 | 13.14 | 13.14
93283 | GUINDASTE HIDRÁULICO AUTOPROPELIDO, COM LANÇA TELESCÓPICA 40 M, CAPACIDADE MÁXIMA 60 T, POTÊNCIA 260 KW - DEPRECIAÇÃO. AF_03/2016 | SINAPI | H | 1 | 49.65 | 49.65
93284 | GUINDASTE HIDRÁULICO AUTOPROPELIDO, COM LANÇA TELESCÓPICA 40 M, CAPACIDADE MÁXIMA 60 T, POTÊNCIA 260 KW - JUROS. AF_03/2016 | SINAPI | H | 1 | 17.01 | 17.01
93285 | GUINDASTE HIDRÁULICO AUTOPROPELIDO, COM LANÇA TELESCÓPICA 40 M, CAPACIDADE MÁXIMA 60 T, POTÊNCIA 260 KW - MANUTENÇÃO. AF_03/2016 | SINAPI | H | 1 | 79.82 | 79.82
93286 | GUINDASTE HIDRÁULICO AUTOPROPELIDO, COM LANÇA TELESCÓPICA 40 M, CAPACIDADE MÁXIMA 60 T, POTÊNCIA 260 KW - MATERIAIS NA OPERAÇÃO. AF_03/2016 | SINAPI | H | 1 | 141.44 | 141.44
93296 | GUINDASTE HIDRÁULICO AUTOPROPELIDO, COM LANÇA TELESCÓPICA 40 M, CAPACIDADE MÁXIMA 60 T, POTÊNCIA 260 KW - IMPOSTOS E SEGUROS. AF_03/2016 | SINAPI | H | 1 | 3.48 | 3.48
|  |  |  | TOTAL SERVICO: |  | 304.54
|  |  |  | VALOR: |  | 312.35
|  |  |  | VALOR SEM ENCARGOS: |  | 304.54
|  |  |  | VALOR ENCARGOS (85.64%): |  | 7.81
|  |  |  | VALOR COM ENCARGOS: |  | 312.35
|  |  |  | VALOR BDI (28.82%): |  | 90.0193
|  |  |  | VALOR COM BDI: |  | 402.37
|  |  |  | QUANTIDADE: |  | 1
|  |  |  | VALOR TOTAL: |  | 312.35
|  |  |  | VALOR BDI TOTAL: |  | 90.02
|  |  |  | VALOR TOTAL COM BDI: |  | 402.37
88296 - OPERADOR DE GUINDASTE COM ENCARGOS COMPLEMENTARES (H)
GERAL |  | FONTE | UNID | COEFICIENTE | PREÇO UNITÁRIO | TOTAL
00037370 | ALIMENTACAO - HORISTA (COLETADO CAIXA) | SINAPI | H | 1 | 2.3 | 2.3
00037371 | TRANSPORTE - HORISTA (COLETADO CAIXA) | SINAPI | H | 1 | 0.63 | 0.63
00037372 | EXAMES - HORISTA (COLETADO CAIXA) | SINAPI | H | 1 | 0.34 | 0.34
00037373 | SEGURO - HORISTA (COLETADO CAIXA) | SINAPI | H | 1 | 0.05 | 0.05
|  |  |  | TOTAL GERAL: |  | 3.32
MAO DE OBRA |  | FONTE | UNID | COEFICIENTE | PREÇO UNITÁRIO | TOTAL
00004254 | OPERADOR DE GUINDASTE | SINAPI | H | 1 | 9.039 | 9.04
|  |  |  | TOTAL MAO DE OBRA: |  | 9.04
MATERIAL |  | FONTE | UNID | COEFICIENTE | PREÇO UNITÁRIO | TOTAL
00043464 | FERRAMENTAS - FAMILIA OPERADOR ESCAVADEIRA - HORISTA (ENCARGOS COMPLEMENTARES - COLETADO CAIXA) | SINAPI | H | 1 | 0.01 | 0.01
00043488 | EPI - FAMILIA OPERADOR ESCAVADEIRA - HORISTA (ENCARGOS COMPLEMENTARES - COLETADO CAIXA) | SINAPI | H | 1 | 0.65 | 0.65
|  |  |  | TOTAL MATERIAL: |  | 0.66
SERVICO |  | FONTE | UNID | COEFICIENTE | PREÇO UNITÁRIO | TOTAL
95359 | CURSO DE CAPACITAÇÃO PARA OPERADOR DE GUINDASTE (ENCARGOS COMPLEMENTARES) - HORISTA | SINAPI | H | 1 | 0.12 | 0.12
|  |  |  | TOTAL SERVICO: |  | 0.12
|  |  |  | VALOR: |  | 20.98
|  |  |  | VALOR SEM ENCARGOS: |  | 13.14
|  |  |  | VALOR ENCARGOS (85.64%): |  | 7.84
|  |  |  | VALOR COM ENCARGOS: |  | 20.98
|  |  |  | VALOR BDI (28.82%): |  | 6.0464
|  |  |  | VALOR COM BDI: |  | 27.03
|  |  |  | QUANTIDADE: |  | 1
|  |  |  | VALOR TOTAL: |  | 20.98
|  |  |  | VALOR BDI TOTAL: |  | 6.05
|  |  |  | VALOR TOTAL COM BDI: |  | 27.03
95359 - CURSO DE CAPACITAÇÃO PARA OPERADOR DE GUINDASTE (ENCARGOS COMPLEMENTARES) - HORISTA (H)
MAO DE OBRA |  | FONTE | UNID | COEFICIENTE | PREÇO UNITÁRIO | TOTAL
00004254 | OPERADOR DE GUINDASTE | SINAPI | H | 0.0132 | 9.039 | 0.12
|  |  |  | TOTAL MAO DE OBRA: |  | 0.12
|  |  |  | VALOR: |  | 0.22
|  |  |  | VALOR SEM ENCARGOS: |  | 0.12
|  |  |  | VALOR ENCARGOS (85.64%): |  | 0.1
|  |  |  | VALOR COM ENCARGOS: |  | 0.22
|  |  |  | VALOR BDI (28.82%): |  | 0.0634
|  |  |  | VALOR COM BDI: |  | 0.28
|  |  |  | QUANTIDADE: |  | 1
|  |  |  | VALOR TOTAL: |  | 0.22
|  |  |  | VALOR BDI TOTAL: |  | 0.06
|  |  |  | VALOR TOTAL COM BDI: |  | 0.28
93283 - GUINDASTE HIDRÁULICO AUTOPROPELIDO, COM LANÇA TELESCÓPICA 40 M, CAPACIDADE MÁXIMA 60 T, POTÊNCIA 260 KW - DEPRECIAÇÃO. AF_03/2016 (H)
EQUIPAMENTO |  | FONTE | UNID | COEFICIENTE | PREÇO UNITÁRIO | TOTAL
00025954 | GUINDASTE HIDRAULICO AUTOPROPELIDO, COM LANCA TELESCOPICA 40 M, CAPACIDADE MAXIMA 60 T, POTENCIA 260 KW, TRACAO 6 X 6 | SINAPI | UN | 4e-05 | 1241321.54 | 49.65
|  |  |  | TOTAL EQUIPAMENTO: |  | 49.65
|  |  |  | VALOR: |  | 49.65
|  |  |  | VALOR SEM ENCARGOS: |  | 49.65
|  |  |  | VALOR ENCARGOS: |  | 0
|  |  |  | VALOR COM ENCARGOS: |  | 49.65
|  |  |  | VALOR BDI (28.82%): |  | 14.3091
|  |  |  | VALOR COM BDI: |  | 63.96
|  |  |  | QUANTIDADE: |  | 1
|  |  |  | VALOR TOTAL: |  | 49.65
|  |  |  | VALOR BDI TOTAL: |  | 14.31
|  |  |  | VALOR TOTAL COM BDI: |  | 63.96
93284 - GUINDASTE HIDRÁULICO AUTOPROPELIDO, COM LANÇA TELESCÓPICA 40 M, CAPACIDADE MÁXIMA 60 T, POTÊNCIA 260 KW - JUROS. AF_03/2016 (H)
EQUIPAMENTO |  | FONTE | UNID | COEFICIENTE | PREÇO UNITÁRIO | TOTAL
00025954 | GUINDASTE HIDRAULICO AUTOPROPELIDO, COM LANCA TELESCOPICA 40 M, CAPACIDADE MAXIMA 60 T, POTENCIA 260 KW, TRACAO 6 X 6 | SINAPI | UN | 1.37e-05 | 1241321.54 | 17.01
|  |  |  | TOTAL EQUIPAMENTO: |  | 17.01
|  |  |  | VALOR: |  | 17
|  |  |  | VALOR SEM ENCARGOS: |  | 17
|  |  |  | VALOR ENCARGOS: |  | 0
|  |  |  | VALOR COM ENCARGOS: |  | 17
|  |  |  | VALOR BDI (28.82%): |  | 4.8994
|  |  |  | VALOR COM BDI: |  | 21.9
|  |  |  | QUANTIDADE: |  | 1
|  |  |  | VALOR TOTAL: |  | 17
|  |  |  | VALOR BDI TOTAL: |  | 4.9
|  |  |  | VALOR TOTAL COM BDI: |  | 21.9
93285 - GUINDASTE HIDRÁULICO AUTOPROPELIDO, COM LANÇA TELESCÓPICA 40 M, CAPACIDADE MÁXIMA 60 T, POTÊNCIA 260 KW - MANUTENÇÃO. AF_03/2016 (H)
EQUIPAMENTO |  | FONTE | UNID | COEFICIENTE | PREÇO UNITÁRIO | TOTAL
00025954 | GUINDASTE HIDRAULICO AUTOPROPELIDO, COM LANCA TELESCOPICA 40 M, CAPACIDADE MAXIMA 60 T, POTENCIA 260 KW, TRACAO 6 X 6 | SINAPI | UN | 6.43e-05 | 1241321.54 | 79.82
|  |  |  | TOTAL EQUIPAMENTO: |  | 79.82
|  |  |  | VALOR: |  | 79.81
|  |  |  | VALOR SEM ENCARGOS: |  | 79.81
|  |  |  | VALOR ENCARGOS: |  | 0
|  |  |  | VALOR COM ENCARGOS: |  | 79.81
|  |  |  | VALOR BDI (28.82%): |  | 23.0012
|  |  |  | VALOR COM BDI: |  | 102.81
|  |  |  | QUANTIDADE: |  | 1
|  |  |  | VALOR TOTAL: |  | 79.81
|  |  |  | VALOR BDI TOTAL: |  | 23
|  |  |  | VALOR TOTAL COM BDI: |  | 102.81
93286 - GUINDASTE HIDRÁULICO AUTOPROPELIDO, COM LANÇA TELESCÓPICA 40 M, CAPACIDADE MÁXIMA 60 T, POTÊNCIA 260 KW - MATERIAIS NA OPERAÇÃO. AF_03/2016 (H)
MATERIAL |  | FONTE | UNID | COEFICIENTE | PREÇO UNITÁRIO | TOTAL
00002705 | ENERGIA ELETRICA ATE 2000 KWH INDUSTRIAL, SEM DEMANDA | SINAPI | KW/H | 221 | 0.64 | 141.44
|  |  |  | TOTAL MATERIAL: |  | 141.44
|  |  |  | VALOR: |  | 141.44
|  |  |  | VALOR SEM ENCARGOS: |  | 141.44
|  |  |  | VALOR ENCARGOS: |  | 0
|  |  |  | VALOR COM ENCARGOS: |  | 141.44
|  |  |  | VALOR BDI (28.82%): |  | 40.763
|  |  |  | VALOR COM BDI: |  | 182.2
|  |  |  | QUANTIDADE: |  | 1
|  |  |  | VALOR TOTAL: |  | 141.44
|  |  |  | VALOR BDI TOTAL: |  | 40.76
|  |  |  | VALOR TOTAL COM BDI: |  | 182.2
93296 - GUINDASTE HIDRÁULICO AUTOPROPELIDO, COM LANÇA TELESCÓPICA 40 M, CAPACIDADE MÁXIMA 60 T, POTÊNCIA 260 KW - IMPOSTOS E SEGUROS. AF_03/2016 (H)
EQUIPAMENTO |  | FONTE | UNID | COEFICIENTE | PREÇO UNITÁRIO | TOTAL
00025954 | GUINDASTE HIDRAULICO AUTOPROPELIDO, COM LANCA TELESCOPICA 40 M, CAPACIDADE MAXIMA 60 T, POTENCIA 260 KW, TRACAO 6 X 6 | SINAPI | UN | 2.8e-06 | 1241321.54 | 3.48
|  |  |  | TOTAL EQUIPAMENTO: |  | 3.48
|  |  |  | VALOR: |  | 3.47
|  |  |  | VALOR SEM ENCARGOS: |  | 3.47
|  |  |  | VALOR ENCARGOS: |  | 0
|  |  |  | VALOR COM ENCARGOS: |  | 3.47
|  |  |  | VALOR BDI (28.82%): |  | 1.0001
|  |  |  | VALOR COM BDI: |  | 4.47
|  |  |  | QUANTIDADE: |  | 1
|  |  |  | VALOR TOTAL: |  | 3.47
|  |  |  | VALOR BDI TOTAL: |  | 1
|  |  |  | VALOR TOTAL COM BDI: |  | 4.47
93288 - GUINDASTE HIDRÁULICO AUTOPROPELIDO, COM LANÇA TELESCÓPICA 40 M, CAPACIDADE MÁXIMA 60 T, POTÊNCIA 260 KW - CHI DIURNO. AF_03/2016 (CHI)
SERVICO |  | FONTE | UNID | COEFICIENTE | PREÇO UNITÁRIO | TOTAL
88296 | OPERADOR DE GUINDASTE COM ENCARGOS COMPLEMENTARES | SINAPI | H | 1 | 13.14 | 13.14
93283 | GUINDASTE HIDRÁULICO AUTOPROPELIDO, COM LANÇA TELESCÓPICA 40 M, CAPACIDADE MÁXIMA 60 T, POTÊNCIA 260 KW - DEPRECIAÇÃO. AF_03/2016 | SINAPI | H | 1 | 49.65 | 49.65
93284 | GUINDASTE HIDRÁULICO AUTOPROPELIDO, COM LANÇA TELESCÓPICA 40 M, CAPACIDADE MÁXIMA 60 T, POTÊNCIA 260 KW - JUROS. AF_03/2016 | SINAPI | H | 1 | 17.01 | 17.01
93296 | GUINDASTE HIDRÁULICO AUTOPROPELIDO, COM LANÇA TELESCÓPICA 40 M, CAPACIDADE MÁXIMA 60 T, POTÊNCIA 260 KW - IMPOSTOS E SEGUROS. AF_03/2016 | SINAPI | H | 1 | 3.48 | 3.48
|  |  |  | TOTAL SERVICO: |  | 83.28
|  |  |  | VALOR: |  | 91.1
|  |  |  | VALOR SEM ENCARGOS: |  | 83.28
|  |  |  | VALOR ENCARGOS (85.64%): |  | 7.82
|  |  |  | VALOR COM ENCARGOS: |  | 91.1
|  |  |  | VALOR BDI (28.82%): |  | 26.255
|  |  |  | VALOR COM BDI: |  | 117.36
|  |  |  | QUANTIDADE: |  | 1
|  |  |  | VALOR TOTAL: |  | 91.1
|  |  |  | VALOR BDI TOTAL: |  | 26.26
|  |  |  | VALOR TOTAL COM BDI: |  | 117.36
90801 - ADUELA / MARCO / BATENTE PARA PORTA DE 70X210CM, PADRÃO MÉDIO - FORNECIMENTO E MONTAGEM. AF_08/2015 (UN)
MATERIAL |  | FONTE | UNID | COEFICIENTE | PREÇO UNITÁRIO | TOTAL
00000183 | BATENTE/ PORTAL/ ADUELA/ MARCO MACICO, E= *3 CM, L= *13 CM, *60 CM A 120* CM X *210 CM, EM CEDRINHO/ ANGELIM COMERCIAL/ EUCALIPTO/ CURUPIXA/ PEROBA/ CUMARU OU EQUIVALENTE DA REGIAO (NAO INCLUI ALIZARES) | SINAPI | JG | 1 | 60 | 60
00005066 | PREGO DE ACO POLIDO COM CABECA 12 X 12 | SINAPI | KG | 0.0108 | 14 | 0.15
00005075 | PREGO DE ACO POLIDO COM CABECA 18 X 30 (2 3/4 X 10) | SINAPI | KG | 0.0235 | 10.63 | 0.25
|  |  |  | TOTAL MATERIAL: |  | 60.4
SERVICO |  | FONTE | UNID | COEFICIENTE | PREÇO UNITÁRIO | TOTAL
88261 | CARPINTEIRO DE ESQUADRIA COM ENCARGOS COMPLEMENTARES | SINAPI | H | 2.714 | 11.8 | 32.03
88316 | SERVENTE COM ENCARGOS COMPLEMENTARES | SINAPI | H | 1.357 | 10.38 | 14.09
|  |  |  | TOTAL SERVICO: |  | 46.12
|  |  |  | VALOR: |  | 129.51
|  |  |  | VALOR SEM ENCARGOS: |  | 106.52
|  |  |  | VALOR ENCARGOS (85.64%): |  | 22.99
|  |  |  | VALOR COM ENCARGOS: |  | 129.51
|  |  |  | VALOR BDI (28.82%): |  | 37.3248
|  |  |  | VALOR COM BDI: |  | 166.83
|  |  |  | QUANTIDADE: |  | 1
|  |  |  | VALOR TOTAL: |  | 129.51
|  |  |  | VALOR BDI TOTAL: |  | 37.32
|  |  |  | VALOR TOTAL COM BDI: |  | 166.83
90807 - ADUELA / MARCO / BATENTE PARA PORTA DE 70X210CM, FIXAÇÃO COM ARGAMASSA - SOMENTE INSTALAÇÃO. AF_08/2015_P (UN)
MATERIAL |  | FONTE | UNID | COEFICIENTE | PREÇO UNITÁRIO | TOTAL
00005061 | PREGO DE ACO POLIDO COM CABECA 18 X 27 (2 1/2 X 10) | SINAPI | KG | 0.2 | 10.45 | 2.09
00007319 | TINTA ASFALTICA IMPERMEABILIZANTE DISPERSA EM AGUA, PARA MATERIAIS CIMENTICIOS | SINAPI | L | 0.1671 | 7.58 | 1.27
|  |  |  | TOTAL MATERIAL: |  | 3.36
SERVICO |  | FONTE | UNID | COEFICIENTE | PREÇO UNITÁRIO | TOTAL
88261 | CARPINTEIRO DE ESQUADRIA COM ENCARGOS COMPLEMENTARES | SINAPI | H | 0.552 | 11.8 | 6.51
88309 | PEDREIRO COM ENCARGOS COMPLEMENTARES | SINAPI | H | 1.362 | 12.06 | 16.43
88316 | SERVENTE COM ENCARGOS COMPLEMENTARES | SINAPI | H | 0.957 | 10.38 | 9.93
88629 | ARGAMASSA TRAÇO 1:3 (EM VOLUME DE CIMENTO E AREIA MÉDIA ÚMIDA), PREPARO MANUAL. AF_08/2019 | SINAPI | M3 | 0.0223 | 496.06 | 11.06
|  |  |  | TOTAL SERVICO: |  | 43.93
|  |  |  | VALOR: |  | 64.69
|  |  |  | VALOR SEM ENCARGOS: |  | 47.29
|  |  |  | VALOR ENCARGOS (85.64%): |  | 17.4
|  |  |  | VALOR COM ENCARGOS: |  | 64.69
|  |  |  | VALOR BDI (28.82%): |  | 18.6437
|  |  |  | VALOR COM BDI: |  | 83.33
|  |  |  | QUANTIDADE: |  | 1
|  |  |  | VALOR TOTAL: |  | 64.69
|  |  |  | VALOR BDI TOTAL: |  | 18.64
|  |  |  | VALOR TOTAL COM BDI: |  | 83.33
90827 - ALIZAR / GUARNIÇÃO DE 5X1,5CM PARA PORTA DE 70X210CM FIXADO COM PREGOS, PADRÃO MÉDIO - FORNECIMENTO E INSTALAÇÃO. AF_08/2015 (UN)
MATERIAL |  | FONTE | UNID | COEFICIENTE | PREÇO UNITÁRIO | TOTAL
00020017 | GUARNICAO/ ALIZAR/ VISTA MACICA, E= *1* CM, L= *4,5* CM, EM CEDRINHO/ ANGELIM COMERCIAL/ EUCALIPTO/ CURUPIXA/ PEROBA/ CUMARU OU EQUIVALENTE DA REGIAO | SINAPI | M | 5.7 | 1.81 | 10.32
00039026 | PREGO DE ACO POLIDO SEM CABECA 15 X 15 (1 1/4 X 13) | SINAPI | KG | 0.029 | 11.95 | 0.35
|  |  |  | TOTAL MATERIAL: |  | 10.67
SERVICO |  | FONTE | UNID | COEFICIENTE | PREÇO UNITÁRIO | TOTAL
88261 | CARPINTEIRO DE ESQUADRIA COM ENCARGOS COMPLEMENTARES | SINAPI | H | 0.332 | 11.8 | 3.92
88316 | SERVENTE COM ENCARGOS COMPLEMENTARES | SINAPI | H | 0.166 | 10.38 | 1.72
|  |  |  | TOTAL SERVICO: |  | 5.64
|  |  |  | VALOR: |  | 19.09
|  |  |  | VALOR SEM ENCARGOS: |  | 16.31
|  |  |  | VALOR ENCARGOS (85.64%): |  | 2.78
|  |  |  | VALOR COM ENCARGOS: |  | 19.09
|  |  |  | VALOR BDI (28.82%): |  | 5.5017
|  |  |  | VALOR COM BDI: |  | 24.59
|  |  |  | QUANTIDADE: |  | 1
|  |  |  | VALOR TOTAL: |  | 19.09
|  |  |  | VALOR BDI TOTAL: |  | 5.5
|  |  |  | VALOR TOTAL COM BDI: |  | 24.59
91306 - FECHADURA DE EMBUTIR PARA PORTAS INTERNAS, COMPLETA, ACABAMENTO PADRÃO MÉDIO, COM EXECUÇÃO DE FURO - FORNECIMENTO E INSTALAÇÃO. AF_08/2015 (UN)
MATERIAL |  | FONTE | UNID | COEFICIENTE | PREÇO UNITÁRIO | TOTAL
00003093 | FECHADURA DE EMBUTIR PARA PORTA INTERNA, TIPO GORGES (CHAVE GRANDE), MAQUINA 55 MM, MACANETAS ALAVANCA E ROSETAS REDONDAS EM METAL CROMADO - NIVEL SEGURANCA MEDIO - COMPLETA | SINAPI | CJ | 1 | 54.26 | 54.26
|  |  |  | TOTAL MATERIAL: |  | 54.26
SERVICO |  | FONTE | UNID | COEFICIENTE | PREÇO UNITÁRIO | TOTAL
88261 | CARPINTEIRO DE ESQUADRIA COM ENCARGOS COMPLEMENTARES | SINAPI | H | 0.767 | 11.8 | 9.05
88316 | SERVENTE COM ENCARGOS COMPLEMENTARES | SINAPI | H | 0.384 | 10.38 | 3.99
|  |  |  | TOTAL SERVICO: |  | 13.04
|  |  |  | VALOR: |  | 73.8
|  |  |  | VALOR SEM ENCARGOS: |  | 67.3
|  |  |  | VALOR ENCARGOS (85.64%): |  | 6.5
|  |  |  | VALOR COM ENCARGOS: |  | 73.8
|  |  |  | VALOR BDI (28.82%): |  | 21.2692
|  |  |  | VALOR COM BDI: |  | 95.07
|  |  |  | QUANTIDADE: |  | 1
|  |  |  | VALOR TOTAL: |  | 73.8
|  |  |  | VALOR BDI TOTAL: |  | 21.27
|  |  |  | VALOR TOTAL COM BDI: |  | 95.07
90803 - ADUELA / MARCO / BATENTE PARA PORTA DE 90X210CM, PADRÃO MÉDIO - FORNECIMENTO E MONTAGEM. AF_08/2015 (UN)
MATERIAL |  | FONTE | UNID | COEFICIENTE | PREÇO UNITÁRIO | TOTAL
00000183 | BATENTE/ PORTAL/ ADUELA/ MARCO MACICO, E= *3 CM, L= *13 CM, *60 CM A 120* CM X *210 CM, EM CEDRINHO/ ANGELIM COMERCIAL/ EUCALIPTO/ CURUPIXA/ PEROBA/ CUMARU OU EQUIVALENTE DA REGIAO (NAO INCLUI ALIZARES) | SINAPI | JG | 1 | 60 | 60
00005066 | PREGO DE ACO POLIDO COM CABECA 12 X 12 | SINAPI | KG | 0.0108 | 14 | 0.15
00005075 | PREGO DE ACO POLIDO COM CABECA 18 X 30 (2 3/4 X 10) | SINAPI | KG | 0.0235 | 10.63 | 0.25
|  |  |  | TOTAL MATERIAL: |  | 60.4
SERVICO |  | FONTE | UNID | COEFICIENTE | PREÇO UNITÁRIO | TOTAL
88261 | CARPINTEIRO DE ESQUADRIA COM ENCARGOS COMPLEMENTARES | SINAPI | H | 3.221 | 11.8 | 38.01
88316 | SERVENTE COM ENCARGOS COMPLEMENTARES | SINAPI | H | 1.611 | 10.38 | 16.72
|  |  |  | TOTAL SERVICO: |  | 54.73
|  |  |  | VALOR: |  | 142.43
|  |  |  | VALOR SEM ENCARGOS: |  | 115.13
|  |  |  | VALOR ENCARGOS (85.64%): |  | 27.3
|  |  |  | VALOR COM ENCARGOS: |  | 142.43
|  |  |  | VALOR BDI (28.82%): |  | 41.0483
|  |  |  | VALOR COM BDI: |  | 183.48
|  |  |  | QUANTIDADE: |  | 1
|  |  |  | VALOR TOTAL: |  | 142.43
|  |  |  | VALOR BDI TOTAL: |  | 41.05
|  |  |  | VALOR TOTAL COM BDI: |  | 183.48
90829 - ALIZAR / GUARNIÇÃO DE 5X1,5CM PARA PORTA DE 90X210CM FIXADO COM PREGOS, PADRÃO MÉDIO - FORNECIMENTO E INSTALAÇÃO. AF_08/2015 (UN)
MATERIAL |  | FONTE | UNID | COEFICIENTE | PREÇO UNITÁRIO | TOTAL
00020017 | GUARNICAO/ ALIZAR/ VISTA MACICA, E= *1* CM, L= *4,5* CM, EM CEDRINHO/ ANGELIM COMERCIAL/ EUCALIPTO/ CURUPIXA/ PEROBA/ CUMARU OU EQUIVALENTE DA REGIAO | SINAPI | M | 5.9 | 1.81 | 10.68
00039026 | PREGO DE ACO POLIDO SEM CABECA 15 X 15 (1 1/4 X 13) | SINAPI | KG | 0.03 | 11.95 | 0.36
|  |  |  | TOTAL MATERIAL: |  | 11.04
SERVICO |  | FONTE | UNID | COEFICIENTE | PREÇO UNITÁRIO | TOTAL
88261 | CARPINTEIRO DE ESQUADRIA COM ENCARGOS COMPLEMENTARES | SINAPI | H | 0.409 | 11.8 | 4.83
88316 | SERVENTE COM ENCARGOS COMPLEMENTARES | SINAPI | H | 0.204 | 10.38 | 2.12
|  |  |  | TOTAL SERVICO: |  | 6.95
|  |  |  | VALOR: |  | 21.42
|  |  |  | VALOR SEM ENCARGOS: |  | 17.99
|  |  |  | VALOR ENCARGOS (85.64%): |  | 3.43
|  |  |  | VALOR COM ENCARGOS: |  | 21.42
|  |  |  | VALOR BDI (28.82%): |  | 6.1732
|  |  |  | VALOR COM BDI: |  | 27.59
|  |  |  | QUANTIDADE: |  | 1
|  |  |  | VALOR TOTAL: |  | 21.42
|  |  |  | VALOR BDI TOTAL: |  | 6.17
|  |  |  | VALOR TOTAL COM BDI: |  | 27.59
90830 - FECHADURA DE EMBUTIR COM CILINDRO, EXTERNA, COMPLETA, ACABAMENTO PADRÃO MÉDIO, INCLUSO EXECUÇÃO DE FURO - FORNECIMENTO E INSTALAÇÃO. AF_08/2015 (UN)
MATERIAL |  | FONTE | UNID | COEFICIENTE | PREÇO UNITÁRIO | TOTAL
00003081 | FECHADURA DE EMBUTIR PARA PORTA EXTERNA / ENTRADA, MAQUINA 55 MM, COM CILINDRO, MACANETA ALAVANCA E ESPELHO EM METAL CROMADO - NIVEL SEGURANCA MEDIO - COMPLETA | SINAPI | CJ | 1 | 61.11 | 61.11
|  |  |  | TOTAL MATERIAL: |  | 61.11
SERVICO |  | FONTE | UNID | COEFICIENTE | PREÇO UNITÁRIO | TOTAL
88261 | CARPINTEIRO DE ESQUADRIA COM ENCARGOS COMPLEMENTARES | SINAPI | H | 1.002 | 11.8 | 11.82
88316 | SERVENTE COM ENCARGOS COMPLEMENTARES | SINAPI | H | 0.501 | 10.38 | 5.2
|  |  |  | TOTAL SERVICO: |  | 17.02
|  |  |  | VALOR: |  | 86.62
|  |  |  | VALOR SEM ENCARGOS: |  | 78.13
|  |  |  | VALOR ENCARGOS (85.64%): |  | 8.49
|  |  |  | VALOR COM ENCARGOS: |  | 86.62
|  |  |  | VALOR BDI (28.82%): |  | 24.9639
|  |  |  | VALOR COM BDI: |  | 111.58
|  |  |  | QUANTIDADE: |  | 1
|  |  |  | VALOR TOTAL: |  | 86.62
|  |  |  | VALOR BDI TOTAL: |  | 24.96
|  |  |  | VALOR TOTAL COM BDI: |  | 111.58
94102 - LASTRO DE VALA COM PREPARO DE FUNDO, LARGURA MENOR QUE 1,5 M, COM CAMADA DE AREIA, LANÇAMENTO MANUAL, EM LOCAL COM NÍVEL BAIXO DE INTERFERÊNCIA. AF_06/2016 (M3)
MATERIAL |  | FONTE | UNID | COEFICIENTE | PREÇO UNITÁRIO | TOTAL
00000370 | AREIA MEDIA - POSTO JAZIDA/FORNECEDOR (RETIRADO NA JAZIDA, SEM TRANSPORTE) | SINAPI | M3 | 1.1 | 60 | 66
|  |  |  | TOTAL MATERIAL: |  | 66
SERVICO |  | FONTE | UNID | COEFICIENTE | PREÇO UNITÁRIO | TOTAL
88309 | PEDREIRO COM ENCARGOS COMPLEMENTARES | SINAPI | H | 2.065 | 12.06 | 24.9
88316 | SERVENTE COM ENCARGOS COMPLEMENTARES | SINAPI | H | 3.097 | 10.38 | 32.15
91533 | COMPACTADOR DE SOLOS DE PERCUSSÃO (SOQUETE) COM MOTOR A GASOLINA 4 TEMPOS, POTÊNCIA 4 CV - CHP DIURNO. AF_08/2015 | SINAPI | CHP | 0.069 | 16.79 | 1.16
91534 | COMPACTADOR DE SOLOS DE PERCUSSÃO (SOQUETE) COM MOTOR A GASOLINA 4 TEMPOS, POTÊNCIA 4 CV - CHI DIURNO. AF_08/2015 | SINAPI | CHI | 0.064 | 13.29 | 0.85
|  |  |  | TOTAL SERVICO: |  | 59.06
|  |  |  | VALOR: |  | 153.93
|  |  |  | VALOR SEM ENCARGOS: |  | 125.06
|  |  |  | VALOR ENCARGOS (85.64%): |  | 28.87
|  |  |  | VALOR COM ENCARGOS: |  | 153.93
|  |  |  | VALOR BDI (28.82%): |  | 44.3626
|  |  |  | VALOR COM BDI: |  | 198.29
|  |  |  | QUANTIDADE: |  | 1
|  |  |  | VALOR TOTAL: |  | 153.93
|  |  |  | VALOR BDI TOTAL: |  | 44.36
|  |  |  | VALOR TOTAL COM BDI: |  | 198.29
89995 - GRAUTEAMENTO DE CINTA SUPERIOR OU DE VERGA EM ALVENARIA ESTRUTURAL. AF_01/2015 (M3)
SERVICO |  | FONTE | UNID | COEFICIENTE | PREÇO UNITÁRIO | TOTAL
88309 | PEDREIRO COM ENCARGOS COMPLEMENTARES | SINAPI | H | 7.2383 | 12.06 | 87.29
88316 | SERVENTE COM ENCARGOS COMPLEMENTARES | SINAPI | H | 5.1197 | 10.38 | 53.14
90279 | GRAUTE FGK=20 MPA; TRAÇO 1:0,04:1,6:1,9 (CIMENTO/ CAL/ AREIA GROSSA/ BRITA 0) - PREPARO MECÂNICO COM BETONEIRA 400 L. AF_02/2015 | SINAPI | M3 | 1.203 | 387.88 | 466.62
|  |  |  | TOTAL SERVICO: |  | 607.05
|  |  |  | VALOR: |  | 694.08
|  |  |  | VALOR SEM ENCARGOS: |  | 607.05
|  |  |  | VALOR ENCARGOS (85.64%): |  | 87.03
|  |  |  | VALOR COM ENCARGOS: |  | 694.08
|  |  |  | VALOR BDI (28.82%): |  | 200.0339
|  |  |  | VALOR COM BDI: |  | 894.11
|  |  |  | QUANTIDADE: |  | 1
|  |  |  | VALOR TOTAL: |  | 694.08
|  |  |  | VALOR BDI TOTAL: |  | 200.03
|  |  |  | VALOR TOTAL COM BDI: |  | 894.11
90279 - GRAUTE FGK=20 MPA; TRAÇO 1:0,04:1,6:1,9 (CIMENTO/ CAL/ AREIA GROSSA/ BRITA 0) - PREPARO MECÂNICO COM BETONEIRA 400 L. AF_02/2015 (M3)
MATERIAL |  | FONTE | UNID | COEFICIENTE | PREÇO UNITÁRIO | TOTAL
00000367 | AREIA GROSSA - POSTO JAZIDA/FORNECEDOR (RETIRADO NA JAZIDA, SEM TRANSPORTE) | SINAPI | M3 | 0.56 | 60 | 33.6
00001106 | CAL HIDRATADA CH-I PARA ARGAMASSAS | SINAPI | KG | 12.81 | 0.88 | 11.27
00001379 | CIMENTO PORTLAND COMPOSTO CP II-32 | SINAPI | KG | 355.88 | 0.71 | 252.67
00004720 | PEDRA BRITADA N. 0, OU PEDRISCO (4,8 A 9,5 MM) POSTO PEDREIRA/FORNECEDOR, SEM FRETE | SINAPI | M3 | 0.56 | 108.53 | 60.78
|  |  |  | TOTAL MATERIAL: |  | 358.32
SERVICO |  | FONTE | UNID | COEFICIENTE | PREÇO UNITÁRIO | TOTAL
88377 | OPERADOR DE BETONEIRA ESTACIONÁRIA/MISTURADOR COM ENCARGOS COMPLEMENTARES | SINAPI | H | 2.86 | 9.78 | 27.97
88830 | BETONEIRA CAPACIDADE NOMINAL DE 400 L, CAPACIDADE DE MISTURA 280 L, MOTOR ELÉTRICO TRIFÁSICO POTÊNCIA DE 2 CV, SEM CARREGADOR - CHP DIURNO. AF_10/2014 | SINAPI | CHP | 0.88 | 1.24 | 1.09
88831 | BETONEIRA CAPACIDADE NOMINAL DE 400 L, CAPACIDADE DE MISTURA 280 L, MOTOR ELÉTRICO TRIFÁSICO POTÊNCIA DE 2 CV, SEM CARREGADOR - CHI DIURNO. AF_10/2014 | SINAPI | CHI | 1.98 | 0.25 | 0.5
|  |  |  | TOTAL SERVICO: |  | 29.56
|  |  |  | VALOR: |  | 402
|  |  |  | VALOR SEM ENCARGOS: |  | 387.88
|  |  |  | VALOR ENCARGOS (85.64%): |  | 14.12
|  |  |  | VALOR COM ENCARGOS: |  | 402
|  |  |  | VALOR BDI (28.82%): |  | 115.8564
|  |  |  | VALOR COM BDI: |  | 517.86
|  |  |  | QUANTIDADE: |  | 1
|  |  |  | VALOR TOTAL: |  | 402
|  |  |  | VALOR BDI TOTAL: |  | 115.86
|  |  |  | VALOR TOTAL COM BDI: |  | 517.86
89998 - ARMAÇÃO DE CINTA DE ALVENARIA ESTRUTURAL; DIÂMETRO DE 10,0 MM. AF_01/2015 (KG)
MATERIAL |  | FONTE | UNID | COEFICIENTE | PREÇO UNITÁRIO | TOTAL
00000034 | ACO CA-50, 10,0 MM, VERGALHAO | SINAPI | KG | 1 | 6.1 | 6.1
|  |  |  | TOTAL MATERIAL: |  | 6.1
SERVICO |  | FONTE | UNID | COEFICIENTE | PREÇO UNITÁRIO | TOTAL
88309 | PEDREIRO COM ENCARGOS COMPLEMENTARES | SINAPI | H | 0.0492 | 12.06 | 0.59
88316 | SERVENTE COM ENCARGOS COMPLEMENTARES | SINAPI | H | 0.0348 | 10.38 | 0.36
|  |  |  | TOTAL SERVICO: |  | 0.95
|  |  |  | VALOR: |  | 7.53
|  |  |  | VALOR SEM ENCARGOS: |  | 7.05
|  |  |  | VALOR ENCARGOS (85.64%): |  | 0.48
|  |  |  | VALOR COM ENCARGOS: |  | 7.53
|  |  |  | VALOR BDI (28.82%): |  | 2.1701
|  |  |  | VALOR COM BDI: |  | 9.7
|  |  |  | QUANTIDADE: |  | 1
|  |  |  | VALOR TOTAL: |  | 7.53
|  |  |  | VALOR BDI TOTAL: |  | 2.17
|  |  |  | VALOR TOTAL COM BDI: |  | 9.7
94116 - LASTRO COM PREPARO DE FUNDO, LARGURA MAIOR OU IGUAL A 1,5 M, COM CAMADA DE BRITA, LANÇAMENTO MECANIZADO, EM LOCAL COM NÍVEL BAIXO DE INTERFERÊNCIA. AF_06/2016 (M3)
MATERIAL |  | FONTE | UNID | COEFICIENTE | PREÇO UNITÁRIO | TOTAL
00004720 | PEDRA BRITADA N. 0, OU PEDRISCO (4,8 A 9,5 MM) POSTO PEDREIRA/FORNECEDOR, SEM FRETE | SINAPI | M3 | 1.1 | 108.53 | 119.38
|  |  |  | TOTAL MATERIAL: |  | 119.38
SERVICO |  | FONTE | UNID | COEFICIENTE | PREÇO UNITÁRIO | TOTAL
5678 | RETROESCAVADEIRA SOBRE RODAS COM CARREGADEIRA, TRAÇÃO 4X4, POTÊNCIA LÍQ. 88 HP, CAÇAMBA CARREG. CAP. MÍN. 1 M3, CAÇAMBA RETRO CAP. 0,26 M3, PESO OPERACIONAL MÍN. 6.674 KG, PROFUNDIDADE ESCAVAÇÃO MÁX. 4,37 M - CHP DIURNO. AF_06/2014 | SINAPI | CHP | 0.081 | 93.72 | 7.59
5679 | RETROESCAVADEIRA SOBRE RODAS COM CARREGADEIRA, TRAÇÃO 4X4, POTÊNCIA LÍQ. 88 HP, CAÇAMBA CARREG. CAP. MÍN. 1 M3, CAÇAMBA RETRO CAP. 0,26 M3, PESO OPERACIONAL MÍN. 6.674 KG, PROFUNDIDADE ESCAVAÇÃO MÁX. 4,37 M - CHI DIURNO. AF_06/2014 | SINAPI | CHI | 0.406 | 29.25 | 11.88
88309 | PEDREIRO COM ENCARGOS COMPLEMENTARES | SINAPI | H | 0.584 | 12.06 | 7.04
88316 | SERVENTE COM ENCARGOS COMPLEMENTARES | SINAPI | H | 0.876 | 10.38 | 9.09
91533 | COMPACTADOR DE SOLOS DE PERCUSSÃO (SOQUETE) COM MOTOR A GASOLINA 4 TEMPOS, POTÊNCIA 4 CV - CHP DIURNO. AF_08/2015 | SINAPI | CHP | 0.032 | 16.79 | 0.54
91534 | COMPACTADOR DE SOLOS DE PERCUSSÃO (SOQUETE) COM MOTOR A GASOLINA 4 TEMPOS, POTÊNCIA 4 CV - CHI DIURNO. AF_08/2015 | SINAPI | CHI | 0.03 | 13.29 | 0.4
|  |  |  | TOTAL SERVICO: |  | 36.54
|  |  |  | VALOR: |  | 167.62
|  |  |  | VALOR SEM ENCARGOS: |  | 155.92
|  |  |  | VALOR ENCARGOS (85.64%): |  | 11.7
|  |  |  | VALOR COM ENCARGOS: |  | 167.62
|  |  |  | VALOR BDI (28.82%): |  | 48.3081
|  |  |  | VALOR COM BDI: |  | 215.93
|  |  |  | QUANTIDADE: |  | 1
|  |  |  | VALOR TOTAL: |  | 167.62
|  |  |  | VALOR BDI TOTAL: |  | 48.31
|  |  |  | VALOR TOTAL COM BDI: |  | 215.93
96536 - FABRICAÇÃO, MONTAGEM E DESMONTAGEM DE FÔRMA PARA VIGA BALDRAME, EM MADEIRA SERRADA, E=25 MM, 4 UTILIZAÇÕES. AF_06/2017 (M2)
MATERIAL |  | FONTE | UNID | COEFICIENTE | PREÇO UNITÁRIO | TOTAL
00002692 | DESMOLDANTE PROTETOR PARA FORMAS DE MADEIRA, DE BASE OLEOSA EMULSIONADA EM AGUA | SINAPI | L | 0.017 | 7.46 | 0.13
00004491 | PONTALETE DE MADEIRA NAO APARELHADA *7,5 X 7,5* CM (3 X 3 ") PINUS, MISTA OU EQUIVALENTE DA REGIAO | SINAPI | M | 0.605 | 2.96 | 1.79
00004517 | SARRAFO DE MADEIRA NAO APARELHADA *2,5 X 7,5* CM (1 X 3 ") PINUS, MISTA OU EQUIVALENTE DA REGIAO | SINAPI | M | 0.567 | 1.06 | 0.6
00005073 | PREGO DE ACO POLIDO COM CABECA 17 X 24 (2 1/4 X 11) | SINAPI | KG | 0.026 | 10.83 | 0.28
00006189 | TABUA DE MADEIRA NAO APARELHADA *2,5 X 30* CM, CEDRINHO OU EQUIVALENTE DA REGIAO | SINAPI | M | 1.008 | 9.14 | 9.21
00040304 | PREGO DE ACO POLIDO COM CABECA DUPLA 17 X 27 (2 1/2 X 11) | SINAPI | KG | 0.034 | 13.12 | 0.45
|  |  |  | TOTAL MATERIAL: |  | 12.46
SERVICO |  | FONTE | UNID | COEFICIENTE | PREÇO UNITÁRIO | TOTAL
88239 | AJUDANTE DE CARPINTEIRO COM ENCARGOS COMPLEMENTARES | SINAPI | H | 0.471 | 10.31 | 4.86
88262 | CARPINTEIRO DE FORMAS COM ENCARGOS COMPLEMENTARES | SINAPI | H | 1.145 | 11.8 | 13.51
91692 | SERRA CIRCULAR DE BANCADA COM MOTOR ELÉTRICO POTÊNCIA DE 5HP, COM COIFA PARA DISCO 10" - CHP DIURNO. AF_08/2015 | SINAPI | CHP | 0.017 | 14.61 | 0.25
91693 | SERRA CIRCULAR DE BANCADA COM MOTOR ELÉTRICO POTÊNCIA DE 5HP, COM COIFA PARA DISCO 10" - CHI DIURNO. AF_08/2015 | SINAPI | CHI | 0.014 | 12.53 | 0.18
|  |  |  | TOTAL SERVICO: |  | 18.8
|  |  |  | VALOR: |  | 40.59
|  |  |  | VALOR SEM ENCARGOS: |  | 31.26
|  |  |  | VALOR ENCARGOS (85.64%): |  | 9.33
|  |  |  | VALOR COM ENCARGOS: |  | 40.59
|  |  |  | VALOR BDI (28.82%): |  | 11.698
|  |  |  | VALOR COM BDI: |  | 52.29
|  |  |  | QUANTIDADE: |  | 1
|  |  |  | VALOR TOTAL: |  | 40.59
|  |  |  | VALOR BDI TOTAL: |  | 11.7
|  |  |  | VALOR TOTAL COM BDI: |  | 52.29
94097 - PREPARO DE FUNDO DE VALA COM LARGURA MENOR QUE 1,5 M, EM LOCAL COM NÍVEL BAIXO DE INTERFERÊNCIA. AF_06/2016 (M2)
SERVICO |  | FONTE | UNID | COEFICIENTE | PREÇO UNITÁRIO | TOTAL
88309 | PEDREIRO COM ENCARGOS COMPLEMENTARES | SINAPI | H | 0.104 | 12.06 | 1.25
88316 | SERVENTE COM ENCARGOS COMPLEMENTARES | SINAPI | H | 0.156 | 10.38 | 1.62
91533 | COMPACTADOR DE SOLOS DE PERCUSSÃO (SOQUETE) COM MOTOR A GASOLINA 4 TEMPOS, POTÊNCIA 4 CV - CHP DIURNO. AF_08/2015 | SINAPI | CHP | 0.003 | 16.79 | 0.05
91534 | COMPACTADOR DE SOLOS DE PERCUSSÃO (SOQUETE) COM MOTOR A GASOLINA 4 TEMPOS, POTÊNCIA 4 CV - CHI DIURNO. AF_08/2015 | SINAPI | CHI | 0.003 | 13.29 | 0.04
|  |  |  | TOTAL SERVICO: |  | 2.96
|  |  |  | VALOR: |  | 4.4
|  |  |  | VALOR SEM ENCARGOS: |  | 2.96
|  |  |  | VALOR ENCARGOS (85.64%): |  | 1.44
|  |  |  | VALOR COM ENCARGOS: |  | 4.4
|  |  |  | VALOR BDI (28.82%): |  | 1.2681
|  |  |  | VALOR COM BDI: |  | 5.67
|  |  |  | QUANTIDADE: |  | 1
|  |  |  | VALOR TOTAL: |  | 4.4
|  |  |  | VALOR BDI TOTAL: |  | 1.27
|  |  |  | VALOR TOTAL COM BDI: |  | 5.67
88246 - ASSENTADOR DE TUBOS COM ENCARGOS COMPLEMENTARES (H)
GERAL |  | FONTE | UNID | COEFICIENTE | PREÇO UNITÁRIO | TOTAL
00037370 | ALIMENTACAO - HORISTA (COLETADO CAIXA) | SINAPI | H | 1 | 2.3 | 2.3
00037371 | TRANSPORTE - HORISTA (COLETADO CAIXA) | SINAPI | H | 1 | 0.63 | 0.63
00037372 | EXAMES - HORISTA (COLETADO CAIXA) | SINAPI | H | 1 | 0.34 | 0.34
00037373 | SEGURO - HORISTA (COLETADO CAIXA) | SINAPI | H | 1 | 0.05 | 0.05
|  |  |  | TOTAL GERAL: |  | 3.32
MAO DE OBRA |  | FONTE | UNID | COEFICIENTE | PREÇO UNITÁRIO | TOTAL
00040331 | ASSENTADOR DE MANILHAS | SINAPI | H | 1 | 8.6296 | 8.63
|  |  |  | TOTAL MAO DE OBRA: |  | 8.63
MATERIAL |  | FONTE | UNID | COEFICIENTE | PREÇO UNITÁRIO | TOTAL
00043464 | FERRAMENTAS - FAMILIA OPERADOR ESCAVADEIRA - HORISTA (ENCARGOS COMPLEMENTARES - COLETADO CAIXA) | SINAPI | H | 1 | 0.01 | 0.01
00043488 | EPI - FAMILIA OPERADOR ESCAVADEIRA - HORISTA (ENCARGOS COMPLEMENTARES - COLETADO CAIXA) | SINAPI | H | 1 | 0.65 | 0.65
|  |  |  | TOTAL MATERIAL: |  | 0.66
SERVICO |  | FONTE | UNID | COEFICIENTE | PREÇO UNITÁRIO | TOTAL
95315 | CURSO DE CAPACITAÇÃO PARA ASSENTADOR DE TUBOS (ENCARGOS COMPLEMENTARES) - HORISTA | SINAPI | H | 1 | 0.1 | 0.1
|  |  |  | TOTAL SERVICO: |  | 0.1
|  |  |  | VALOR: |  | 20.19
|  |  |  | VALOR SEM ENCARGOS: |  | 12.71
|  |  |  | VALOR ENCARGOS (85.64%): |  | 7.48
|  |  |  | VALOR COM ENCARGOS: |  | 20.19
|  |  |  | VALOR BDI (28.82%): |  | 5.8188
|  |  |  | VALOR COM BDI: |  | 26.01
|  |  |  | QUANTIDADE: |  | 1
|  |  |  | VALOR TOTAL: |  | 20.19
|  |  |  | VALOR BDI TOTAL: |  | 5.82
|  |  |  | VALOR TOTAL COM BDI: |  | 26.01
95315 - CURSO DE CAPACITAÇÃO PARA ASSENTADOR DE TUBOS (ENCARGOS COMPLEMENTARES) - HORISTA (H)
MAO DE OBRA |  | FONTE | UNID | COEFICIENTE | PREÇO UNITÁRIO | TOTAL
00040331 | ASSENTADOR DE MANILHAS | SINAPI | H | 0.0119 | 8.6296 | 0.1
|  |  |  | TOTAL MAO DE OBRA: |  | 0.1
|  |  |  | VALOR: |  | 0.19
|  |  |  | VALOR SEM ENCARGOS: |  | 0.1
|  |  |  | VALOR ENCARGOS (85.64%): |  | 0.09
|  |  |  | VALOR COM ENCARGOS: |  | 0.19
|  |  |  | VALOR BDI (28.82%): |  | 0.0548
|  |  |  | VALOR COM BDI: |  | 0.24
|  |  |  | QUANTIDADE: |  | 1
|  |  |  | VALOR TOTAL: |  | 0.19
|  |  |  | VALOR BDI TOTAL: |  | 0.05
|  |  |  | VALOR TOTAL COM BDI: |  | 0.24
90724 - JUNTA ARGAMASSADA ENTRE TUBO DN 100 MM E O POÇO DE VISITA/ CAIXA DE CONCRETO OU ALVENARIA EM REDES DE ESGOTO. AF_06/2015 (UN)
SERVICO |  | FONTE | UNID | COEFICIENTE | PREÇO UNITÁRIO | TOTAL
88246 | ASSENTADOR DE TUBOS COM ENCARGOS COMPLEMENTARES | SINAPI | H | 0.5086 | 12.71 | 6.46
88316 | SERVENTE COM ENCARGOS COMPLEMENTARES | SINAPI | H | 0.5086 | 10.38 | 5.28
88629 | ARGAMASSA TRAÇO 1:3 (EM VOLUME DE CIMENTO E AREIA MÉDIA ÚMIDA), PREPARO MANUAL. AF_08/2019 | SINAPI | M3 | 0.0037 | 496.06 | 1.84
|  |  |  | TOTAL SERVICO: |  | 13.58
|  |  |  | VALOR: |  | 19.99
|  |  |  | VALOR SEM ENCARGOS: |  | 13.58
|  |  |  | VALOR ENCARGOS (85.64%): |  | 6.41
|  |  |  | VALOR COM ENCARGOS: |  | 19.99
|  |  |  | VALOR BDI (28.82%): |  | 5.7611
|  |  |  | VALOR COM BDI: |  | 25.75
|  |  |  | QUANTIDADE: |  | 1
|  |  |  | VALOR TOTAL: |  | 19.99
|  |  |  | VALOR BDI TOTAL: |  | 5.76
|  |  |  | VALOR TOTAL COM BDI: |  | 25.75
98558 - TRATAMENTO DE RALO OU PONTO EMERGENTE COM ARGAMASSA POLIMÉRICA / MEMBRANA ACRÍLICA REFORÇADO COM VÉU DE POLIÉSTER (MAV). AF_06/2018 (UN)
MATERIAL |  | FONTE | UNID | COEFICIENTE | PREÇO UNITÁRIO | TOTAL
00000135 | ARGAMASSA POLIMERICA IMPERMEABILIZANTE SEMIFLEXIVEL, BICOMPONENTE (MEMBRANA IMPERMEABILIZANTE ACRILICA) | SINAPI | KG | 0.672 | 6.24 | 4.19
00004030 | VEU POLIESTER | SINAPI | M2 | 0.264 | 5.2 | 1.37
|  |  |  | TOTAL MATERIAL: |  | 5.56
SERVICO |  | FONTE | UNID | COEFICIENTE | PREÇO UNITÁRIO | TOTAL
88243 | AJUDANTE ESPECIALIZADO COM ENCARGOS COMPLEMENTARES | SINAPI | H | 0.024 | 12.01 | 0.29
88270 | IMPERMEABILIZADOR COM ENCARGOS COMPLEMENTARES | SINAPI | H | 0.12 | 12.1 | 1.45
|  |  |  | TOTAL SERVICO: |  | 1.74
|  |  |  | VALOR: |  | 8.19
|  |  |  | VALOR SEM ENCARGOS: |  | 7.3
|  |  |  | VALOR ENCARGOS (85.64%): |  | 0.89
|  |  |  | VALOR COM ENCARGOS: |  | 8.19
|  |  |  | VALOR BDI (28.82%): |  | 2.3604
|  |  |  | VALOR COM BDI: |  | 10.55
|  |  |  | QUANTIDADE: |  | 1
|  |  |  | VALOR TOTAL: |  | 8.19
|  |  |  | VALOR BDI TOTAL: |  | 2.36
|  |  |  | VALOR TOTAL COM BDI: |  | 10.55
86885 - ENGATE FLEXÍVEL EM PLÁSTICO BRANCO, 1/2" X 40CM - FORNECIMENTO E INSTALAÇÃO. AF_12/2013 (UN)
MATERIAL |  | FONTE | UNID | COEFICIENTE | PREÇO UNITÁRIO | TOTAL
00003146 | FITA VEDA ROSCA EM ROLOS DE 18 MM X 10 M (L X C) | SINAPI | UN | 0.0175 | 3.33 | 0.06
00011681 | ENGATE/RABICHO FLEXIVEL PLASTICO (PVC OU ABS) BRANCO 1/2 " X 40 CM | SINAPI | UN | 1 | 6.26 | 6.26
|  |  |  | TOTAL MATERIAL: |  | 6.32
SERVICO |  | FONTE | UNID | COEFICIENTE | PREÇO UNITÁRIO | TOTAL
88267 | ENCANADOR OU BOMBEIRO HIDRÁULICO COM ENCARGOS COMPLEMENTARES | SINAPI | H | 0.15 | 12.57 | 1.89
88316 | SERVENTE COM ENCARGOS COMPLEMENTARES | SINAPI | H | 0.05 | 10.38 | 0.52
|  |  |  | TOTAL SERVICO: |  | 2.41
|  |  |  | VALOR: |  | 10
|  |  |  | VALOR SEM ENCARGOS: |  | 8.73
|  |  |  | VALOR ENCARGOS (85.64%): |  | 1.27
|  |  |  | VALOR COM ENCARGOS: |  | 10
|  |  |  | VALOR BDI (28.82%): |  | 2.882
|  |  |  | VALOR COM BDI: |  | 12.88
|  |  |  | QUANTIDADE: |  | 1
|  |  |  | VALOR TOTAL: |  | 10
|  |  |  | VALOR BDI TOTAL: |  | 2.88
|  |  |  | VALOR TOTAL COM BDI: |  | 12.88
055008 - BOMBA INCENDIO CENTRIFUGA 7,5 CV-14m3/h 24-40MCA (UN)
MAO DE OBRA |  | FONTE | UNID | COEFICIENTE | PREÇO UNITÁRIO | TOTAL
I099034 | AJUDANTE DE BOMBEIRO OU ENCANADOR | SBC | H | 5.396 | 5.24 | 28.28
I099200 | BOMBEIRO OU ENCANADOR | SBC | H | 8.044 | 6.55 | 52.69
|  |  |  | TOTAL MAO DE OBRA: |  | 80.97
MATERIAL |  | FONTE | UNID | COEFICIENTE | PREÇO UNITÁRIO | TOTAL
I030313 | BOMBA INCENDIO 5,0CV 17MCA BC-21 R.1.1/4"22m3/h | SBC | UN | 1 | 2441.7 | 2441.7
|  |  |  | TOTAL MATERIAL: |  | 2441.7
|  |  |  | VALOR: |  | 2592.02
|  |  |  | VALOR SEM ENCARGOS: |  | 2522.67
|  |  |  | VALOR ENCARGOS (85.64%): |  | 69.35
|  |  |  | VALOR COM ENCARGOS: |  | 2592.02
|  |  |  | VALOR BDI (28.82%): |  | 747.0202
|  |  |  | VALOR COM BDI: |  | 3339.04
|  |  |  | QUANTIDADE: |  | 1
|  |  |  | VALOR TOTAL: |  | 2592.02
|  |  |  | VALOR BDI TOTAL: |  | 747.02
|  |  |  | VALOR TOTAL COM BDI: |  | 3339.04
014025 - COPIAS DE PROJETOS POR PLOTAGEM ELETRONICA (UN)
MATERIAL |  | FONTE | UNID | COEFICIENTE | PREÇO UNITÁRIO | TOTAL
I008824 | COPIA DE PROJETOS PLOTTER | SBC | UN | 1 | 12.87 | 12.87
|  |  |  | TOTAL MATERIAL: |  | 12.87
|  |  |  | VALOR: |  | 12.87
|  |  |  | VALOR SEM ENCARGOS: |  | 12.87
|  |  |  | VALOR ENCARGOS: |  | 0
|  |  |  | VALOR COM ENCARGOS: |  | 12.87
|  |  |  | VALOR BDI (28.82%): |  | 3.7091
|  |  |  | VALOR COM BDI: |  | 16.58
|  |  |  | QUANTIDADE: |  | 1
|  |  |  | VALOR TOTAL: |  | 12.87
|  |  |  | VALOR BDI TOTAL: |  | 3.71
|  |  |  | VALOR TOTAL COM BDI: |  | 16.58
90773 - DESENHISTA COPISTA COM ENCARGOS COMPLEMENTARES (H)
GERAL |  | FONTE | UNID | COEFICIENTE | PREÇO UNITÁRIO | TOTAL
00037370 | ALIMENTACAO - HORISTA (COLETADO CAIXA) | SINAPI | H | 1 | 2.3 | 2.3
00037371 | TRANSPORTE - HORISTA (COLETADO CAIXA) | SINAPI | H | 1 | 0.63 | 0.63
00037372 | EXAMES - HORISTA (COLETADO CAIXA) | SINAPI | H | 1 | 0.34 | 0.34
00037373 | SEGURO - HORISTA (COLETADO CAIXA) | SINAPI | H | 1 | 0.05 | 0.05
|  |  |  | TOTAL GERAL: |  | 3.32
MAO DE OBRA |  | FONTE | UNID | COEFICIENTE | PREÇO UNITÁRIO | TOTAL
00002357 | DESENHISTA COPISTA | SINAPI | H | 1 | 23.5563 | 23.56
|  |  |  | TOTAL MAO DE OBRA: |  | 23.56
MATERIAL |  | FONTE | UNID | COEFICIENTE | PREÇO UNITÁRIO | TOTAL
00043469 | FERRAMENTAS - FAMILIA TOPOGRAFO - HORISTA (ENCARGOS COMPLEMENTARES - COLETADO CAIXA) | SINAPI | H | 1 | 0.05 | 0.05
00043493 | EPI - FAMILIA TOPOGRAFO - HORISTA (ENCARGOS COMPLEMENTARES - COLETADO CAIXA) | SINAPI | H | 1 | 0.54 | 0.54
|  |  |  | TOTAL MATERIAL: |  | 0.59
SERVICO |  | FONTE | UNID | COEFICIENTE | PREÇO UNITÁRIO | TOTAL
95399 | CURSO DE CAPACITAÇÃO PARA DESENHISTA COPISTA (ENCARGOS COMPLEMENTARES) - HORISTA | SINAPI | H | 1 | 0.1 | 0.1
|  |  |  | TOTAL SERVICO: |  | 0.1
|  |  |  | VALOR: |  | 47.81
|  |  |  | VALOR SEM ENCARGOS: |  | 27.57
|  |  |  | VALOR ENCARGOS (85.64%): |  | 20.24
|  |  |  | VALOR COM ENCARGOS: |  | 47.81
|  |  |  | VALOR BDI (28.82%): |  | 13.7788
|  |  |  | VALOR COM BDI: |  | 61.59
|  |  |  | QUANTIDADE: |  | 1
|  |  |  | VALOR TOTAL: |  | 47.81
|  |  |  | VALOR BDI TOTAL: |  | 13.78
|  |  |  | VALOR TOTAL COM BDI: |  | 61.59
95399 - CURSO DE CAPACITAÇÃO PARA DESENHISTA COPISTA (ENCARGOS COMPLEMENTARES) - HORISTA (H)
MAO DE OBRA |  | FONTE | UNID | COEFICIENTE | PREÇO UNITÁRIO | TOTAL
00002357 | DESENHISTA COPISTA | SINAPI | H | 0.0041 | 23.5563 | 0.1
|  |  |  | TOTAL MAO DE OBRA: |  | 0.1
|  |  |  | VALOR: |  | 0.17
|  |  |  | VALOR SEM ENCARGOS: |  | 0.1
|  |  |  | VALOR ENCARGOS (85.64%): |  | 0.07
|  |  |  | VALOR COM ENCARGOS: |  | 0.17
|  |  |  | VALOR BDI (28.82%): |  | 0.049
|  |  |  | VALOR COM BDI: |  | 0.22
|  |  |  | QUANTIDADE: |  | 1
|  |  |  | VALOR TOTAL: |  | 0.17
|  |  |  | VALOR BDI TOTAL: |  | 0.05
|  |  |  | VALOR TOTAL COM BDI: |  | 0.22

## CUSTO DIRETO
ITEM | CÓDIGO | DESCRIÇÃO | FONTE | UNIDADE | QTD | CUSTO DIRETO (R$) |  |  |  | PREÇO UNITÁRIO (R$) | PREÇO TOTAL (R$)
[6 empty] | MÃO DE OBRA | MATERIAL | EQUIPAMENTO | OUTROS
1 | ADMINISTRAÇÃO E CONTROLE | [9 empty] | 334130.06
1.1 | 93567 | ENGENHEIRO CIVIL DE OBRA PLENO COM ENCARGOS COMPLEMENTARES | SINAPI | MES | 12 | 14378.47 | 107.93 | 0 | 70.95 | 14557.35 | 174688.2
1.2 | 91677 | ENGENHEIRO ELETRICISTA COM ENCARGOS COMPLEMENTARES (2 H/D POR 4 MESES) | SINAPI | H | 176 | 106.65 | 0.57 | 0 | 0.39 | 107.61 | 18939.36
1.3 | 100321 | TÉCNICO EM SEGURANÇA DO TRABALHO COM ENCARGOS COMPLEMENTARES | SINAPI | MES | 12 | 3176.18 | 552.61 | 0 | 190.64 | 3919.43 | 47033.16
1.4 | 94295 | MESTRE DE OBRAS COM ENCARGOS COMPLEMENTARES | SINAPI | MES | 12 | 4018.13 | 191.5 | 0 | 70.95 | 4280.58 | 51366.96
1.5 | 93563 | ALMOXARIFE COM ENCARGOS COMPLEMENTARES | SINAPI | MES | 12 | 2279.61 | 552.61 | 0 | 190.64 | 3022.86 | 36274.32
1.6 | COMP-264922 | PCMAT - PROGRAMA DE CONDIÇÕES E MEIO AMBIENTE DO TRABALHO NA INDÚSTRIA DA CONSTRUÇÃO | SINAPI | UN | 1 | 560.54 | 23.01 | 0 | 119.49 | 703.04 | 703.04
1.7 | COMP-1940 | PPRA - PROGRAMA DE PREVENÇÃO DE RISCOS AMBIENTAIS | SINAPI | UN | 1 | 682.51 | 28.12 | 0 | 146.05 | 856.68 | 856.68
1.8 | COMP-729139 | PCMSO - PROGRAMA DE CONTROLE MÉDICO E MEIO AMBIENTE DO TRABALHO NA INDÚSTRIA DA CONSTRUÇÃO | SINAPI | UN | 1 | 731.83 | 30.68 | 0 | 159.33 | 921.84 | 921.84
1.9 | COMP-0158 | TAXAS E EMOLUMENTOS - SÃO MIGUEL | CREA e Reprografia | TAXA | 1 | 0 | 0 | 0 | 3346.5 | 3346.5 | 3346.5
2 | SERVIÇOS PRELIMINARES | [9 empty] | 131373.43
2.1 | 99059 | LOCACAO CONVENCIONAL DE OBRA, UTILIZANDO GABARITO DE TÁBUAS CORRIDAS PONTALETADAS A CADA 2,00M - 2 UTILIZAÇÕES. AF_10/2018 | SINAPI | M | 569 | 15.58 | 12.1 | 0 | 4.24 | 31.92 | 18162.48
2.2 | 93207 | EXECUÇÃO DE ESCRITÓRIO EM CANTEIRO DE OBRA EM CHAPA DE MADEIRA COMPENSADA, NÃO INCLUSO MOBILIÁRIO E EQUIPAMENTOS. AF_02/2016 | SINAPI | M2 | 10 | 135.35 | 525.18 | 0 | 35.96 | 696.49 | 6964.9
2.3 | 93208 | EXECUÇÃO DE ALMOXARIFADO EM CANTEIRO DE OBRA EM CHAPA DE MADEIRA COMPENSADA, INCLUSO PRATELEIRAS. AF_02/2016 | SINAPI | M2 | 10.04 | 93.15 | 413.07 | 0.02 | 24.77 | 531.01 | 5331.34
2.4 | 93210 | EXECUÇÃO DE REFEITÓRIO EM CANTEIRO DE OBRA EM CHAPA DE MADEIRA COMPENSADA, NÃO INCLUSO MOBILIÁRIO E EQUIPAMENTOS. AF_02/2016 | SINAPI | M2 | 33.54 | 79.19 | 261.37 | 0.09 | 21.02 | 361.67 | 12130.41
2.5 | 93212 | EXECUÇÃO DE SANITÁRIO E VESTIÁRIO EM CANTEIRO DE OBRA EM CHAPA DE MADEIRA COMPENSADA, NÃO INCLUSO MOBILIÁRIO. AF_02/2016 | SINAPI | M2 | 30.1 | 140.13 | 459.82 | 0 | 37.08 | 637.03 | 19174.6
2.6 | 93243 | EXECUÇÃO DE RESERVATÓRIO ELEVADO DE ÁGUA (2000 LITROS) EM CANTEIRO DE OBRA, APOIADO EM ESTRUTURA DE MADEIRA. AF_02/2016 | SINAPI | UN | 1 | 299.94 | 5096.35 | 0 | 78.4 | 5474.69 | 5474.69
2.7 | 93582 | EXECUÇÃO DE CENTRAL DE ARMADURA EM CANTEIRO DE OBRA, NÃO INCLUSO MOBILIÁRIO E EQUIPAMENTOS. AF_04/2016 | SINAPI | M2 | 41.09 | 34.59 | 128.73 | 0.07 | 9.32 | 172.71 | 7096.65
2.8 | 93583 | EXECUÇÃO DE CENTRAL DE FÔRMAS, PRODUÇÃO DE ARGAMASSA OU CONCRETO EM CANTEIRO DE OBRA, NÃO INCLUSO MOBILIÁRIO E EQUIPAMENTOS. AF_04/2016 | SINAPI | M2 | 20 | 58.91 | 216.49 | 0.13 | 15.94 | 291.47 | 5829.4
2.9 | 93584 | EXECUÇÃO DE DEPÓSITO EM CANTEIRO DE OBRA EM CHAPA DE MADEIRA COMPENSADA, NÃO INCLUSO MOBILIÁRIO. AF_04/2016 | SINAPI | M2 | 20.79 | 99.3 | 434.49 | 0.07 | 26.65 | 560.51 | 11653
2.10 | 41598 | ENTRADA PROVISORIA DE ENERGIA ELETRICA AEREA TRIFASICA 40A EM POSTE MADEIRA | SINAPI | UN | 1 | 197.48 | 1186.96 | 0 | 53.09 | 1437.53 | 1437.53
2.11 | COMP-6982 | ENTRADA PROVISÓRIAS DE ÁGUA | SINAPI/COTAÇÃO | UND | 1 | 51.77 | 42.02 | 0 | 226.28 | 320.07 | 320.07
2.12 | 74209/001 | PLACA DE OBRA EM CHAPA DE ACO GALVANIZADO | SINAPI | M2 | 6 | 34.64 | 322.83 | 0 | 10.07 | 367.54 | 2205.24
2.13 | 98459 | TAPUME COM TELHA METÁLICA. AF_05/2018 | SINAPI | M2 | 596 | 9.9 | 47.19 | 0 | 2.63 | 59.72 | 35593.12
3 | MOVIMENTAÇÃO DE TERRA | [9 empty] | 226998.55
3.1 | Raspagem e Limpeza do Terreno | [9 empty] | 78412.25
3.1.1 | 73822/002 | LIMPEZA MECANIZADA DE TERRENO COM REMOCAO DE CAMADA VEGETAL, UTILIZANDO MOTONIVELADORA | SINAPI | M2 | 20720 | 0.08 | 0.19 | 0.19 | 0.03 | 0.49 | 10152.8
3.1.2 | COMP-879649 | BOTA FORA - DESCARTES DE MATERIAIS | SINAPI | M³ | 1295 | 18.53 | 17.01 | 12.31 | 4.86 | 52.71 | 68259.45
3.2 | Fundações | [9 empty] | 148586.3
3.2.1 | 83338 | ESCAVACAO MECANICA, A CEU ABERTO, EM MATERIAL DE 1A CATEGORIA, COM ESCAVADEIRA HIDRAULICA, CAPACIDADE DE 0,78 M3 | SINAPI | M3 | 1071 | 0.49 | 0.8 | 1.02 | 0.12 | 2.43 | 2602.53
3.2.2 | 93368 | REATERRO MECANIZADO DE VALA COM ESCAVADEIRA HIDRÁULICA (CAPACIDADE DA CAÇAMBA: 0,8 M³ / POTÊNCIA: 111 HP), LARGURA ATÉ 1,5 M, PROFUNDIDADE DE 1,5 A 3,0 M, COM SOLO DE 1ª CATEGORIA EM LOCAIS COM BAIXO NÍVEL DE INTERFERÊNCIA. AF_04/2016 | SINAPI | M3 | 803.58 | 3.56 | 2.93 | 4.07 | 0.81 | 11.37 | 9136.7
3.2.3 | 93358 | ESCAVAÇÃO MANUAL DE VALA COM PROFUNDIDADE MENOR OU IGUAL A 1,30 M. AF_03/2016 | SINAPI | M3 | 89.09 | 41.79 | 5.37 | 0 | 13.12 | 60.28 | 5370.35
3.2.4 | 00006081 | ATERRO COM ARGILA, BARRO/CASCALHO (COM TRANSPORTE ATE 10 KM) | SINAPI | M3 | 1980.88 | 0 | 45.15 | 0 | 0 | 45.15 | 89436.73
3.2.5 | COMP-1294 | APILOAMENTO DE FUNDO DE VALA COM COMPACTADOR DE SOLOS DE PERCUSSÃO (SOQUETE) | SINAPI | M² | 274.63 | 21.88 | 2.8 | 0.31 | 6.48 | 31.47 | 8642.61
3.2.6 | 74005/002 | COMPACTACAO MECANICA C/ CONTROLE DO GC>=95% DO PN (AREAS) (C/MONIVELADORA 140 HP E ROLO COMPRESSOR VIBRATORIO 80 HP) | SINAPI | M3 | 1706.25 | 0.88 | 2.63 | 1.57 | 0.21 | 5.29 | 9026.06
3.2.7 | 72924 | BASE DE SOLO - BRITA (50/50), MISTURA EM USINA, COMPACTACAO 100% PROCTOR MODIFICADO, EXCLUSIVE ESCAVACAO, CARGA E TRANSPORTE | SINAPI | M3 | 339.15 | 2.09 | 65.9 | 3.3 | 0.57 | 71.86 | 24371.32
4 | INFRAESTRUTURA | [9 empty] | 224580.61
4.1 | Sapata e Arranque | [9 empty] | 69809.39
4.1.1 | 96619 | LASTRO DE CONCRETO MAGRO, APLICADO EM BLOCOS DE COROAMENTO OU SAPATAS, ESPESSURA DE 5 CM. AF_08/2017 | SINAPI | M2 | 535.72 | 7.15 | 15.02 | 0.1 | 1.96 | 24.23 | 12980.5
4.1.2 | 96543 | ARMAÇÃO DE BLOCO, VIGA BALDRAME E SAPATA UTILIZANDO AÇO CA-60 DE 5 MM - MONTAGEM. AF_06/2017 | SINAPI | KG | 62.72 | 4.99 | 7.53 | 0 | 1.14 | 13.66 | 856.76
4.1.3 | 96546 | ARMAÇÃO DE BLOCO, VIGA BALDRAME OU SAPATA UTILIZANDO AÇO CA-50 DE 10 MM - MONTAGEM. AF_06/2017 | SINAPI | KG | 673.63 | 1.89 | 7.32 | 0 | 0.42 | 9.63 | 6487.06
4.1.4 | 96547 | ARMAÇÃO DE BLOCO, VIGA BALDRAME OU SAPATA UTILIZANDO AÇO CA-50 DE 12,5 MM - MONTAGEM. AF_06/2017 | SINAPI | KG | 764.54 | 1.4 | 6.92 | 0 | 0.31 | 8.63 | 6597.98
4.1.5 | 96548 | ARMAÇÃO DE BLOCO, VIGA BALDRAME OU SAPATA UTILIZANDO AÇO CA-50 DE 16 MM - MONTAGEM. AF_06/2017 | SINAPI | KG | 353.63 | 0.99 | 6.86 | 0 | 0.21 | 8.06 | 2850.26
4.1.6 | 92269 | FABRICAÇÃO DE FÔRMA PARA PILARES E ESTRUTURAS SIMILARES, EM MADEIRA SERRADA, E=25 MM. AF_12/2015 | SINAPI | M2 | 157.79 | 12.36 | 46.22 | 0 | 3.13 | 61.71 | 9737.22
4.1.7 | 94966 | CONCRETO FCK = 30MPA, TRAÇO 1:2,1:2,5 (CIMENTO/ AREIA MÉDIA/ BRITA 1) - PREPARO MECÂNICO COM BETONEIRA 400 L. AF_07/2016 | SINAPI | M3 | 53.02 | 39.89 | 373.31 | 0.48 | 12.45 | 426.13 | 22593.41
4.1.8 | 74157/004 | LANCAMENTO/APLICACAO MANUAL DE CONCRETO EM FUNDACOES | SINAPI | M3 | 53.02 | 69.87 | 8.74 | 0.13 | 20.41 | 99.15 | 5256.93
4.1.9 | COMP-312088 | ENSAIO DE RESISTÊNCIA A COMPRESSÃO SIMPLES - CONCRETO | SINAPI | UN | 23 | 85.12 | 3.45 | 0 | 17.92 | 106.49 | 2449.27
4.2 | Viga Baldrame | [9 empty] | 154771.22
4.2.1 | 96543 | ARMAÇÃO DE BLOCO, VIGA BALDRAME E SAPATA UTILIZANDO AÇO CA-60 DE 5 MM - MONTAGEM. AF_06/2017 | SINAPI | KG | 869.09 | 4.99 | 7.53 | 0 | 1.14 | 13.66 | 11871.77
4.2.2 | 96544 | ARMAÇÃO DE BLOCO, VIGA BALDRAME OU SAPATA UTILIZANDO AÇO CA-50 DE 6,3 MM - MONTAGEM. AF_06/2017 | SINAPI | KG | 73.63 | 3.56 | 7.65 | 0 | 0.81 | 12.02 | 885.03
4.2.3 | 96547 | ARMAÇÃO DE BLOCO, VIGA BALDRAME OU SAPATA UTILIZANDO AÇO CA-50 DE 12,5 MM - MONTAGEM. AF_06/2017 | SINAPI | KG | 4474.55 | 1.4 | 6.92 | 0 | 0.31 | 8.63 | 38615.37
4.2.4 | 96548 | ARMAÇÃO DE BLOCO, VIGA BALDRAME OU SAPATA UTILIZANDO AÇO CA-50 DE 16 MM - MONTAGEM. AF_06/2017 | SINAPI | KG | 689.09 | 0.99 | 6.86 | 0 | 0.21 | 8.06 | 5554.07
4.2.5 | 96549 | ARMAÇÃO DE BLOCO, VIGA BALDRAME OU SAPATA UTILIZANDO AÇO CA-50 DE 20 MM - MONTAGEM. AF_06/2017 | SINAPI | KG | 619.09 | 0.71 | 6.56 | 0 | 0.16 | 7.43 | 4599.84
4.2.6 | 92269 | FABRICAÇÃO DE FÔRMA PARA PILARES E ESTRUTURAS SIMILARES, EM MADEIRA SERRADA, E=25 MM. AF_12/2015 | SINAPI | M2 | 683.74 | 12.36 | 46.22 | 0 | 3.13 | 61.71 | 42193.6
4.2.7 | 94966 | CONCRETO FCK = 30MPA, TRAÇO 1:2,1:2,5 (CIMENTO/ AREIA MÉDIA/ BRITA 1) - PREPARO MECÂNICO COM BETONEIRA 400 L. AF_07/2016 | SINAPI | M3 | 89.08 | 39.89 | 373.31 | 0.48 | 12.45 | 426.13 | 37959.66
4.2.8 | 74157/004 | LANCAMENTO/APLICACAO MANUAL DE CONCRETO EM FUNDACOES | SINAPI | M3 | 89.08 | 69.87 | 8.74 | 0.13 | 20.41 | 99.15 | 8832.28
4.2.9 | COMP-312088 | ENSAIO DE RESISTÊNCIA A COMPRESSÃO SIMPLES - CONCRETO | SINAPI | UN | 40 | 85.12 | 3.45 | 0 | 17.92 | 106.49 | 4259.6
5 | SUPERESTRUTURA | [9 empty] | 1012918.44
5.1 | Pilar | [9 empty] | 201046.84
5.1.1 | 96543 | ARMAÇÃO DE BLOCO, VIGA BALDRAME E SAPATA UTILIZANDO AÇO CA-60 DE 5 MM - MONTAGEM. AF_06/2017 | SINAPI | KG | 2535.45 | 4.99 | 7.53 | 0 | 1.14 | 13.66 | 34634.25
5.1.2 | 92762 | ARMAÇÃO DE PILAR OU VIGA DE UMA ESTRUTURA CONVENCIONAL DE CONCRETO ARMADO EM UM EDIFÍCIO DE MÚLTIPLOS PAVIMENTOS UTILIZANDO AÇO CA-50 DE 10,0 MM - MONTAGEM. AF_12/2015 | SINAPI | KG | 3088.89 | 1.13 | 7.25 | 0 | 0.24 | 8.62 | 26626.23
5.1.3 | 92763 | ARMAÇÃO DE PILAR OU VIGA DE UMA ESTRUTURA CONVENCIONAL DE CONCRETO ARMADO EM UM EDIFÍCIO DE MÚLTIPLOS PAVIMENTOS UTILIZANDO AÇO CA-50 DE 12,5 MM - MONTAGEM. AF_12/2015 | SINAPI | KG | 2736.36 | 0.78 | 6.86 | 0 | 0.16 | 7.8 | 21343.61
5.1.4 | 92764 | ARMAÇÃO DE PILAR OU VIGA DE UMA ESTRUTURA CONVENCIONAL DE CONCRETO ARMADO EM UM EDIFÍCIO DE MÚLTIPLOS PAVIMENTOS UTILIZANDO AÇO CA-50 DE 16,0 MM - MONTAGEM. AF_12/2015 | SINAPI | KG | 507.09 | 0.5 | 6.81 | 0 | 0.1 | 7.41 | 3757.54
5.1.5 | 92269 | FABRICAÇÃO DE FÔRMA PARA PILARES E ESTRUTURAS SIMILARES, EM MADEIRA SERRADA, E=25 MM. AF_12/2015 | SINAPI | M2 | 970.35 | 12.36 | 46.22 | 0 | 3.13 | 61.71 | 59880.3
5.1.6 | 94966 | CONCRETO FCK = 30MPA, TRAÇO 1:2,1:2,5 (CIMENTO/ AREIA MÉDIA/ BRITA 1) - PREPARO MECÂNICO COM BETONEIRA 400 L. AF_07/2016 | SINAPI | M3 | 95.82 | 39.89 | 373.31 | 0.48 | 12.45 | 426.13 | 40831.78
5.1.7 | 74157/004 | LANCAMENTO/APLICACAO MANUAL DE CONCRETO EM FUNDACOES | SINAPI | M3 | 95.82 | 69.87 | 8.74 | 0.13 | 20.41 | 99.15 | 9500.55
5.1.8 | COMP-312088 | ENSAIO DE RESISTÊNCIA A COMPRESSÃO SIMPLES - CONCRETO | SINAPI | UN | 42 | 85.12 | 3.45 | 0 | 17.92 | 106.49 | 4472.58
5.2 | Viga | [9 empty] | 390402.83
5.2.1 | 96543 | ARMAÇÃO DE BLOCO, VIGA BALDRAME E SAPATA UTILIZANDO AÇO CA-60 DE 5 MM - MONTAGEM. AF_06/2017 | SINAPI | KG | 3088.18 | 4.99 | 7.53 | 0 | 1.14 | 13.66 | 42184.54
5.2.2 | 92760 | ARMAÇÃO DE PILAR OU VIGA DE UMA ESTRUTURA CONVENCIONAL DE CONCRETO ARMADO EM UM EDIFÍCIO DE MÚLTIPLOS PAVIMENTOS UTILIZANDO AÇO CA-50 DE 6,3 MM - MONTAGEM. AF_12/2015 | SINAPI | KG | 145.45 | 2.35 | 7.49 | 0 | 0.51 | 10.35 | 1505.41
5.2.3 | 92761 | ARMAÇÃO DE PILAR OU VIGA DE UMA ESTRUTURA CONVENCIONAL DE CONCRETO ARMADO EM UM EDIFÍCIO DE MÚLTIPLOS PAVIMENTOS UTILIZANDO AÇO CA-50 DE 8,0 MM - MONTAGEM. AF_12/2015 | SINAPI | KG | 36.36 | 1.6 | 8.5 | 0 | 0.36 | 10.46 | 380.33
5.2.4 | 92763 | ARMAÇÃO DE PILAR OU VIGA DE UMA ESTRUTURA CONVENCIONAL DE CONCRETO ARMADO EM UM EDIFÍCIO DE MÚLTIPLOS PAVIMENTOS UTILIZANDO AÇO CA-50 DE 12,5 MM - MONTAGEM. AF_12/2015 | SINAPI | KG | 13998.18 | 0.78 | 6.86 | 0 | 0.16 | 7.8 | 109185.8
5.2.5 | 95946 | ARMAÇÃO DE ESCADA, COM 2 LANCES, DE UMA ESTRUTURA CONVENCIONAL DE CONCRETO ARMADO UTILIZANDO AÇO CA-50 DE 10,0 MM - MONTAGEM. AF_01/2017 | SINAPI | KG | 828.18 | 1.77 | 7.31 | 0 | 0.39 | 9.47 | 7842.86
5.2.6 | 95948 | ARMAÇÃO DE ESCADA, COM 2 LANCES, DE UMA ESTRUTURA CONVENCIONAL DE CONCRETO ARMADO UTILIZANDO AÇO CA-50 DE 16,0 MM - MONTAGEM. AF_01/2017 | SINAPI | KG | 208.18 | 0.15 | 6.77 | 0 | 0.03 | 6.95 | 1446.85
5.2.7 | 92764 | ARMAÇÃO DE PILAR OU VIGA DE UMA ESTRUTURA CONVENCIONAL DE CONCRETO ARMADO EM UM EDIFÍCIO DE MÚLTIPLOS PAVIMENTOS UTILIZANDO AÇO CA-50 DE 16,0 MM - MONTAGEM. AF_12/2015 | SINAPI | KG | 2961.82 | 0.5 | 6.81 | 0 | 0.1 | 7.41 | 21947.09
5.2.8 | 92765 | ARMAÇÃO DE PILAR OU VIGA DE UMA ESTRUTURA CONVENCIONAL DE CONCRETO ARMADO EM UM EDIFÍCIO DE MÚLTIPLOS PAVIMENTOS UTILIZANDO AÇO CA-50 DE 20,0 MM - MONTAGEM. AF_12/2015 | SINAPI | KG | 2993.64 | 0.32 | 6.52 | 0 | 0.06 | 6.9 | 20656.12
5.2.9 | 92269 | FABRICAÇÃO DE FÔRMA PARA PILARES E ESTRUTURAS SIMILARES, EM MADEIRA SERRADA, E=25 MM. AF_12/2015 | SINAPI | M2 | 980.72 | 12.36 | 46.22 | 0 | 3.13 | 61.71 | 60520.23
5.2.10 | 94966 | CONCRETO FCK = 30MPA, TRAÇO 1:2,1:2,5 (CIMENTO/ AREIA MÉDIA/ BRITA 1) - PREPARO MECÂNICO COM BETONEIRA 400 L. AF_07/2016 | SINAPI | M3 | 218.81 | 39.89 | 373.31 | 0.48 | 12.45 | 426.13 | 93241.51
5.2.11 | 74157/004 | LANCAMENTO/APLICACAO MANUAL DE CONCRETO EM FUNDACOES | SINAPI | M3 | 218.81 | 69.87 | 8.74 | 0.13 | 20.41 | 99.15 | 21695.01
5.2.12 | COMP-312088 | ENSAIO DE RESISTÊNCIA A COMPRESSÃO SIMPLES - CONCRETO | SINAPI | UN | 92 | 85.12 | 3.45 | 0 | 17.92 | 106.49 | 9797.08
5.3 | Laje | [9 empty] | 419491.27
5.3.1 | 92770 | ARMAÇÃO DE LAJE DE UMA ESTRUTURA CONVENCIONAL DE CONCRETO ARMADO EM UM EDIFÍCIO DE MÚLTIPLOS PAVIMENTOS UTILIZANDO AÇO CA-50 DE 8,0 MM - MONTAGEM. AF_12/2015 | SINAPI | KG | 1859.09 | 1.09 | 8.46 | 0 | 0.25 | 9.8 | 18219.08
5.3.2 | 92771 | ARMAÇÃO DE LAJE DE UMA ESTRUTURA CONVENCIONAL DE CONCRETO ARMADO EM UM EDIFÍCIO DE MÚLTIPLOS PAVIMENTOS UTILIZANDO AÇO CA-50 DE 10,0 MM - MONTAGEM. AF_12/2015 | SINAPI | KG | 7371.82 | 0.74 | 7.18 | 0 | 0.17 | 8.09 | 59638.02
5.3.3 | 92772 | ARMAÇÃO DE LAJE DE UMA ESTRUTURA CONVENCIONAL DE CONCRETO ARMADO EM UM EDIFÍCIO DE MÚLTIPLOS PAVIMENTOS UTILIZANDO AÇO CA-50 DE 12,5 MM - MONTAGEM. AF_12/2015 | SINAPI | KG | 3530.91 | 0.5 | 6.8 | 0 | 0.1 | 7.4 | 26128.73
5.3.4 | 92773 | ARMAÇÃO DE LAJE DE UMA ESTRUTURA CONVENCIONAL DE CONCRETO ARMADO EM UM EDIFÍCIO DE MÚLTIPLOS PAVIMENTOS UTILIZANDO AÇO CA-50 DE 16,0 MM - MONTAGEM. AF_12/2015 | SINAPI | KG | 764.55 | 0.3 | 6.76 | 0 | 0.07 | 7.13 | 5451.24
5.3.5 | 92490 | MONTAGEM E DESMONTAGEM DE FÔRMA DE LAJE NERVURADA COM CUBETA E ASSOALHO COM ÁREA MÉDIA MAIOR QUE 20 M², PÉ-DIREITO SIMPLES, EM CHAPA DE MADEIRA COMPENSADA RESINADA, 8 UTILIZAÇÕES. AF_12/2015 | SINAPI | M2 | 2128.22 | 13 | 13.74 | 0 | 3.39 | 30.13 | 64123.27
5.3.6 | 73301 | ESCORAMENTO FORMAS ATE H = 3,30M, COM MADEIRA DE 3A QUALIDADE, NAO APARELHADA, APROVEITAMENTO TABUAS 3X E PRUMOS 4X. | SINAPI | M3 | 152.72 | 4.02 | 2.89 | 0 | 1.13 | 8.04 | 1227.87
5.3.7 | 94965 | CONCRETO FCK = 25MPA, TRAÇO 1:2,3:2,7 (CIMENTO/ AREIA MÉDIA/ BRITA 1) - PREPARO MECÂNICO COM BETONEIRA 400 L. AF_07/2016 | SINAPI | M3 | 404.99 | 40.1 | 355.97 | 0.48 | 12.51 | 409.06 | 165665.21
5.3.8 | 92873 | LANÇAMENTO COM USO DE BALDES, ADENSAMENTO E ACABAMENTO DE CONCRETO EM ESTRUTURAS. AF_12/2015 | SINAPI | M3 | 404.99 | 107.69 | 13.34 | 0.65 | 30.62 | 152.3 | 61679.98
5.3.9 | COMP-312088 | ENSAIO DE RESISTÊNCIA A COMPRESSÃO SIMPLES - CONCRETO | SINAPI | UN | 163 | 85.12 | 3.45 | 0 | 17.92 | 106.49 | 17357.87
5.4 | Escada de Madeira | [9 empty] | 1977.5
5.4.1 | COMP-352975 | ESCADA DE MADEIRA COM PATAMAR-LARGURA 1,2 m (M) (M) | SINAPI | M | 10 | 82.83 | 91.47 | 0 | 23.45 | 197.75 | 1977.5
6 | IMPERMEABILIZAÇÕES | [9 empty] | 52204.27
6.1 | Viga Baldrame | [9 empty] | 8944.85
6.1.1 | 74106/001 | IMPERMEABILIZACAO DE ESTRUTURAS ENTERRADAS, COM TINTA ASFALTICA, DUAS DEMAOS. | SINAPI | M2 | 650.2 | 4.22 | 3.57 | 0 | 1.33 | 9.12 | 5929.82
6.1.2 | 98557 | IMPERMEABILIZAÇÃO DE SUPERFÍCIE COM EMULSÃO ASFÁLTICA, 2 DEMÃOS AF_06/2018 | SINAPI | M2 | 111.01 | 6.89 | 18.59 | 0 | 1.68 | 27.16 | 3015.03
6.2 | Laje | [9 empty] | 43259.42
6.2.1 | 98563 | PROTEÇÃO MECÂNICA DE SUPERFÍCIE HORIZONTAL COM ARGAMASSA DE CIMENTO E AREIA, TRAÇO 1:3, E=2CM. AF_06/2018 | SINAPI | M2 | 420.28 | 9.64 | 14.58 | 0 | 2.63 | 26.85 | 11284.52
6.2.2 | 98546 | IMPERMEABILIZAÇÃO DE SUPERFÍCIE COM MANTA ASFÁLTICA, UMA CAMADA, INCLUSIVE APLICAÇÃO DE PRIMER ASFÁLTICO, E=3MM. AF_06/2018 | SINAPI | M2 | 420.28 | 15.49 | 56.82 | 0 | 3.77 | 76.08 | 31974.9
7 | COBERTURA | [9 empty] | 329864.46
7.1 | Estrutura Metálica | [9 empty] | 201076.39
7.1.1 | COMP-0967 | ESTRUTURA METÁLICA EM AÇO LAMINADO A-36 - 250MPa L 20X20X3,0 | SINAPI | KG | 1124.4 | 3.01 | 7.47 | 0 | 0.82 | 11.3 | 12705.72
7.1.2 | COMP-4890 | ESTRUTURA METÁLICA EM AÇO LAMINADO A-36 - 250MPa L 40X40X5,0 | SINAPI | KG | 1413.38 | 3.01 | 7.06 | 0 | 0.82 | 10.89 | 15391.71
7.1.3 | COMP-2142 | ESTRUTURA METÁLICA EM AÇO LAMINADO A-36 - 250MPa L 70X70X5,0 | SINAPI | KG | 1493.85 | 3.01 | 7.76 | 0 | 0.83 | 11.6 | 17328.66
7.1.4 | COMP-7056 | ESTRUTURA METÁLICA EM AÇO LAMINADO A-36 - 250MPa R8 - 8,0MM | SINAPI | KG | 75.82 | 3.01 | 6.69 | 0 | 0.82 | 10.52 | 797.63
7.1.5 | COMP-8946 | ESTRUTURA METÁLICA EM AÇO ESTRUTURAL A -36, DOBRADO- U100X40X2,66 | SINAPI | KG | 2136.79 | 3.01 | 7.3 | 0 | 0.82 | 11.13 | 23782.47
7.1.6 | COMP-5617 | ESTRUTURA METÁLICA EM AÇO ESTRUTURAL A -36, DOBRADO- U150X50X4,76 | SINAPI | KG | 1982.56 | 3.01 | 8.02 | 0 | 0.83 | 11.86 | 23513.16
7.1.7 | COMP-4559 | ESTRUTURA METÁLICA EM AÇO ESTRUTURAL A -36, DOBRADO- U200X50X4,76 | SINAPI | KG | 1190.47 | 3.73 | 7.74 | 0 | 1.03 | 12.5 | 14880.88
7.1.8 | COMP-4726 | ESTRUTURA METÁLICA EM AÇO ESTRUTURAL A -36, DOBRADO- C150X60X20X3,04 | SINAPI | KG | 2730.92 | 3.01 | 7.66 | 0 | 0.82 | 11.49 | 31378.27
7.1.9 | COMP-3579 | ESTRUTURA METÁLICA EM AÇO ESTRUTURAL A -36, DOBRADO- C127X50X17X2.66 | SINAPI | KG | 5334.89 | 3.01 | 7.66 | 0 | 0.82 | 11.49 | 61297.89
7.2 | Telhamento | [9 empty] | 105112.48
7.2.1 | COMP-331649 | TELHA EM ALUMÍNIO C/MIOLO POLIURETANO, TRAPEZOIDAL, PRÉ-PINTADA EM UMA FACE | SINAPI | M² | 455.75 | 1.41 | 124.85 | 0 | 0.41 | 126.67 | 57729.85
7.2.2 | COMP-7737 | TELHA DE ALUMÍNIO, TRAPEZOIDAL e = 0,7mm | SINAPI | M² | 1134.37 | 1.41 | 39.95 | 0 | 0.41 | 41.77 | 47382.63
7.3 | Acabamento Metálico | [9 empty] | 23675.59
7.3.1 | COMP-388053 | CUMEEIRA DE ALUMÍNIO E=0.8mm | SINAPI | M | 104.2 | 13.88 | 59.81 | 0 | 3.92 | 77.61 | 8086.96
7.3.2 | COMP-0294 | CUMEEIRA TERMOACÚSTICA | SINAPI/COTAÇÃO | M | 37.11 | 14.01 | 75.16 | 0.01 | 3.95 | 93.13 | 3456.05
7.3.3 | COMP-1459 | RUFO EM ALUMÍNIO ESTAMPADO ESP=0,8mm COM DESENVOLVIMENTO DE 25cm | SINAPI | M | 27.39 | 14.01 | 20.89 | 0.01 | 3.95 | 38.86 | 1064.38
7.3.4 | COMP-6772 | RUFO EM ALUMÍNIO ESTAMPADO ESP=0,8mm COM DESENVOLVIMENTO DE 45cm | SINAPI | M | 68.3 | 14.01 | 36.29 | 0.01 | 3.95 | 54.26 | 3705.96
7.3.5 | COMP-5864 | RUFO EM ALUMÍNIO ESTAMPADO ESP=0,8mm COM DESENVOLVIMENTO DE 55cm | SINAPI | M | 74.22 | 14.01 | 35.42 | 0.01 | 3.95 | 53.39 | 3962.61
7.3.6 | COMP-6963 | RUFO EM ALUMÍNIO ESTAMPADO ESP=0,8mm COM DESENVOLVIMENTO DE 45cm | SINAPI | M | 39 | 14.01 | 69.2 | 0.01 | 3.95 | 87.17 | 3399.63
8 | PAREDES E PAINEIS | [9 empty] | 272050.04
8.1 | Alvenaria | [9 empty] | 196342.77
8.1.1 | 87507 | ALVENARIA DE VEDAÇÃO DE BLOCOS CERÂMICOS FURADOS NA HORIZONTAL DE 9X14X19CM (ESPESSURA 9CM) DE PAREDES COM ÁREA LÍQUIDA MAIOR OU IGUAL A 6M² SEM VÃOS E ARGAMASSA DE ASSENTAMENTO COM PREPARO EM BETONEIRA. AF_06/2014 | SINAPI | M2 | 2907.82 | 28.85 | 20.5 | 0 | 7.65 | 57 | 165745.74
8.1.2 | 87509 | ALVENARIA DE VEDAÇÃO DE BLOCOS CERÂMICOS FURADOS NA HORIZONTAL DE 14X9X19CM (ESPESSURA 14CM, BLOCO DEITADO) DE PAREDES COM ÁREA LÍQUIDA MAIOR OU IGUAL A 6M² SEM VÃOS E ARGAMASSA DE ASSENTAMENTO COM PREPARO EM BETONEIRA. AF_06/2014 | SINAPI | M2 | 58.5 | 44.74 | 31.05 | 0 | 11.86 | 87.65 | 5127.53
8.1.3 | 93202 | FIXAÇÃO (ENCUNHAMENTO) DE ALVENARIA DE VEDAÇÃO COM TIJOLO MACIÇO. AF_03/2016 | SINAPI | M | 1519.66 | 8.52 | 6.03 | 0.02 | 2.19 | 16.76 | 25469.5
8.2 | Estruturas Diversas | [9 empty] | 52540.42
8.2.1 | 71623 | CHAPIM DE CONCRETO APARENTE COM ACABAMENTO DESEMPENADO, FORMA DE COMPENSADO PLASTIFICADO (MADEIRIT) DE 14 X 10 CM, FUNDIDO NO LOCAL. | SINAPI | M | 171.66 | 11 | 12.04 | 0.02 | 3.07 | 26.13 | 4485.48
8.2.2 | COMP-0510 | CHAPIM EM GRANITO POLIDO L=23cm (CONFORME PROJETO) | SINAPI | M2 | 51.2 | 97.48 | 113.09 | 0 | 23.65 | 234.22 | 11992.06
8.2.3 | COMP-9071 | CHAPIM EM GRANITO POLIDO L=21cm (CONFORME PROJETO) | SINAPI | M2 | 55.2 | 97.48 | 104.49 | 0 | 23.65 | 225.62 | 12454.22
8.2.4 | COMP-5600 | VERGAS E CONTRAVERGAS EM CONCRETO ESTRUTURADO COM ACO/FORMAS | SINAPI | M3 | 12.79 | 264.53 | 573.08 | 2.19 | 70.43 | 910.23 | 11641.84
8.2.5 | COMP-8462 | ASSENTO DE BANCO EM PEÇAS DE MADEIRA CERTIFICADA (MAÇARANDUBA, CUMARÚ OU IPÊ) ESP.=3cm | SINAPI/COTAÇÃO | M | 14.64 | 143.22 | 388.17 | 0.37 | 38.87 | 570.63 | 8354.02
8.2.6 | 95573 | MÃO-FRANCESA EM AÇO, ABAS IGUAIS 40 CM, CAPACIDADE MÍNIMA 70 KG, BRANCO ? FORNECIMENTO E INSTALAÇÃO. AF_11/2016 | SINAPI | UN | 80 | 2.63 | 41.69 | 0 | 0.84 | 45.16 | 3612.8
8.3 | Divisórias | [9 empty] | 23166.85
8.3.1 | COMP-9589 | DIVISÓRIA DE GRANITO CINZA E=2cm | SINAPI | M2 | 37.85 | 97.48 | 490.94 | 0 | 23.65 | 612.07 | 23166.85
9 | REVESTIMENTOS | [9 empty] | 500192.2
9.1 | Revestimento de Parede em Massa | [9 empty] | 274774.76
9.1.1 | 87894 | CHAPISCO EM PAREDES TRACO 1:3 (CIMENTO E AREIA), ESPESSURA 0,5CM, PREPARO MECANICO | SINAPI | M2 | 6388.54 | 2.53 | 1.77 | 0 | 0.68 | 4.98 | 31814.93
9.1.2 | 87535 | EMBOÇO, PARA RECEBIMENTO DE CERÂMICA, EM ARGAMASSA TRAÇO 1:2:8, PREPARO MECÂNICO COM BETONEIRA 400L, APLICADO MANUALMENTE EM FACES INTERNAS DE PAREDES, PARA AMBIENTE COM ÁREA MAIOR QUE 10M2, ESPESSURA DE 20MM, COM EXECUÇÃO DE TALISCAS. AF_06/2014 | SINAPI | M2 | 6388.54 | 7.39 | 14.36 | 0.04 | 2.02 | 23.81 | 152111.14
9.1.3 | 87529 | MASSA ÚNICA, PARA RECEBIMENTO DE PINTURA, EM ARGAMASSA TRAÇO 1:2:8, PREPARO MECÂNICO COM BETONEIRA 400L, APLICADA MANUALMENTE EM FACES INTERNAS DE PAREDES, ESPESSURA DE 20MM, COM EXECUÇÃO DE TALISCAS. AF_06/2014 | SINAPI | M2 | 3319.28 | 9.98 | 14.66 | 0.04 | 2.69 | 27.37 | 90848.69
9.2 | Revestimento de Teto em Massa | [9 empty] | 14675.94
9.2.1 | 87893 | CHAPISCO APLICADO EM ALVENARIA (SEM PRESENÇA DE VÃOS) E ESTRUTURAS DE CONCRETO DE FACHADA, COM COLHER DE PEDREIRO. ARGAMASSA TRAÇO 1:3 COM PREPARO MANUAL. AF_06/2014 | SINAPI | M2 | 573.5 | 2.81 | 1.82 | 0 | 0.77 | 5.4 | 3096.9
9.2.2 | 87535 | EMBOÇO, PARA RECEBIMENTO DE CERÂMICA, EM ARGAMASSA TRAÇO 1:2:8, PREPARO MECÂNICO COM BETONEIRA 400L, APLICADO MANUALMENTE EM FACES INTERNAS DE PAREDES, PARA AMBIENTE COM ÁREA MAIOR QUE 10M2, ESPESSURA DE 20MM, COM EXECUÇÃO DE TALISCAS. AF_06/2014 | SINAPI | M2 | 486.31 | 7.39 | 14.36 | 0.04 | 2.02 | 23.81 | 11579.04
9.3 | Revestimento Cerâmico | [9 empty] | 70790.28
9.3.1 | 73908/002 | CANTONEIRA DE ALUMINIO 1"X1?, PARA PROTECAO DE QUINA DE PAREDE | SINAPI | M | 33 | 13.04 | 15.52 | 0 | 3.32 | 31.88 | 1052.04
9.3.2 | COMP-6004 | REVESTIMENTO CERÂMICO PARA PAREDES INTERNAS COM PLACAS TIPO ESMALTADA EXTRA DE DIMENSÕES 10X10 CM APLICADAS EM AMBIENTES DE ÁREA MAIOR QUE 5 M² A MEIA ALTURA DAS PAREDES. AF_06/2014 | SINAPI | M2 | 1212.62 | 14.2 | 30.91 | 0 | 3.55 | 48.66 | 59006.09
9.3.3 | 87267 | REVESTIMENTO CERÂMICO PARA PAREDES INTERNAS COM PLACAS TIPO ESMALTADA EXTRA DE DIMENSÕES 20X20 CM APLICADAS EM AMBIENTES DE ÁREA MAIOR QUE 5 M² A MEIA ALTURA DAS PAREDES. AF_06/2014 | SINAPI | M2 | 220.69 | 14.19 | 30.9 | 0 | 3.54 | 48.63 | 10732.15
9.4 | Revestimento de Forro em Gesso | [9 empty] | 122471.97
9.4.1 | COMP-7702 | FORRO EM PLACAS DE GESSO, PARA AMBIENTES COMERCIAIS. AF_05/2017_P | SINAPI | M2 | 1797.05 | 11.5 | 29.8 | 0 | 3.15 | 44.45 | 79878.87
9.4.2 | COMP-8777 | TABICA METÁLICA 3x3cm PARA FORRO DE GESSO FORNECIMENTO E MONTAGEM | SINAPI | M2 | 1519.66 | 4.7 | 4.74 | 0 | 1.33 | 10.77 | 16366.74
9.4.3 | COMP-0595 | FORRO ACÚSTICO TIPO "SONEX" EM PLACAS DE FIBRA MINERAL C/PERFIL "T" EM AÇO - FORNECIMENTO E MONTAGEM | SINAPI | M2 | 211.5 | 11.5 | 90.29 | 0 | 3.15 | 104.94 | 22194.81
9.4.4 | COMP-5303 | PERFIL DE ALUMÍNIO TIPO ( L- T- U ) | SINAPI/COTAÇÃO | M | 86.7 | 11.86 | 31.32 | 0 | 3.32 | 46.5 | 4031.55
9.5 | Revestimento de Fachada | [9 empty] | 17479.25
9.5.1 | COMP-785422 | PLACA CIMENTÍCIA ESP = 8mm EM FACHADAS FIXADA EM ESTRUTURA METÁLICA | SINAPI | M² | 97.44 | 18.53 | 137.24 | 0 | 4.98 | 160.75 | 15663.48
9.5.2 | COMP-2041 | MOLDURA PRÉ-MOLDADA DE CONCRETO PINTADA COM SELADOR ACRÍLICO, COM POSTERIOR APLICAÇÃO DE RESINA ACRÍLICA INCOLOR | SINAPI/COTAÇÃO | M³ | 0.91 | 24.29 | 2.89 | 0 | 910.3 | 937.48 | 853.11
9.5.3 | COMP-2312 | PINGADOR METÁLICO EM PERFIL "U" | SINAPI/COTAÇÃO | M | 30.32 | 11.74 | 16.69 | 0 | 3.32 | 31.75 | 962.66
10 | PAVIMENTAÇÃO | [9 empty] | 982145.48
10.1 | Base | [9 empty] | 185896.08
10.1.1 | 83534 | LASTRO DE CONCRETO, PREPARO MECÂNICO, INCLUSOS ADITIVO IMPERMEABILIZANTE, LANÇAMENTO E ADENSAMENTO | SINAPI | M3 | 100.87 | 131.11 | 389.88 | 0.47 | 39.22 | 560.68 | 56555.79
10.1.2 | COMP-222437 | REGULARIZAÇÃO DE BASE - CONTRAPISO | SINAPI | M² | 69.12 | 14.99 | 26.36 | 0.09 | 4.12 | 45.56 | 3149.11
10.1.3 | COMP-222437 | REGULARIZACAO DE PISO/BASE EM ARGAMASSA TRACO 1:3 (CIMENTO E AREIA GROSSA SEM PENEIRAR), ESPESSURA 3,0CM, PREPARO MECANICO | SINAPI | M² | 2769.78 | 14.99 | 26.36 | 0.09 | 4.12 | 45.56 | 126191.18
10.2 | Acabamento | [9 empty] | 373938.78
10.2.1 | 72137 | PISO INDUSTRIAL ALTA RESISTENCIA, ESPESSURA 12MM, INCLUSO JUNTAS DE DILATACAO PLASTICAS E POLIMENTO MECANIZADO | SINAPI | M2 | 2475.2 | 45.07 | 35.31 | 1.42 | 13.48 | 95.28 | 235837.06
10.2.2 | COMP-6074 | GRANITO POLIDO E=2cm, CINZA, ARGAMASSA DE CIMENTO E AREIA 1:4, C/ REJUNTAMENTO | SINAPI | M2 | 9.51 | 97.48 | 241.19 | 0 | 23.65 | 362.32 | 3445.66
10.2.3 | COMP-5935 | GRANITO CINZA SEM POLIMENTO, PEÇAS 50x50cm | SINAPI | M2 | 120.06 | 97.48 | 236.65 | 0 | 23.65 | 357.78 | 42955.07
10.2.4 | COMP-6645 | PISO VINILICO SEMIFLEXIVEL PADRAO LISO, ESPESSURA 2MM, FIXADO COM COLA | SINAPI/COTAÇÃO | M2 | 174.52 | 14.08 | 34.32 | 0 | 3.85 | 52.25 | 9118.67
10.2.5 | COMP-2801 | GRANITO POLIDO E=2cm, CINZA, ARGAMASSA DE CIMENTO E AREIA 1:4, C/ REJUNTAMENTO | SINAPI | M | 51.12 | 97.48 | 85.56 | 0 | 23.65 | 206.69 | 10565.99
10.2.6 | COMP-8083 | DEGRAU INDUSTRIAL MONOLÍTICO C/PINGADEIRA | SINAPI/COTAÇÃO | M | 18 | 42.5 | 15.57 | 0 | 11.62 | 69.69 | 1254.42
10.2.7 | COMP-6762 | PATAMAR INDUSTRIAL MONOLÍTICO C/PINGADEIRA | SINAPI/COTAÇÃO | M² | 4.45 | 42.5 | 52.11 | 0 | 11.62 | 106.23 | 472.72
10.2.8 | COMP-2124 | RODAPE VINILICO ALTURA 5CM, ESPESSURA 1MM, FIXADO COM COLA | SINAPI/COTAÇÃO | M2 | 60.27 | 14.08 | 3.67 | 0 | 3.85 | 21.6 | 1301.83
10.2.9 | COMP-5349 | TESTEIRA PARA PISO VINÍLICO 7,5CM | SINAPI | M | 103 | 14.08 | 14.17 | 0 | 3.85 | 32.1 | 3306.3
10.2.10 | 98679 | PISO CIMENTADO, TRAÇO 1:3 (CIMENTO E AREIA), ACABAMENTO LISO, ESPESSURA 2,0 CM, PREPARO MECÂNICO DA ARGAMASSA. AF_06/2018 | SINAPI | M2 | 9.39 | 8.12 | 17.67 | 0.03 | 2.22 | 28.04 | 263.3
10.2.11 | COMP-8949 | PEITORIL EM GRANITO CINZA LARGURA = 19,0 cm ESPESSURA VARIÁVEL E PINGADEIRA | SINAPI | M2 | 297.75 | 97.48 | 87.71 | 0 | 23.65 | 208.84 | 62182.11
10.2.12 | 98689 | SOLEIRA EM GRANITO, LARGURA 15 CM, ESPESSURA 2,0 CM. AF_06/2018 | SINAPI | M | 41.6 | 11.18 | 63.87 | 0 | 2.73 | 77.78 | 3235.65
10.3 | Calçada | [9 empty] | 407793.08
10.3.1 | 92394 | EXECUÇÃO DE PAVIMENTO EM PISO INTERTRAVADO, COM BLOCO SEXTAVADO DE 25 X 25 CM, ESPESSURA 8 CM. AF_12/2015 | SINAPI | M2 | 3981.31 | 4.48 | 49.91 | 0.12 | 1.22 | 55.73 | 221878.41
10.3.2 | 94264 | GUIA (MEIO-FIO) CONCRETO, MOLDADA IN LOCO EM TRECHO CURVO COM EXTRUSORA, 13 CM BASE X 22 CM ALTURA. AF_06/2016 | SINAPI | M | 1043 | 10.8 | 13.53 | 0.87 | 3.04 | 28.24 | 29454.32
10.3.3 | 97114 | EXECUÇÃO DE JUNTAS DE CONTRAÇÃO PARA PAVIMENTOS DE CONCRETO. AF_11/2017 | SINAPI | M | 1043 | 0.18 | 0.07 | 0 | 0.06 | 0.31 | 323.33
10.3.4 | 94991 | EXECUÇÃO DE PASSEIO (CALÇADA) OU PISO DE CONCRETO COM CONCRETO MOLDADO IN LOCO, USINADO, ACABAMENTO CONVENCIONAL, NÃO ARMADO. AF_07/2016 | SINAPI | M3 | 256.96 | 59.67 | 468.58 | 0 | 16.68 | 544.93 | 140025.21
10.3.5 | 94992 | EXECUÇÃO DE PASSEIO (CALÇADA) OU PISO DE CONCRETO COM CONCRETO MOLDADO IN LOCO, FEITO EM OBRA, ACABAMENTO CONVENCIONAL, ESPESSURA 6 CM, ARMADO. AF_07/2016 | SINAPI | M2 | 247 | 11.74 | 50.11 | 0.02 | 3.36 | 65.23 | 16111.81
10.4 | Piso Podotátil | [9 empty] | 14517.54
10.4.1 | COMP-2257 | PISO PODOTÁTIL INTERNO EM BORRACHA 30x30cm ASSENTAMENTO COM COLA VINIL (FORNECIMENTO E ASSENTAMENTO) | SINAPI | M² | 55 | 7.23 | 224.73 | 0 | 1.99 | 233.95 | 12867.25
10.4.2 | COMP-1625 | PISO TÁTIL DE ALERTA/DIRECIONAL EM PLACAS PRÉ-MOLDADAS - 5MPa | SINAPI | M | 82.35 | 7.52 | 10.43 | 0 | 2.09 | 20.04 | 1650.29
11 | ESQUADRIAS E FERRAGENS | [9 empty] | 621775.98
11.1 | Porta | [9 empty] | 43625.11
11.1.1 | COMP-203418 | PORTA DE ABRIR EM MADEIRA COMPENSADA 36mm TIPO PARANÁ 0,90m x 2,10m-PINT. EM ESMALTE NAS DUAS FACES COR BRANCO NEVE COM CHAPA DE ALUMÍNIO,PUCHADOR HORIZONTAL,MAÇANETA E ALAVANCA | SINAPI | UN | 5 | 135.21 | 879.1 | 0 | 36.7 | 1051.01 | 5255.05
11.1.2 | COMP-8732 | PORTA DE ABRIR EM MADEIRA COMPENSADA 36mm TIPO PARANÁ 0,90m x 2,10m-PINT. EM ESMALTE NAS DUAS FACES COR BRANCO NEVE. | SINAPI | UN | 4 | 116.77 | 283.98 | 0 | 31.72 | 432.47 | 1729.88
11.1.3 | COMP-2976 | PORTA DE ABRIR EM MADEIRA COMPENSADA 36mm TIPO PARANÁ 0,80m x 2,10m-PINT. EM ESMALTE NAS DUAS FACES COR BRANCO NEVE. | SINAPI | UN | 11 | 110.59 | 270.82 | 0 | 30.02 | 411.43 | 4525.73
11.1.4 | COMP-6639 | PORTA DE ABRIR EM MADEIRA COMPENSADA 36mm TIPO PARANÁ 0,70m x 2,10m-PINT. EM ESMALTE NAS DUAS FACES COR BRANCO NEVE, INCLUSO FERRAGENS E FECHADURA. | SINAPI | UN | 1 | 104.4 | 271.8 | 0 | 28.31 | 404.51 | 404.51
11.1.5 | COMP-3545 | PORTA DE ABRIR EM MADEIRA MACIÇA DE 0,90m x 2,10m (COM VISOR DE VIDRO 6mm E FECHADURA) | SINAPI | UN | 20 | 101.41 | 452.37 | 0 | 27.55 | 581.33 | 11626.6
11.1.6 | COMP-6041 | PORTA DE ABRIR EM MADEIRA MACIÇA DE 0,90m x 2,10m - INCLUSO FECHADURA | SINAPI | UN | 4 | 99.24 | 428.26 | 0 | 26.94 | 554.44 | 2217.76
11.1.7 | COMP-6742 | PORTA DE ABRIR EM VIDRO TEMPERADO 10mm DE 1,60m x 2,10m, COM FIXO SUPERIOR DE VIDRO DE 3,00x1,60 (COM FECHADURA E PUXADOR VERTICAL) | SINAPI | UN | 1 | 8.17 | 2567.44 | 0 | 1.99 | 2577.6 | 2577.6
11.1.8 | COMP-0142 | PORTA DE ABRIR EM VIDRO TEMPERADO 10mm DE0,80m x 2,10m (COM FECHADURA E PUXADOR VERTICAL) | SINAPI | UN | 1 | 8.18 | 813.81 | 0 | 1.99 | 823.98 | 823.98
11.1.9 | 90830 | FECHADURA DE EMBUTIR COM CILINDRO, EXTERNA, COMPLETA, ACABAMENTO PADRÃO MÉDIO, INCLUSO EXECUÇÃO DE FURO - FORNECIMENTO E INSTALAÇÃO. AF_08/2015 | SINAPI | UN | 20 | 18.43 | 63.19 | 0 | 5 | 86.62 | 1732.4
11.1.10 | 91341 | PORTA EM ALUMÍNIO DE ABRIR TIPO VENEZIANA COM GUARNIÇÃO, FIXAÇÃO COM PARAFUSOS - FORNECIMENTO E INSTALAÇÃO. AF_08/2015 | SINAPI | M2 | 20.48 | 7.2 | 612.55 | 0 | 1.91 | 621.66 | 12731.6
11.2 | Janela | [9 empty] | 157466.22
11.2.1 | COMP-079083 | JANELA ALUMINIO, BASCULANTE, SERIE 25 - COM VIDRO TEMPERADO E=6MM, COM SISTEMA DE REGULAGEM INTERNO - FORNECIMENTO E INSTALAÇÃO | SINAPI | M² | 124.44 | 8.18 | 420.08 | 0 | 1.99 | 430.25 | 53540.31
11.2.2 | 94574 | JANELA DE ALUMÍNIO DE CORRER, 6 FOLHAS, FIXAÇÃO COM PARAFUSO SOBRE CONTRAMARCO (EXCLUSIVE CONTRAMARCO), COM VIDROS, PADRONIZADA. AF_07/2016 | SINAPI | M2 | 174.24 | 21.07 | 529.25 | 0 | 5.56 | 555.88 | 96856.53
11.2.3 | COMP-2434 | VIDRO TEMPERADO INCOLOR, ESPESSURA 6MM, FORNECIMENTO E INSTALACAO, INCLUSIVE MASSA PARA VEDACAO | SINAPI | M2 | 4.32 | 12.1 | 177.17 | 0 | 3.32 | 192.59 | 831.99
11.2.4 | COMP-9488 | VIDRO TEMPERADO INCOLOR, ESPESSURA 6MM, FORNECIMENTO E INSTALACAO, INCLUSIVE MASSA PARA VEDACAO | SINAPI | M2 | 20.48 | 12.1 | 289.14 | 0 | 3.32 | 304.56 | 6237.39
11.3 | Cercamento | [9 empty] | 195711.3
11.3.1 | 98522 | ALAMBRADO EM MOURÕES DE CONCRETO, COM TELA DE ARAME GALVANIZADO (INCLUSIVE MURETA EM CONCRETO). AF_05/2018 | SINAPI | M | 750 | 28.57 | 78.5 | 0 | 7.92 | 114.99 | 86242.5
11.3.2 | COMP-154929 | GRADIL FRONTAL - COM INFRAESTRUTURA EM CONCRETO ARMADO | SINAPI | M | 144 | 127.31 | 597.42 | 0.03 | 35.44 | 760.2 | 109468.8
11.4 | Fachada Metálica | [9 empty] | 99626
11.4.1 | COMP-0911 | BRISE EM CHAPA DE ALUMÍNIO 0,8mm ANODIZADO BRANCO (FORNECIMENTO E MONTAGEM) | SINAPI/COTAÇÃO | M² | 307.75 | 30.51 | 198.77 | 0 | 8.63 | 237.91 | 73216.8
11.4.2 | COMP-2284 | BRISE EM PERFIL "C" DE ALUMÍNIO DOBRADO ANODIZADO BRANCO (FORNECIEMNTO E MONTAGEM) | SINAPI/COTAÇÃO | M² | 104.89 | 40.37 | 199.99 | 0 | 11.42 | 251.78 | 26409.2
11.5 | Acessibilidade Metálica | [9 empty] | 125347.35
11.5.1 | 99837 | GUARDA-CORPO DE AÇO GALVANIZADO DE 1,10M, MONTANTES TUBULARES DE 1.1/4" ESPAÇADOS DE 1,20M, TRAVESSA SUPERIOR DE 1.1/2", GRADIL FORMADO POR TUBOS HORIZONTAIS DE 1" E VERTICAIS DE 3/4", FIXADO COM CHUMBADOR MECÂNICO. AF_04/2019_P | SINAPI | M | 96.54 | 119.45 | 253.65 | 0 | 33.3 | 406.4 | 39233.86
11.5.2 | COMP-6455 | GUARDA-CORPO EM TUBO SUPERIOR DE AÇO GALVANIZADO D=3" 80mm | SINAPI | M | 112.5 | 119.46 | 337.65 | 0 | 33.31 | 490.42 | 55172.25
11.5.3 | 99855 | CORRIMÃO SIMPLES, DIÂMETRO EXTERNO = 1 1/2", EM AÇO GALVANIZADO. AF_04/2019_P | SINAPI | M | 248.52 | 20.54 | 47.4 | 0 | 5.74 | 73.68 | 18310.95
11.5.4 | COMP-1712 | CORRIMÃO SIMPLES, DIÂMETRO EXTERNO = 1 1/2", EM AÇO GALVANIZADO. AF_04/2019_P | SINAPI | M | 147.74 | 20.55 | 59.2 | 0 | 5.74 | 85.49 | 12630.29
12 | INSTALAÇÃO ELÉTRICA | [9 empty] | 870022.18
12.1 | Alta Tensão - Subestação/Gerador | [9 empty] | 195630.13
12.1.1 | COMP-814715 | TAPETE DE BORRACHA NEOPREME, 1000X600X5 MM - ISOLAÇÃO 15 KV | SINAPI/COTAÇÃO | M² | 1.8 | 0.52 | 455.47 | 0 | 0.17 | 456.16 | 821.09
12.1.2 | 72554 | EXTINTOR DE CO2 6KG - FORNECIMENTO E INSTALACAO - BDI = 10,89 | SINAPI | UN | 1 | 7.71 | 466.23 | 0 | 1.99 | 475.93 | 475.93
12.1.3 | COMP-525301 | CANALETA PARA PISO 300X300MM | SINAPI | M | 5 | 1.69 | 214.54 | 0 | 0.53 | 216.76 | 1083.8
12.1.4 | COMP-554353 | TRANSFORMADOR DE POTENCIAL 1000 VA PARA SERVIÇO AUXILIAR | SINAPI/COTAÇÃO | UND | 1 | 12.02 | 2216.78 | 0 | 3.32 | 2232.12 | 2232.12
12.1.5 | 73857/006 | TRANSFORMADOR DISTRIBUICAO 500KVA TRIFASICO 60HZ CLASSE 15KV IMERSO EM ÓLEO MINERAL FORNECIMENTO E INSTALACAO - BDI = 10,89 | SINAPI | UN | 1 | 111.08 | 27091.99 | 0 | 29.87 | 27232.94 | 27232.94
12.1.6 | COMP-694876 | PARA RAIOS POLIMÉRICO SEM CENTELHADOR, COM DESLIGADOR AUTOMÁTICO, 12KV-10KA. | SINAPI | UND | 3 | 5.08 | 259.31 | 0 | 0.67 | 265.06 | 795.18
12.1.7 | COMP-397219 | PLACA DE IDENTIFICAÇÃO EM CHAPA GALVANIZADA NUM. 18, 12X18CM | SINAPI/COTAÇÃO | UND | 5 | 0.99 | 136.18 | 0 | 0.33 | 137.5 | 687.5
12.1.8 | COMP-5370 | FORNECIMENTO GRADIL EXTERNO PERFIS ALUMINIO ANODIZADO | SINAPI/COTAÇÃO | M2 | 6.3 | 38 | 370.99 | 0 | 10.75 | 419.74 | 2644.36
12.1.9 | 96972 | CORDOALHA DE COBRE NU 25 MM², NÃO ENTERRADA, COM ISOLADOR - FORNECIMENTO E INSTALAÇÃO. AF_12/2017 | SINAPI | M | 35 | 8.25 | 18.27 | 0 | 2.27 | 28.79 | 1007.65
12.1.10 | 73933/004 | PORTA DE FERRO DE ABRIR TIPO BARRA CHATA, COM REQUADRO E GUARNICAO COMPLETA | SINAPI | M2 | 5.9 | 41.06 | 345.92 | 0 | 11.45 | 398.43 | 2350.74
12.1.11 | 92008 | TOMADA BAIXA DE EMBUTIR (2 MÓDULOS), 2P+T 10 A, INCLUINDO SUPORTE E PLACA - FORNECIMENTO E INSTALAÇÃO. AF_12/2015 | SINAPI | UN | 1 | 11.58 | 18.56 | 0 | 3.12 | 33.26 | 33.26
12.1.12 | 91971 | INTERRUPTOR SIMPLES (3 MÓDULOS) COM INTERRUPTOR PARALELO (1 MÓDULO), 10A/250V, INCLUINDO SUPORTE E PLACA - FORNECIMENTO E INSTALAÇÃO. AF_12/2015 | SINAPI | UN | 1 | 21.5 | 35.1 | 0 | 5.85 | 62.45 | 62.45
12.1.13 | COMP-542781 | LUMINARIA SOBREPOR FLUORESCENTE COMPACTA 26W | SINAPI | UN | 3 | 2.12 | 65.22 | 0 | 0.5 | 67.84 | 203.52
12.1.14 | 97599 | LUMINÁRIA DE EMERGÊNCIA - FORNECIMENTO E INSTALAÇÃO. AF_11/2017 - BDI = 10,89 | SINAPI | UN | 2 | 3.27 | 42.17 | 0 | 0.84 | 46.28 | 92.56
12.1.15 | COMP-066954 | FITA ISOLANTE ADESIVA ANTI-CHAMA EM ROLOS 19MM X 10M | SINAPI | UN | 4 | 0.7 | 8.18 | 0 | 0.17 | 9.05 | 36.2
12.1.16 | 96985 | HASTE DE ATERRAMENTO 5/8 PARA SPDA - FORNECIMENTO E INSTALAÇÃO. AF_12/2017 | SINAPI | UN | 7 | 6.07 | 51.83 | 0 | 1.68 | 59.58 | 417.06
12.1.17 | COMP-791819 | CONECTOR BRONZE P/ CONDUTOR 25MM² | SINAPI | UN | 39 | 1.41 | 5.7 | 0 | 0.33 | 7.44 | 290.16
12.1.18 | COMP-3804 | CAIXA DE INSPEÇÃO EM ALVENARIA DE TIJOLO MACIÇO 60X60X60CM, REVESTIDA INTERNAMENTO COM BARRA LISA (CIMENTO E AREIA, TRAÇO 1:4) E=2,0CM, COM TAMPA PRÉ-MOLDADA DE CONCRETO E FUNDO DE CONCRETO 15MPA TIPO C - ESCAVAÇÃO E CONFECÇÃO | SINAPI | UN | 7 | 83.62 | 164.86 | 0 | 23.23 | 271.71 | 1901.97
12.1.19 | COMP-178435 | CONDUTOR DE ALUMÍNIO #70.0 MM² - 15KV | SINAPI | M | 25 | 4.23 | 9.69 | 0 | 1 | 14.92 | 373
12.1.20 | COMP-561376 | PARAFUSO SEM CABEÇA, TIPO CHUMBADOR, DIÂM 16MM COM 130 MM DE COMPRIMENTO COM ROSCA E ARRUELA | SINAPI | UN | 15 | 0.99 | 8.11 | 0 | 0.33 | 9.43 | 141.45
12.1.21 | COMP-646683 | SUPORTE FIXAÇÃO DE MUFLAS E PARA-RAIOS | SINAPI | UN | 1 | 1.41 | 97.15 | 0 | 0.33 | 98.89 | 98.89
12.1.22 | COMP-747857 | CHAVE FUSIVEL UNIPOLAR, 15KV - 100A, EQUIPADA COM COMANDO PARA CHAVE FUSIVEL UNIPOLAR, 15KV - 100A, EQUIPADA COM COMANDO PARA HASTE DE MANOBRA . FORNECIMENTO E INSTALAÇÃO. | SINAPI | UN | 3 | 2.82 | 303.15 | 0 | 0.67 | 306.64 | 919.92
12.1.23 | COMP-964732 | JANELA DE VENTILAÇÃO 1500X700 MM. A TELA METÁLICA DEVERÁ POSSUIR MALHA MÍNIMA DE 5MM E MÁXIMA DE 13MM, DE ARAME GALVANIZADO DE BITOLA MÍNIMA DE 8MM (20BWG). AS CHAPAS DE VENTILAÇÃO DEVERÃO POSSUIR ESPESSURA DE 14 BWG. | SINAPI | UN | 6 | 87.66 | 859.13 | 0 | 21.9 | 968.69 | 5812.14
12.1.24 | 93000 | CABO DE COBRE FLEXÍVEL ISOLADO, 240 MM², ANTI-CHAMA 0,6/1,0 KV, PARA DISTRIBUIÇÃO - FORNECIMENTO E INSTALAÇÃO. AF_12/2015 | SINAPI | M | 128 | 6.31 | 128.64 | 0 | 1.74 | 136.69 | 17496.32
12.1.25 | COMP-3896 | TUBO CERAMICO PERFURADO (MANILHA BARRO VIDRADO) DN 100 MM PARA DRENAGEM - | SINAPI/COTAÇÃO | M | 4 | 9.42 | 8.83 | 0 | 2.42 | 20.67 | 82.68
12.1.26 | 91835 | ELETRODUTO FLEXÍVEL CORRUGADO REFORÇADO, PVC, DN 25 MM (3/4"), PARA CIRCUITOS TERMINAIS, INSTALADO EM FORRO - FORNECIMENTO E INSTALAÇÃO. AF_12/2015 | SINAPI | M | 20 | 2.82 | 3.77 | 0 | 0.71 | 7.3 | 146
12.1.27 | 91926 | CABO DE COBRE FLEXÍVEL ISOLADO, 2,5 MM², ANTI-CHAMA 450/750 V, PARA CIRCUITOS TERMINAIS - FORNECIMENTO E INSTALAÇÃO. AF_12/2015 | SINAPI | M | 75 | 0.71 | 1.57 | 0 | 0.2 | 2.48 | 186
12.1.28 | COMP-120732 | TERMINAL POLIMÉRICO 12/20 KV | SINAPI | UN | 3 | 2.12 | 272.24 | 0 | 0.5 | 274.86 | 824.58
12.1.29 | 73624 | SUPORTE PARA TRANSFORMADOR EM POSTE DE CONCRETO CIRCULAR | SINAPI | UN | 1 | 36.05 | 36.86 | 0 | 9.96 | 82.87 | 82.87
12.1.30 | COMP-893277 | QUADRO DE DISTRIBUICAO DE ENERGIA EM CHAPA METALICA, DE EMBUTIR, COM PORTA, PARA 6 DISJUNTORES TERMOMAGNETICOS MONOPOLARES | SINAPI | UN | 1 | 147.15 | 48.02 | 0 | 40.14 | 235.31 | 235.31
12.1.31 | COMP-444333 | DISJUNTOR UNIPOLAR TERMOMAGNÉTICO DE 10A | SINAPI | UN | 3 | 2.47 | 9.58 | 0 | 0.58 | 12.63 | 37.89
12.1.32 | COMP-104852 | ISOLADOR PEDESTAL, 15 KV | SINAPI | UN | 3 | 2.12 | 64.22 | 0 | 0.5 | 66.84 | 200.52
12.1.33 | COMP-014034 | TUBO DE COBRE 1/4" | SINAPI | M | 25 | 4.23 | 11.5 | 0 | 1 | 16.73 | 418.25
12.1.34 | COMP-250061 | QUADRO GERAL DE BAIXA TENSÃO NAS DIMENSÕES 1800X800X400MM | SINAPI | UN | 1 | 517 | 2061.33 | 0 | 19.92 | 2598.25 | 2598.25
12.1.35 | COMP-992588 | FUSIVEL HH 50A | SINAPI | UN | 6 | 2.82 | 328.81 | 0 | 0.67 | 332.3 | 1993.8
12.1.36 | COMP-998132 | DISJUNTOR GERAL TRIPOLAR DE CAIXA MOLDADA, AJUSTÁVEL 500-1250 A, 85 KA | SINAPI | UN | 2 | 4.23 | 58800.45 | 0 | 1 | 58805.68 | 117611.36
12.1.37 | 93672 | DISJUNTOR TRIPOLAR TIPO DIN, CORRENTE NOMINAL DE 40A - FORNECIMENTO E INSTALAÇÃO. AF_04/2016 | SINAPI | UN | 1 | 9.75 | 54.53 | 0 | 2.7 | 66.98 | 66.98
12.1.38 | COMP-7877 | CAIXA DE MEDICAO EM ALTA TENSAO - FORNECIMENTO E INSTALACAO | SINAPI | UN | 3 | 14.12 | 99.52 | 0 | 3.32 | 116.96 | 350.88
12.1.39 | COMP-474872 | CAIXA DE MEDICAO POLIFASICA | SINAPI | UN | 1 | 4.23 | 98.48 | 0 | 1 | 103.71 | 103.71
12.1.40 | COMP-481346 | SUPORTE PARA FIXACAO DE TP E TC | SINAPI | UN | 1 | 40.29 | 37.31 | 0 | 10.95 | 88.55 | 88.55
12.1.41 | COMP-842361 | DISJUNTOR TRIPOLAR 15KV, 400A COM ISOLAMENTO A ÓLEO OU OUTRO MEIO NORMALIZADO, COM DISPOSITIVO DE ABERTURA MECÂNICA E ELETRICAMENTE LIVRE, VELOCIDADE DO MECANISMO DE ABERTURA E FECHAMENTO INDEPENDENTE DO OPERADOR | SINAPI | UN | 1 | 4.23 | 1451.16 | 0 | 1 | 1456.39 | 1456.39
12.1.42 | COMP-034865 | ELETRODUTO DE ACO GALVANIZADO ELETROLÍTICO TIPO PESADO 4" | SINAPI | M | 30 | 3.6 | 59.93 | 0 | 1 | 64.53 | 1935.9
12.2 | Tubos e Eletrocalhas | [9 empty] | 68899.35
12.2.1 | Eletroduto de PVC Flexível | [9 empty] | 36101.55
12.2.1.1 | 91854 | ELETRODUTO FLEXÍVEL CORRUGADO, PVC, DN 25 MM (3/4"), PARA CIRCUITOS TERMINAIS, INSTALADO EM PAREDE - FORNECIMENTO E INSTALAÇÃO. AF_12/2015 | SINAPI | M | 3477.19 | 3.45 | 1.81 | 0 | 0.95 | 6.21 | 21593.35
12.2.1.2 | 91856 | ELETRODUTO FLEXÍVEL CORRUGADO, PVC, DN 32 MM (1"), PARA CIRCUITOS TERMINAIS, INSTALADO EM PAREDE - FORNECIMENTO E INSTALAÇÃO. AF_12/2015 | SINAPI | M | 455.6 | 3.94 | 2.85 | 0 | 1.08 | 7.87 | 3585.57
12.2.1.3 | 97667 | ELETRODUTO FLEXÍVEL CORRUGADO, PEAD, DN 50 (1 ½?) - FORNECIMENTO E INSTALAÇÃO. AF_04/2016 | SINAPI | M | 5.8 | 1.49 | 4.15 | 0 | 0.41 | 6.05 | 35.09
12.2.1.4 | 97668 | ELETRODUTO FLEXÍVEL CORRUGADO, PEAD, DN 63 (2") - FORNECIMENTO E INSTALAÇÃO. AF_04/2016 | SINAPI | M | 806.7 | 2.51 | 6.02 | 0 | 0.69 | 9.22 | 7437.77
12.2.1.5 | 97669 | ELETRODUTO FLEXÍVEL CORRUGADO, PEAD, DN 90 (3?) - FORNECIMENTO E INSTALAÇÃO. AF_04/2016 | SINAPI | M | 1.9 | 4.7 | 8.58 | 0 | 1.3 | 14.58 | 27.7
12.2.1.6 | 97670 | ELETRODUTO FLEXÍVEL CORRUGADO, PEAD, DN 100 (4?) - FORNECIMENTO E INSTALAÇÃO. AF_04/2016 | SINAPI | M | 181.35 | 5.52 | 11.82 | 0 | 1.53 | 18.87 | 3422.07
12.2.2 | Eletroduto de PVC Rígido | [9 empty] | 79.14
12.2.2.1 | COMP-2137 | ELETRODUTO DE PVC RÍGIDO 1/2" - FORNECIMENTO E INSTALAÇÃO | SINAPI | M | 1.5 | 2.88 | 2.44 | 0 | 0.8 | 6.12 | 9.18
12.2.2.2 | COMP-351620 | ELETRODUTO DE PVC RIGIDO ROSCAVEL DE 2 1/2 " - FORNECIMENTO E INSTALAÇÃO | SINAPI | M | 4 | 2.4 | 14.42 | 0 | 0.67 | 17.49 | 69.96
12.2.3 | Eletrocalhas | [9 empty] | 32718.66
12.2.3.1 | COMP-5761 | DUTO PERFURADO - ELETROCALHA TIPO C, CHAPA DE AÇO (50X50)mm -CHAPA 18 | SINAPI/COTAÇÃO | M | 170.5 | 7.22 | 29.29 | 0 | 1.99 | 38.5 | 6564.25
12.2.3.2 | COMP-4127 | TAMPA PRESSÃO PARA ELETROCALHA TIPO U - 50MM - CHAPA 24 | SINAPI/COTAÇÃO | M | 170.5 | 8.37 | 21.8 | 0 | 0.67 | 30.84 | 5258.22
12.2.3.3 | COMP-5487 | TALA PLANA PERFURADA 50MM | SINAPI/COTAÇÃO | UND | 114 | 2.4 | 70.59 | 0 | 0.67 | 73.66 | 8397.24
12.2.3.4 | COMP-9222 | TAMPA PARA T HORIZONTAL 90° 50MM - CHAPA 18 | SINAPI/COTAÇÃO | UND | 4 | 20.11 | 26.04 | 0 | 0.67 | 46.82 | 187.28
12.2.3.5 | COMP-8181 | SAÍDA HORIZONTAL PARA ELETRODUTO 1" | SINAPI/COTAÇÃO | UND | 24 | 5.64 | 1.49 | 0 | 0.67 | 7.8 | 187.2
12.2.3.6 | COMP-3781 | SAÍDA DUPLA HORIZONTAL PARA ELETRODUTO 1" | SINAPI/COTAÇÃO | UND | 2 | 5.64 | 1.49 | 0 | 0.67 | 7.8 | 15.6
12.2.3.7 | COMP-7162 | DUTO PERFURADO - ELETROCALHA TIPO U, CHAPA DE AÇO (50 X 50)mm - CHAPA 18 | SINAPI/COTAÇÃO | M | 137.7 | 7.93 | 34.48 | 0 | 2.19 | 44.6 | 6141.42
12.2.3.8 | COMP-4127 | TAMPA PRESSÃO PARA ELETROCALHA TIPO U - 50MM - CHAPA 24 | SINAPI/COTAÇÃO | M | 137.7 | 8.37 | 21.8 | 0 | 0.67 | 30.84 | 4246.67
12.2.3.9 | COMP-2781 | SUPORTE VERTICAL 81X70MM | SINAPI/COTAÇÃO | UND | 246 | 2.9 | 3.1 | 0 | 0.67 | 6.67 | 1640.82
12.2.3.10 | COMP-8607 | T HORIZONTAL 90° 50X50MM - CHAPA 18 | SINAPI/COTAÇÃO | M | 4 | 6.55 | 12.52 | 0 | 0.92 | 19.99 | 79.96
12.3 | Luminária e Acessórios | [9 empty] | 43356.42
12.3.1 | COMP-5784 | LUMINÁRIA FLUORESCENTE COMPLETA (2 X 40)W | SINAPI | UN | 392 | 8.6 | 87.34 | 0 | 2.21 | 98.15 | 38474.8
12.3.2 | COMP-8548 | LUMINÁRIA FLUORESCENTE COMPLETA ( 2 X 20 )W | SINAPI | UN | 67 | 8.6 | 62.05 | 0 | 2.21 | 72.86 | 4881.62
12.4 | Dispositivo de Proteção | [9 empty] | 78280.41
12.4.1 | 93667 | DISJUNTOR TRIPOLAR TIPO DIN, CORRENTE NOMINAL DE 10A - FORNECIMENTO E INSTALAÇÃO. AF_04/2016 | SINAPI | UN | 4 | 2.51 | 52.51 | 0 | 0.69 | 55.71 | 222.84
12.4.2 | 93669 | DISJUNTOR TRIPOLAR TIPO DIN, CORRENTE NOMINAL DE 20A - FORNECIMENTO E INSTALAÇÃO. AF_04/2016 | SINAPI | UN | 1 | 4.77 | 53.28 | 0 | 1.33 | 59.38 | 59.38
12.4.3 | 93672 | DISJUNTOR TRIPOLAR TIPO DIN, CORRENTE NOMINAL DE 40A - FORNECIMENTO E INSTALAÇÃO. AF_04/2016 | SINAPI | UN | 1 | 9.75 | 54.53 | 0 | 2.7 | 66.98 | 66.98
12.4.4 | 93653 | DISJUNTOR MONOPOLAR TIPO DIN, CORRENTE NOMINAL DE 10A - FORNECIMENTO E INSTALAÇÃO. AF_04/2016 | SINAPI | UN | 43 | 0.84 | 7.85 | 0 | 0.22 | 8.91 | 383.13
12.4.5 | 93654 | DISJUNTOR MONOPOLAR TIPO DIN, CORRENTE NOMINAL DE 16A - FORNECIMENTO E INSTALAÇÃO. AF_04/2016 | SINAPI | UN | 30 | 1.15 | 7.88 | 0 | 0.31 | 9.34 | 280.2
12.4.6 | 93655 | DISJUNTOR MONOPOLAR TIPO DIN, CORRENTE NOMINAL DE 20A - FORNECIMENTO E INSTALAÇÃO. AF_04/2016 | SINAPI | UN | 3 | 1.58 | 8.1 | 0 | 0.44 | 10.12 | 30.36
12.4.7 | 93656 | DISJUNTOR MONOPOLAR TIPO DIN, CORRENTE NOMINAL DE 25A - FORNECIMENTO E INSTALAÇÃO. AF_04/2016 | SINAPI | UN | 2 | 1.58 | 8.1 | 0 | 0.44 | 10.12 | 20.24
12.4.8 | 93657 | DISJUNTOR MONOPOLAR TIPO DIN, CORRENTE NOMINAL DE 32A - FORNECIMENTO E INSTALAÇÃO. AF_04/2016 | SINAPI | UN | 14 | 2.18 | 8.32 | 0 | 0.6 | 11.1 | 155.4
12.4.9 | 93658 | DISJUNTOR MONOPOLAR TIPO DIN, CORRENTE NOMINAL DE 40A - FORNECIMENTO E INSTALAÇÃO. AF_04/2016 | SINAPI | UN | 2 | 3.24 | 12 | 0 | 0.89 | 16.13 | 32.26
12.4.10 | 93660 | DISJUNTOR BIPOLAR TIPO DIN, CORRENTE NOMINAL DE 10A - FORNECIMENTO E INSTALAÇÃO. AF_04/2016 | SINAPI | UN | 23 | 1.67 | 42.56 | 0 | 0.47 | 44.7 | 1028.1
12.4.11 | 93662 | DISJUNTOR BIPOLAR TIPO DIN, CORRENTE NOMINAL DE 20A - FORNECIMENTO E INSTALAÇÃO. AF_04/2016 | SINAPI | UN | 28 | 3.19 | 43.08 | 0 | 0.88 | 47.15 | 1320.2
12.4.12 | COMP-4985 | DISJUNTOR BIPOLAR TERMOMAGNETICO (380/220V) TIPO DIN (CURVA C) 10A - 4,5 Ka, FORNECIMENTO E INSTALACAO | SINAPI | UN | 10 | 13.64 | 46.24 | 0 | 3.78 | 63.66 | 636.6
12.4.13 | COMP-3166 | DISJUNTOR BIPOLAR TERMOMAGNETICO (380/220V) TIPO DIN (CURVA C) 16A - 4,5 Ka, FORNECIMENTO E INSTALACAO | SINAPI | UN | 5 | 14.65 | 46.39 | 0 | 4.1 | 65.14 | 325.7
12.4.14 | COMP-0456 | DISJUNTOR BIPOLAR TERMOMAGNETICO (380/220V) TIPO DIN (CURVA C) 20A - 4,5 Ka, FORNECIMENTO E INSTALACAO | SINAPI | UN | 10 | 16.06 | 65.65 | 0 | 4.43 | 86.14 | 861.4
12.4.15 | COMP-8832 | DISJUNTOR TRIPOLAR TERMOMAGNETICO (220/127V) TIPO DIN (CURVA C) 100A - 40 Ka, FORNECIMENTO E INSTALACAO | SINAPI | UN | 1 | 23.26 | 91.01 | 0 | 6.43 | 120.7 | 120.7
12.4.16 | COMP-7346 | DISJUNTOR TRIPOLAR TERMOMAGNETICO (220/127V) TIPO DIN (CURVA C) 100A - 5 Ka, FORNECIMENTO E INSTALACAO | SINAPI | UN | 1 | 17.54 | 90.3 | 0 | 4.85 | 112.69 | 112.69
12.4.17 | COMP-9878 | DISJUNTOR TRIPOLAR TERMOMAGNETICO (220/127V) TIPO DIN (CURVA C) 1000A - 85 Ka, FORNECIMENTO E INSTALACAO | SINAPI | UN | 1 | 13.64 | 58804.99 | 0 | 3.78 | 58822.41 | 58822.41
12.4.18 | COMP-7708 | DISJUNTOR TRIPOLAR TERMOMAGNETICO (220/127V) TIPO DIN (CURVA C) 250A - 60 Ka, FORNECIMENTO E INSTALACAO | SINAPI | UN | 4 | 13.64 | 739.96 | 0 | 3.78 | 757.38 | 3029.52
12.4.19 | COMP-9059 | DISJUNTOR TRIPOLAR TERMOMAGNETICO (220/127V) TIPO DIN (CURVA C) 315A - 60 Ka, FORNECIMENTO E INSTALACAO | SINAPI | UN | 2 | 13.64 | 718.89 | 0 | 3.78 | 736.31 | 1472.62
12.4.20 | COMP-7257 | DISJUNTOR TRIPOLAR TERMOMAGNETICO (220/127V) TIPO DIN (CURVA C) 50A - 25 Ka, FORNECIMENTO E INSTALACAO | SINAPI | UN | 1 | 13.64 | 55.53 | 0 | 3.78 | 72.95 | 72.95
12.4.21 | COMP-3294 | DISJUNTOR TRIPOLAR TERMOMAGNETICO (220/127V) TIPO DIN (CURVA C) 50A - 5 Ka, FORNECIMENTO E INSTALACAO | SINAPI | UN | 1 | 11.25 | 55.23 | 0 | 3.11 | 69.59 | 69.59
12.4.22 | COMP-3352 | DISJUNTOR TRIPOLAR TERMOMAGNETICO (220/127V) TIPO DIN (CURVA C) 60A - 5 Ka, FORNECIMENTO E INSTALACAO | SINAPI | UN | 1 | 13.64 | 93.13 | 0 | 3.78 | 110.55 | 110.55
12.4.23 | COMP-1681 | DISJUNTOR TRIPOLAR TERMOMAGNETICO (220/127V) TIPO DIN (CURVA C) 63A - 40 Ka, FORNECIMENTO E INSTALACAO | SINAPI | UN | 1 | 13.64 | 65.35 | 0 | 3.78 | 82.77 | 82.77
12.4.24 | COMP-6906 | DISJUNTOR TRIPOLAR TERMOMAGNETICO (220/127V) CURVA C 125A -40 Ka, FORNECIMENTO E INSTALACAO | SINAPI | UN | 2 | 13.64 | 277.35 | 0 | 3.78 | 294.77 | 589.54
12.4.25 | COMP-8171 | DISJUNTOR TRIPOLAR TERMOMAGNETICO (220/127V) CURVA C 160A -40 Ka, FORNECIMENTO E INSTALACAO | SINAPI | UN | 4 | 23.26 | 278.53 | 0 | 6.43 | 308.22 | 1232.88
12.4.26 | COMP-9921 | DISJUNTOR TRIPOLAR TERMOMAGNETICO (220/127V) CURVA C 200A -60 Ka, FORNECIMENTO E INSTALACAO | SINAPI | UN | 4 | 13.64 | 440.58 | 0 | 3.78 | 458 | 1832
12.4.27 | COMP-1366 | DISJUNTOR TRIPOLAR TERMOMAGNETICO (220/127V) CURVA C 80A -40 Ka, FORNECIMENTO E INSTALACAO | SINAPI | UN | 3 | 13.64 | 78.35 | 0 | 3.78 | 95.77 | 287.31
12.4.28 | COMP-9850 | DISJUNTOR TRIPOLAR TERMOMAGNETICO (220/127V) CURVA C 80A -5 Ka, FORNECIMENTO E INSTALACAO | SINAPI | UN | 3 | 13.65 | 353.4 | 0 | 3.78 | 370.83 | 1112.49
12.4.29 | COMP-8766 | DISJUNTOR TRIPOLAR TERMOMAGNETICO (220/127V) CURVA C 90A -5 Ka, FORNECIMENTO E INSTALACAO | SINAPI | UN | 2 | 13.64 | 200.17 | 0 | 3.78 | 217.59 | 435.18
12.4.30 | COMP-0189 | DISJUNTOR TRIPOLAR TERMOMAGNETICO (220/127V) NORMA UL 125A -22 Ka, FORNECIMENTO E INSTALACAO | SINAPI | UN | 2 | 23.26 | 278.53 | 0 | 6.43 | 308.22 | 616.44
12.4.31 | COMP-5377 | DISJUNTOR TRIPOLAR TERMOMAGNETICO (220/127V) NORMA UL 15A -5 Ka, FORNECIMENTO E INSTALACAO | SINAPI/COTAÇÃO | UND | 1 | 13.64 | 76.36 | 0 | 3.78 | 93.78 | 93.78
12.4.32 | COMP-0066 | DISPOSITIVO DE PROTEÇÃO CONTRA SURTOS DE TENSÃO - DPS's - 40 KA/440V | SINAPI/COTAÇÃO | UND | 20 | 13.64 | 120.79 | 0 | 3.78 | 138.21 | 2764.2
12.5 | Dispositivo Elétrico | [9 empty] | 14042.46
12.5.1 | 91953 | INTERRUPTOR SIMPLES (1 MÓDULO), 10A/250V, INCLUINDO SUPORTE E PLACA - FORNECIMENTO E INSTALAÇÃO. AF_12/2015 | SINAPI | UN | 17 | 7.15 | 10.51 | 0 | 1.9 | 19.56 | 332.52
12.5.2 | 91965 | INTERRUPTOR SIMPLES (2 MÓDULOS) COM INTERRUPTOR PARALELO (1 MÓDULO), 10A/250V, INCLUINDO SUPORTE E PLACA - FORNECIMENTO E INSTALAÇÃO. AF_12/2015 | SINAPI | UN | 9 | 17.05 | 25.27 | 0 | 4.64 | 46.96 | 422.64
12.5.3 | 91971 | INTERRUPTOR SIMPLES (3 MÓDULOS) COM INTERRUPTOR PARALELO (1 MÓDULO), 10A/250V, INCLUINDO SUPORTE E PLACA - FORNECIMENTO E INSTALAÇÃO. AF_12/2015 | SINAPI | UN | 24 | 21.5 | 35.1 | 0 | 5.85 | 62.45 | 1498.8
12.5.4 | 91955 | INTERRUPTOR PARALELO (1 MÓDULO), 10A/250V, INCLUINDO SUPORTE E PLACA - FORNECIMENTO E INSTALAÇÃO. AF_12/2015 | SINAPI | UN | 2 | 9.15 | 12.54 | 0 | 2.45 | 24.14 | 48.28
12.5.5 | 91961 | INTERRUPTOR PARALELO (2 MÓDULOS), 10A/250V, INCLUINDO SUPORTE E PLACA - FORNECIMENTO E INSTALAÇÃO. AF_12/2015 | SINAPI | UN | 8 | 15.08 | 20.93 | 0 | 4.09 | 40.1 | 320.8
12.5.6 | 92000 | TOMADA BAIXA DE EMBUTIR (1 MÓDULO), 2P+T 10 A, INCLUINDO SUPORTE E PLACA - FORNECIMENTO E INSTALAÇÃO. AF_12/2015 | SINAPI | UN | 465 | 7.39 | 11.35 | 0 | 1.96 | 20.7 | 9625.5
12.5.7 | 91993 | TOMADA ALTA DE EMBUTIR (1 MÓDULO), 2P+T 20 A, INCLUINDO SUPORTE E PLACA - FORNECIMENTO E INSTALAÇÃO. AF_12/2015 | SINAPI | UN | 57 | 13.67 | 14 | 0 | 3.7 | 31.37 | 1788.09
12.5.8 | COMP-7464 | TAMPA CEGA PARA CONDULETE | SINAPI | UN | 1 | 1.41 | 4.09 | 0 | 0.33 | 5.83 | 5.83
12.6 | Caixa de Passagem | [9 empty] | 33193.65
12.6.1 | COMP-6171 | CAIXA EM ALVENARIA (30X30X30cm) DE 1/2 TIJOLO COMUM, LASTRO DE BRITA E TAMPA DE CONCRETO | SINAPI | UN | 3 | 53.95 | 109.52 | 0 | 14.94 | 178.41 | 535.23
12.6.2 | COMP-1939 | CAIXA EM ALVENARIA (40X40X40cm) DE 1/2 TIJOLO COMUM, LASTRO DE BRITA E TAMPA DE CONCRETO | SINAPI | UN | 17 | 78.24 | 111.69 | 0 | 21.57 | 211.5 | 3595.5
12.6.3 | COMP-3773 | CAIXA EM ALVENARIA (80X80X80cm) DE 1/2 TIJOLO COMUM, LASTRO DE BRITA E TAMPA DE CONCRETO | SINAPI | UN | 1 | 83.62 | 227.85 | 0 | 23.23 | 334.7 | 334.7
12.6.4 | COMP-230076 | CAIXA DE PASSAGEM EM AÇO PINTADA (REF. LUKBOX OU SIMILAR) - 400X400X150MM-EMBUTIR | SINAPI | UN | 1 | 1.41 | 69.48 | 0 | 0.33 | 71.22 | 71.22
12.6.5 | COMP-051387 | CAIXA DE PASSAGEM EM AÇO PINTADA (REF. LUKBOX OU SIMILAR) - 400X400X150MM-SOBREPOR | SINAPI | UN | 4 | 1.41 | 91.43 | 0 | 0.33 | 93.17 | 372.68
12.6.6 | COMP-286613 | CAIXA DE PASSAGEM EM PVC (REF. CEMAR OU SIMILAR) - 120X120X75MM-SOBREPOR | SINAPI | UN | 57 | 1.41 | 480.72 | 0 | 0.33 | 482.46 | 27500.22
12.6.7 | COMP-741965 | CAIXA DE PASSAGEM EM PVC (REF. CEMAR OU SIMILAR) - 150X150X68MM-SOBREPOR | SINAPI | UN | 1 | 1.41 | 782.36 | 0 | 0.33 | 784.1 | 784.1
12.7 | Cabeamento | [9 empty] | 149743.79
12.7.1 | 91924 | CABO DE COBRE FLEXÍVEL ISOLADO, 1,5 MM², ANTI-CHAMA 450/750 V, PARA CIRCUITOS TERMINAIS - FORNECIMENTO E INSTALAÇÃO. AF_12/2015 | SINAPI | M | 2325.07 | 0.56 | 1.02 | 0 | 0.15 | 1.73 | 4022.37
12.7.2 | 91926 | CABO DE COBRE FLEXÍVEL ISOLADO, 2,5 MM², ANTI-CHAMA 450/750 V, PARA CIRCUITOS TERMINAIS - FORNECIMENTO E INSTALAÇÃO. AF_12/2015 | SINAPI | M | 8175.75 | 0.71 | 1.57 | 0 | 0.2 | 2.48 | 20275.86
12.7.3 | 91928 | CABO DE COBRE FLEXÍVEL ISOLADO, 4 MM², ANTI-CHAMA 450/750 V, PARA CIRCUITOS TERMINAIS - FORNECIMENTO E INSTALAÇÃO. AF_12/2015 | SINAPI | M | 3561.75 | 0.95 | 2.75 | 0 | 0.25 | 3.95 | 14068.91
12.7.4 | 91930 | CABO DE COBRE FLEXÍVEL ISOLADO, 6 MM², ANTI-CHAMA 450/750 V, PARA CIRCUITOS TERMINAIS - FORNECIMENTO E INSTALAÇÃO. AF_12/2015 | SINAPI | M | 1132.95 | 1.23 | 3.83 | 0 | 0.35 | 5.41 | 6129.26
12.7.5 | 91927 | CABO DE COBRE FLEXÍVEL ISOLADO, 2,5 MM², ANTI-CHAMA 0,6/1,0 KV, PARA CIRCUITOS TERMINAIS - FORNECIMENTO E INSTALAÇÃO. AF_12/2015 | SINAPI | M | 55.5 | 0.71 | 2.28 | 0 | 0.19 | 3.18 | 176.49
12.7.6 | 91933 | CABO DE COBRE FLEXÍVEL ISOLADO, 10 MM², ANTI-CHAMA 0,6/1,0 KV, PARA CIRCUITOS TERMINAIS - FORNECIMENTO E INSTALAÇÃO. AF_12/2015 | SINAPI | M | 35 | 1.84 | 7.06 | 0 | 0.51 | 9.41 | 329.35
12.7.7 | 91935 | CABO DE COBRE FLEXÍVEL ISOLADO, 16 MM², ANTI-CHAMA 0,6/1,0 KV, PARA CIRCUITOS TERMINAIS - FORNECIMENTO E INSTALAÇÃO. AF_12/2015 | SINAPI | M | 346.35 | 2.75 | 10.83 | 0 | 0.76 | 14.34 | 4966.66
12.7.8 | 92984 | CABO DE COBRE FLEXÍVEL ISOLADO, 25 MM², ANTI-CHAMA 0,6/1,0 KV, PARA DISTRIBUIÇÃO - FORNECIMENTO E INSTALAÇÃO. AF_12/2015 | SINAPI | M | 98.4 | 1.53 | 13.8 | 0 | 0.42 | 15.75 | 1549.8
12.7.9 | 92986 | CABO DE COBRE FLEXÍVEL ISOLADO, 35 MM², ANTI-CHAMA 0,6/1,0 KV, PARA DISTRIBUIÇÃO - FORNECIMENTO E INSTALAÇÃO. AF_12/2015 | SINAPI | M | 571.4 | 1.74 | 18.96 | 0 | 0.48 | 21.18 | 12102.25
12.7.10 | 92988 | CABO DE COBRE FLEXÍVEL ISOLADO, 50 MM², ANTI-CHAMA 0,6/1,0 KV, PARA DISTRIBUIÇÃO - FORNECIMENTO E INSTALAÇÃO. AF_12/2015 | SINAPI | M | 82.35 | 2.08 | 26.96 | 0 | 0.58 | 29.62 | 2439.21
12.7.11 | 92990 | CABO DE COBRE FLEXÍVEL ISOLADO, 70 MM², ANTI-CHAMA 0,6/1,0 KV, PARA DISTRIBUIÇÃO - FORNECIMENTO E INSTALAÇÃO. AF_12/2015 | SINAPI | M | 428.7 | 2.51 | 37.31 | 0 | 0.68 | 40.5 | 17362.35
12.7.12 | 92992 | CABO DE COBRE FLEXÍVEL ISOLADO, 95 MM², ANTI-CHAMA 0,6/1,0 KV, PARA DISTRIBUIÇÃO - FORNECIMENTO E INSTALAÇÃO. AF_12/2015 | SINAPI | M | 395.1 | 3.07 | 49.51 | 0 | 0.84 | 53.42 | 21106.24
12.7.13 | 92994 | CABO DE COBRE FLEXÍVEL ISOLADO, 120 MM², ANTI-CHAMA 0,6/1,0 KV, PARA DISTRIBUIÇÃO - FORNECIMENTO E INSTALAÇÃO. AF_12/2015 | SINAPI | M | 104.2 | 3.64 | 64.39 | 0 | 1 | 69.03 | 7192.93
12.7.14 | 92996 | CABO DE COBRE FLEXÍVEL ISOLADO, 150 MM², ANTI-CHAMA 0,6/1,0 KV, PARA DISTRIBUIÇÃO - FORNECIMENTO E INSTALAÇÃO. AF_12/2015 | SINAPI | M | 262.8 | 4.29 | 79.76 | 0 | 1.18 | 85.23 | 22398.44
12.7.15 | 93000 | CABO DE COBRE FLEXÍVEL ISOLADO, 240 MM², ANTI-CHAMA 0,6/1,0 KV, PARA DISTRIBUIÇÃO - FORNECIMENTO E INSTALAÇÃO. AF_12/2015 | SINAPI | M | 114.3 | 6.31 | 128.64 | 0 | 1.74 | 136.69 | 15623.67
12.8 | Acessórios | [9 empty] | 60221.37
12.8.1 | COMP-5272 | ARRUELA ZAMAK 1/2" | SINAPI/COTAÇÃO | UND | 4 | 2.4 | 0.78 | 0 | 0.67 | 3.85 | 15.4
12.8.2 | COMP-1762 | ARRUELA ZAMAK 2. 1/2" | SINAPI/COTAÇÃO | UND | 4 | 2.4 | 1.7 | 0 | 0.67 | 4.77 | 19.08
12.8.3 | COMP-2643 | BUCHA ZAMAK 1/2" | SINAPI/COTAÇÃO | UND | 4 | 2.4 | 0.54 | 0 | 0.67 | 3.61 | 14.44
12.8.4 | COMP-5243 | BUCHA ZAMAK 2. 1/2" | SINAPI/COTAÇÃO | UND | 4 | 2.4 | 0.66 | 0 | 0.67 | 3.73 | 14.92
12.8.5 | COMP-003676 | CAIXA PVC 4X2" | SINAPI | UN | 583 | 4.17 | 2.78 | 0 | 1.17 | 8.12 | 4733.96
12.8.6 | COMP-6226 | CAIXA PVC ORTOGONAL 3X3" | SINAPI | UN | 471 | 4.17 | 4.5 | 0 | 1.17 | 9.84 | 4634.64
12.8.7 | COMP-1033 | CONDULETE EM PVC COM 5 ENTRADA 1/2" | SINAPI | UN | 1 | 2.12 | 8.3 | 0 | 0.5 | 10.92 | 10.92
12.8.8 | COMP-9566 | CURVA 135° PVC ROSCA 1.1/2" | SINAPI | UN | 1 | 2.12 | 3.82 | 0 | 0.5 | 6.44 | 6.44
12.8.9 | COMP-9180 | LUVA PVC ROSCA 1/2" | SINAPI | UN | 4 | 2.12 | 0.81 | 0 | 0.5 | 3.43 | 13.72
12.8.10 | COMP-5602 | LUVA PVC ROSCA 2.1/2" | SINAPI | UN | 4 | 2.12 | 8.64 | 0 | 0.5 | 11.26 | 45.04
12.8.11 | COMP-7217 | ARRUELA LISA GALVANIZADA 1/4" | SINAPI | UN | 1323 | 0.56 | 0.06 | 0 | 0.19 | 0.81 | 1071.63
12.8.12 | COMP-7343 | ARRUELA LISA GALVANIZADA 3/8" | SINAPI | UN | 246 | 0.56 | 0.16 | 0 | 0.14 | 0.86 | 211.56
12.8.13 | COMP-8386 | BUCHA DE NYLON S4 | SINAPI | UN | 2 | 0.56 | 0.1 | 0 | 0.14 | 0.8 | 1.6
12.8.14 | COMP-6745 | PARAFUSO GALVANIZADO FENDA CABEÇA PANELA | SINAPI | UN | 2 | 0.56 | 0.42 | 0 | 0.14 | 1.12 | 2.24
12.8.15 | COMP-5409 | PARAFUSO GALVANIZADO CABEÇA SEXTAVADA 3/8"X2.1/2" ROSCA TOTAL | SINAPI/COTAÇÃO | UND | 246 | 0.56 | 1.03 | 0 | 0.14 | 1.73 | 425.58
12.8.16 | COMP-6948 | PARAFUSO GALVANIZADO CABEÇA LENTILHA 1/4"X5/8" MÁQUINA ROSCA TOTAL | SINAPI/COTAÇÃO | UND | 456 | 0.56 | 0.44 | 0 | 0.14 | 1.14 | 519.84
12.8.17 | COMP-54871 | PORCA SEXTAVADA GALVANIZADA 1/4" | SINAPI | UN | 963 | 0.56 | 0.3 | 0 | 0.14 | 1 | 963
12.8.18 | COMP-9187 | PORCA SEXTAVADA GALVANIZADA 3/8" | SINAPI | UN | 246 | 0.56 | 0.23 | 0 | 0.14 | 0.93 | 228.78
12.8.19 | COMP-4192 | SUPORTE PARA CABOS DE AÇO 38X90MM | SINAPI | UN | 246 | 10.58 | 172.39 | 0 | 2.5 | 185.47 | 45625.62
12.8.20 | COMP-8888 | VERGALHÃO GALVANIZADA ROSCA TOTAL 1/4"X700MM | SINAPI/COTAÇÃO | UND | 246 | 0.56 | 6.01 | 0 | 0.19 | 6.76 | 1662.96
12.9 | Quadros de Distribuição | [9 empty] | 13748.23
12.9.1 | 74131/006 | QUADRO DE DISTRIBUICAO DE ENERGIA DE EMBUTIR, EM CHAPA METALICA, PARA 32 DISJUNTORES TERMOMAGNETICOS MONOPOLARES, COM BARRAMENTO TRIFASICO E NEUTRO, FORNECIMENTO E INSTALACAO | SINAPI | UN | 1 | 84.13 | 598.17 | 0 | 23.23 | 705.53 | 705.53
12.9.2 | 74131/008 | QUADRO DE DISTRIBUICAO DE ENERGIA DE EMBUTIR, EM CHAPA METALICA, PARA 50 DISJUNTORES TERMOMAGNETICOS MONOPOLARES, COM BARRAMENTO TRIFASICO E NEUTRO, FORNECIMENTO E INSTALACAO | SINAPI | UN | 8 | 144.23 | 695.58 | 0 | 39.82 | 879.63 | 7037.04
12.9.3 | COMP-320527 | QUADRO DE DISTRIBUICAO DE ENERGIA EM CHAPA METALICA PINTADA, DE EMBUTIR, BARRAMENTO TRIFASICO 225A , PARA DISJUNTOR GERAL TIPO DIN, COM PORTA, PARA 70 DISJUNTORES TERMOMAGNETICOS UNIPOLARES MONOPOLARES, COM BARRAMENTO TRIFASICO E NEUTRO, FORNECIMENTO E INSTALACAO | SINAPI | UN | 6 | 9.34 | 949.95 | 0 | 2.53 | 961.82 | 5770.92
12.9.4 | 83463 | QUADRO DE DISTRIBUICAO DE ENERGIA EM CHAPA DE ACO GALVANIZADO, PARA 12 DISJUNTORES TERMOMAGNETICOS MONOPOLARES, COM BARRAMENTO TRIFASICO E NEUTRO - FORNECIMENTO E INSTALACAO | SINAPI | UN | 1 | 48.08 | 173.39 | 0 | 13.27 | 234.74 | 234.74
12.10 | Iluminação Externa | [9 empty] | 82499.39
12.10.1 | 91926 | CABO DE COBRE FLEXÍVEL ISOLADO, 2,5 MM², ANTI-CHAMA 450/750 V, PARA CIRCUITOS TERMINAIS - FORNECIMENTO E INSTALAÇÃO. AF_12/2015 | SINAPI | M | 394.2 | 0.71 | 1.57 | 0 | 0.2 | 2.48 | 977.62
12.10.2 | 91928 | CABO DE COBRE FLEXÍVEL ISOLADO, 4 MM², ANTI-CHAMA 450/750 V, PARA CIRCUITOS TERMINAIS - FORNECIMENTO E INSTALAÇÃO. AF_12/2015 | SINAPI | M | 1212 | 0.95 | 2.75 | 0 | 0.25 | 3.95 | 4787.4
12.10.3 | COMP-1939 | CAIXA EM ALVENARIA (40X40X50cm) DE 1/2 TIJOLO COMUM, LASTRO DE BRITA E TAMPA DE CONCRETO | SINAPI | UN | 22 | 78.24 | 111.69 | 0 | 21.57 | 211.5 | 4653
12.10.4 | 93653 | DISJUNTOR MONOPOLAR TIPO DIN, CORRENTE NOMINAL DE 10A - FORNECIMENTO E INSTALAÇÃO. AF_04/2016 | SINAPI | UN | 1 | 0.84 | 7.85 | 0 | 0.22 | 8.91 | 8.91
12.10.5 | 93654 | DISJUNTOR MONOPOLAR TIPO DIN, CORRENTE NOMINAL DE 16A - FORNECIMENTO E INSTALAÇÃO. AF_04/2016 | SINAPI | UN | 2 | 1.15 | 7.88 | 0 | 0.31 | 9.34 | 18.68
12.10.6 | 91854 | ELETRODUTO FLEXÍVEL CORRUGADO, PVC, DN 25 MM (3/4"), PARA CIRCUITOS TERMINAIS, INSTALADO EM PAREDE - FORNECIMENTO E INSTALAÇÃO. AF_12/2015 | SINAPI | M | 248.5 | 3.45 | 1.81 | 0 | 0.95 | 6.21 | 1543.19
12.10.7 | 97669 | ELETRODUTO FLEXÍVEL CORRUGADO, PEAD, DN 90 (3?) - FORNECIMENTO E INSTALAÇÃO. AF_04/2016 | SINAPI | M | 525.4 | 4.7 | 8.58 | 0 | 1.3 | 14.58 | 7660.33
12.10.8 | COMP-7221 | LUMINÁRIA EM LED PARA ILUMINAÇÃO PÚBLICA,150W,BIVOLT,SELO A INMETRO,CORPO EM ALUMÍNIO INJ,FP 0,97, PROT. DPS 10KV, IP66, IK09, TEMP. COR 5000K, IRC= OU 70%, V. ÚTIL 50.000H, 135 LM/W.GAR.5 ANOS, MODELO FLEDSS09P 150 - 150W FORTLIGHT OU SIMILAR | SINAPI/COTAÇÃO | un | 22 | 24.03 | 1734.66 | 0 | 6.64 | 1765.33 | 38837.26
12.10.9 | COMP-6619 | POSTE CURVO TELECÔNICO DE ENGASTAR, GALVANIZADO A FOGO, H(TOTAL)= 10 METROS, DA FORTLIGHT OU SIMILAR | SINAPI | un | 22 | 42.71 | 1036.51 | 0.1 | 12.18 | 1091.5 | 24013
12.11 | Sistema de Proteção Contra Descarga Atmosferica | [9 empty] | 28988.97
12.11.1 | Cabo de Cobre | [9 empty] | 3638.02
12.11.1.1 | 91934 | CABO DE COBRE FLEXÍVEL ISOLADO, 16 MM², ANTI-CHAMA 450/750 V, PARA CIRCUITOS TERMINAIS - FORNECIMENTO E INSTALAÇÃO. AF_12/2015 | SINAPI | M | 50 | 2.75 | 10.01 | 0 | 0.75 | 13.51 | 675.5
12.11.1.2 | 96973 | CABO DE COBRE NU 35 MM², NÃO ENTERRADA, COM ISOLADOR - FORNECIMENTO E INSTALAÇÃO. AF_12/2017 | SINAPI | M | 8 | 9.88 | 23.97 | 0 | 2.73 | 36.58 | 292.64
12.11.1.3 | 96974 | CABO DE COBRE NU 50 MM², NÃO ENTERRADA, COM ISOLADOR - FORNECIMENTO E INSTALAÇÃO. AF_12/2017 | SINAPI | M | 57 | 11.61 | 32.03 | 0 | 3.2 | 46.84 | 2669.88
12.11.2 | Haste de Aterramento | [9 empty] | 12234.23
12.11.2.1 | COMP-527329 | BARRA CHATA EM ALUMÍNIO 7/8" X 1/8 X 3,0M (70MM²) - COM FUROS ∅7MM | SINAPI/COTAÇÃO | UN | 250 | 2.54 | 40.17 | 0 | 0.6 | 43.31 | 10827.5
12.11.2.2 | COMP-7696 | BARRA REDONDAS DE AÇO GALVANIZADO A FOGO RE-BAR Ø8MM X 3,00M (50MM²) | SINAPI/COTAÇÃO | UN | 65 | 0.81 | 5.3 | 0 | 0.22 | 6.33 | 411.45
12.11.2.3 | COMP-9646 | BARRA REDONDAS DE AÇO GALVANIZADO A FOGO RE-BAR Ø10MM X 3,00M (80MM²) | SINAPI/COTAÇÃO | UN | 116 | 0.81 | 7.55 | 0 | 0.22 | 8.58 | 995.28
12.11.3 | Tubos e Acessórios | [9 empty] | 12866.28
12.11.3.1 | 91872 | ELETRODUTO RÍGIDO ROSCÁVEL, PVC, DN 32 MM (1"), PARA CIRCUITOS TERMINAIS, INSTALADO EM PAREDE - FORNECIMENTO E INSTALAÇÃO. AF_12/2015 | SINAPI | M | 50 | 4.66 | 4.68 | 0 | 1.28 | 10.62 | 531
12.11.3.2 | COMP-854212 | GRAMPO TIPO "X" 4 PARAFUSOS - PARA CRUZAMENTO BARRAS DE ALUMÍNIO (REF. TERMOTÉCNICA OU EQUIVALENTE TÉCNICO) | SINAPI/COTAÇÃO | UND | 15 | 4.23 | 22.2 | 0 | 1 | 27.43 | 411.45
12.11.3.3 | COMP-0170 | FIXADOR ADERIDISCO ∅60MM COM PARAFUSO DE ∅1/4" E PORCA - FIXAÇÃO DO SPDA EM SUPERFÍCIES QUE NÃO PODEM SER FURADAS | SINAPI/COTAÇÃO | UND | 277 | 2.88 | 5.15 | 0 | 0.73 | 8.76 | 2426.52
12.11.3.4 | COMP-2238 | TERMINAL CAPTOR AÉREO - FIXAÇÃO HORIZONTAL - 350MM | SINAPI/COTAÇÃO | UND | 51 | 12.02 | 6.85 | 0 | 3.32 | 22.19 | 1131.69
12.11.3.5 | COMP-8288 | GRAMPO CONECTOR DE ATERRAMENTO TIPO GAR ESTANHADO 5/8'' | SINAPI/COTAÇÃO | UND | 22 | 1.13 | 19.25 | 0 | 0.26 | 20.64 | 454.08
12.11.3.6 | COMP-2321 | CONECTOR DE PRESSÃO SPLIT-BOLT BIMETALICO 70MM | SINAPI/COTAÇÃO | UND | 6 | 3.25 | 12.61 | 0 | 0.89 | 16.75 | 100.5
12.11.3.7 | COMP-0592 | CLIPS PARA EMENDA DE RE-BAR GALVANIZADOS - 10MM (5/8'') | SINAPI/COTAÇÃO | UND | 615 | 3.39 | 3.51 | 0 | 1 | 7.9 | 4858.5
12.11.3.8 | COMP-8997 | TERMINAL A COMPRESSÃO 1 FURO PARA CABO DE 16MM² | SINAPI/COTAÇÃO | UND | 6 | 0.84 | 1.19 | 0 | 0.33 | 2.36 | 14.16
12.11.3.9 | COMP-4744 | TERMINAL A COMPRESSÃO 1 FURO PARA CABO DE 35MM² | SINAPI/COTAÇÃO | UND | 18 | 0.84 | 1.81 | 0 | 0.33 | 2.98 | 53.64
12.11.3.10 | COMP-2465 | TERMINAL A COMPRESSÃO 1 FURO PARA CABO DE 50MM² | SINAPI/COTAÇÃO | UND | 2 | 0.84 | 3.07 | 0 | 0.33 | 4.24 | 8.48
12.11.3.11 | COMP-6327 | ADESIVO MONOCOMPONENTES POLIURETÂNICO PARA SUPERFÍCIES LISAS (BISNAGA 310 ML) | SINAPI | UN | 16 | 4.94 | 38.43 | 0 | 1.17 | 44.54 | 712.64
12.11.3.12 | COMP-1528 | PARAFUSO INOX 1/4" X 7/8" (COM PORCA INOX 1/4") | SINAPI/COTAÇÃO | UND | 602 | 0.14 | 0.4 | 0 | 0.03 | 0.57 | 343.14
12.11.3.13 | COMP-209 | PARAFUSO INOX R/S 4.2 X 32MM | SINAPI | UN | 750 | 0.14 | 0.39 | 0 | 0.03 | 0.56 | 420
12.11.3.14 | COMP-0239 | PORCA 1/4" | SINAPI | UN | 602 | 0.18 | 0.26 | 0 | 0.05 | 0.49 | 294.98
12.11.3.15 | COMP-5139 | ARRUELA 1/4" | SINAPI | UN | 602 | 0.24 | 1.19 | 0 | 0.07 | 1.5 | 903
12.11.3.16 | COMP-7483 | BUCHA DE NYLON S-6 | SINAPI | UN | 750 | 0.14 | 0.1 | 0 | 0.03 | 0.27 | 202.5
12.11.4 | Quadros de Equalização | [9 empty] | 250.44
12.11.4.1 | COMP-217902 | CAIXA DE EQUIPOTENCIALIZAÇÃO COM 11 TERMINAIS PARA USO INTERNO 20 x 20 x 10 CM EM AÇO | SINAPI/COTAÇÃO | UND | 1 | 7.22 | 241.23 | 0 | 1.99 | 250.44 | 250.44
12.12 | Instalação Telefônica/Informática | [9 empty] | 101418.01
12.12.1 | Cabeamento | [9 empty] | 21969.31
12.12.1.1 | COMP-249549 | CABO UTP 4 PARES CAT6 | SINAPI | M | 2632 | 1.05 | 1.71 | 0 | 0.36 | 3.12 | 8211.84
12.12.1.2 | COMP-071258 | CABO FIBRA OTICA 62,5/125 6VIAS | SINAPI/COTAÇÃO | UND | 314 | 3.23 | 4.39 | 0 | 0.67 | 8.29 | 2603.06
12.12.1.3 | COMP-9880 | CABO TELEFONICO CTP-APL-G 50/10P | SINAPI/COTAÇÃO | M | 354 | 18.41 | 8.46 | 0 | 3.97 | 30.84 | 10917.36
12.12.1.4 | 98279 | CABO TELEFÔNICO CI-50 50 PARES INSTALADO EM PRUMADA - FORNECIMENTO E INSTALAÇÃO. AF_03/2018 | SINAPI | M | 5 | 1.59 | 23.74 | 0 | 0.44 | 25.77 | 128.85
12.12.1.5 | 91930 | CABO DE COBRE FLEXÍVEL ISOLADO, 6 MM², ANTI-CHAMA 450/750 V, PARA CIRCUITOS TERMINAIS - FORNECIMENTO E INSTALAÇÃO. AF_12/2015 | SINAPI | M | 20 | 1.23 | 3.83 | 0 | 0.35 | 5.41 | 108.2
12.12.2 | Eletrocalhas, Tubos e Acessórios | [9 empty] | 61201.66
12.12.2.1 | COMP-351620 | ELETRODUTO DE PVC RIGIDO ROSCAVEL DE 2 1/2 " - FORNECIMENTO E INSTALAÇÃO | SINAPI | M | 23 | 2.4 | 14.42 | 0 | 0.67 | 17.49 | 402.27
12.12.2.2 | COMP-2577 | ELETRODUTO DE PVC RIGIDO ROSCAVEL DE 2 " - FORNECIMENTO E INSTALAÇÃO | SINAPI | M | 645 | 2.4 | 9.98 | 0 | 0.67 | 13.05 | 8417.25
12.12.2.3 | COMP-6995 | ELETRODUTO DE PVC RIGIDO ROSCAVEL DE 1 " - FORNECIMENTO E INSTALAÇÃO | SINAPI | M | 280.3 | 2.4 | 4.34 | 0 | 0.67 | 7.41 | 2077.02
12.12.2.4 | COMP-6958 | ELETRODUTO DE PVC RIGIDO ROSCAVEL DE 3/4 " - FORNECIMENTO E INSTALAÇÃO | SINAPI | M | 295.5 | 2.4 | 2.89 | 0 | 0.67 | 5.96 | 1761.18
12.12.2.5 | 93022 | CURVA 90 GRAUS PARA ELETRODUTO, PVC, ROSCÁVEL, DN 75 MM (2 1/2") - FORNECIMENTO E INSTALAÇÃO. AF_12/2015 | SINAPI | UN | 2 | 11.12 | 18.77 | 0 | 3.07 | 32.96 | 65.92
12.12.2.6 | 93020 | CURVA 90 GRAUS PARA ELETRODUTO, PVC, ROSCÁVEL, DN 60 MM (2") - FORNECIMENTO E INSTALAÇÃO. AF_12/2015 | SINAPI | UN | 19 | 9.3 | 7.96 | 0 | 2.56 | 19.82 | 376.58
12.12.2.7 | 89507 | CURVA 90 GRAUS, PVC, SOLDÁVEL, DN 60MM, INSTALADO EM PRUMADA DE ÁGUA - FORNECIMENTO E INSTALAÇÃO. AF_12/2014 | SINAPI | UN | 25 | 3.3 | 33.45 | 0 | 0.84 | 37.59 | 939.75
12.12.2.8 | 91914 | CURVA 90 GRAUS PARA ELETRODUTO, PVC, ROSCÁVEL, DN 25 MM (3/4"), PARA CIRCUITOS TERMINAIS, INSTALADA EM PAREDE - FORNECIMENTO E INSTALAÇÃO. AF_12/2015 | SINAPI | UN | 36 | 5.74 | 2.73 | 0 | 1.58 | 10.05 | 361.8
12.12.2.9 | 96985 | HASTE DE ATERRAMENTO 5/8 PARA SPDA - FORNECIMENTO E INSTALAÇÃO. AF_12/2017 | SINAPI | UN | 1 | 6.07 | 51.83 | 0 | 1.68 | 59.58 | 59.58
12.12.2.10 | COMP-8288 | GRAMPO CONECTOR DE ATERRAMENTO TIPO GAR ESTANHADO 5/8'' | SINAPI/COTAÇÃO | UND | 1 | 1.13 | 19.25 | 0 | 0.26 | 20.64 | 20.64
12.12.2.11 | COMP-5761 | DUTO PERFURADO - ELETROCALHA TIPO C, CHAPA DE AÇO (50X50)mm -CHAPA 18 | SINAPI/COTAÇÃO | M | 160 | 7.22 | 29.29 | 0 | 1.99 | 38.5 | 6160
12.12.2.12 | COMP-169606 | BRAÇADEIRA GALVANIZADA TIPO CUNHA Ø1'' | SINAPI | UN | 281 | 1.68 | 2.38 | 0 | 0.41 | 4.47 | 1256.07
12.12.2.13 | COMP-4678 | BRAÇADEIRA GALVANIZADA TIPO CUNHA Ø1'' | SINAPI | UN | 296 | 1.68 | 2.14 | 0 | 0.41 | 4.23 | 1252.08
12.12.2.14 | COMP-5602 | LUVA PVC ROSCA 2.1/2" | SINAPI | UN | 2 | 2.12 | 8.64 | 0 | 0.5 | 11.26 | 22.52
12.12.2.15 | COMP-5537 | LUVA PVC ROSCA Ø2'' | SINAPI | UN | 34 | 2.12 | 4.01 | 0 | 0.5 | 6.63 | 225.42
12.12.2.16 | COMP-6593 | LUVA PVC ROSCA Ø1'' | SINAPI | UN | 28 | 2.12 | 1.44 | 0 | 0.5 | 4.06 | 113.68
12.12.2.17 | COMP-0573 | LUVA PVC ROSCA Ø3/4'' | SINAPI | UN | 30 | 2.12 | 1.1 | 0 | 0.5 | 3.72 | 111.6
12.12.2.18 | COMP-8386 | BUCHA DE NYLON S4 | SINAPI | UN | 296 | 0.56 | 0.1 | 0 | 0.14 | 0.8 | 236.8
12.12.2.19 | COMP-0475 | BUCHA DE NYLON S4 | SINAPI | UN | 281 | 0.56 | 0.14 | 0 | 0.14 | 0.84 | 236.04
12.12.2.20 | COMP-3259 | PARAFUSO FENDA GALVANIZADO CAB. PANELA 2,9X25MM AUTOATARRACHANTE | SINAPI | UN | 296 | 0.7 | 1.05 | 0 | 0.17 | 1.92 | 568.32
12.12.2.21 | COMP-6975 | PARAFUSO FENDA GALVANIZADO CAB. PANELA 4,2X32MM AUTOATARRACHANTE | SINAPI | UN | 281 | 0.56 | 0.42 | 0 | 0.14 | 1.12 | 314.72
12.12.2.22 | COMP-2781 | SUPORTE VERTICAL 81X70MM | SINAPI/COTAÇÃO | UND | 111 | 2.9 | 3.1 | 0 | 0.67 | 6.67 | 740.37
12.12.2.23 | COMP-5487 | TALA PLANA PERFURADA 50MM | SINAPI/COTAÇÃO | UND | 96 | 2.4 | 70.59 | 0 | 0.67 | 73.66 | 7071.36
12.12.2.24 | COMP-4127 | TAMPA PRESSÃO PARA ELETROCALHA TIPO U - 50MM - CHAPA 24 | SINAPI/COTAÇÃO | M | 165 | 8.37 | 21.8 | 0 | 0.67 | 30.84 | 5088.6
12.12.2.25 | COMP-7343 | ARRUELA LISA GALVANIZADA 3/8" | SINAPI | UN | 828 | 0.56 | 0.16 | 0 | 0.14 | 0.86 | 712.08
12.12.2.26 | COMP-7343 | ARRUELA LISA GALVANIZADA 3/8" | SINAPI | UN | 111 | 0.56 | 0.16 | 0 | 0.14 | 0.86 | 95.46
12.12.2.27 | COMP-5409 | PARAFUSO GALVANIZADO CABEÇA SEXTAVADA 3/8"X2.1/2" ROSCA TOTAL | SINAPI/COTAÇÃO | UND | 111 | 0.56 | 1.03 | 0 | 0.14 | 1.73 | 192.03
12.12.2.28 | COMP-6948 | PARAFUSO GALVANIZADO CABEÇA LENTILHA 1/4"X5/8" MÁQUINA ROSCA TOTAL | SINAPI/COTAÇÃO | UND | 384 | 0.56 | 0.44 | 0 | 0.14 | 1.14 | 437.76
12.12.2.29 | COMP-54871 | PORCA SEXTAVADA GALVANIZADA 1/4" | SINAPI | UN | 444 | 0.56 | 0.3 | 0 | 0.14 | 1 | 444
12.12.2.30 | COMP-9187 | PORCA SEXTAVADA GALVANIZADA 3/8" | SINAPI | UN | 111 | 0.56 | 0.23 | 0 | 0.14 | 0.93 | 103.23
12.12.2.31 | COMP-4192 | SUPORTE PARA CABOS DE AÇO 38X90MM | SINAPI | UN | 111 | 10.58 | 172.39 | 0 | 2.5 | 185.47 | 20587.17
12.12.2.32 | COMP-8888 | VERGALHÃO GALVANIZADA ROSCA TOTAL 1/4"X700MM | SINAPI/COTAÇÃO | UND | 111 | 0.56 | 6.01 | 0 | 0.19 | 6.76 | 750.36
12.12.3 | Caixa de Passagem | [9 empty] | 4468.6
12.12.3.1 | COMP-0623 | CAIXA DE PASSAGEM EM ALVENARIA 30 X 30 COM TAMPA DE CONCRETO | SINAPI | UN | 1 | 70.09 | 66.75 | 0 | 19.91 | 156.75 | 156.75
12.12.3.2 | COMP-2615 | CAIXA DE PASSAGEM EM ALVENARIA 60 X 60 CM | SINAPI | UN | 18 | 72.51 | 76.42 | 0 | 20.58 | 169.51 | 3051.18
12.12.3.3 | COMP-8041 | CAIXA DE PASSAGEM DE 90 X 90 CM EM ALVENARIA COM TAMPA DE CONCRETO | SINAPI | UN | 2 | 83.62 | 179.05 | 0 | 23.23 | 285.9 | 571.8
12.12.3.4 | COMP-7529 | CAIXA DE PASSAGEM 30X30X12CM DE EMBUTIR | SINAPI | UN | 1 | 2.39 | 49.73 | 0 | 0.67 | 52.79 | 52.79
12.12.3.5 | COMP-6055 | CAIXA DE PASSAGEM 20X20 METALICA | SINAPI | UN | 17 | 2.4 | 33.25 | 0 | 0.67 | 36.32 | 617.44
12.12.3.6 | 91936 | CAIXA OCTOGONAL 4" X 4", PVC, INSTALADA EM LAJE - FORNECIMENTO E INSTALAÇÃO. AF_12/2015 | SINAPI | UN | 2 | 3.43 | 4.94 | 0 | 0.95 | 9.32 | 18.64
12.12.4 | Dispositivo Elétrico | [9 empty] | 13778.44
12.12.4.1 | COMP-0403 | CENTRAL TELEFÔNICA 48 RAMAIS | SINAPI/COTAÇÃO | UND | 1 | 2.4 | 6369.75 | 0 | 0.67 | 6372.82 | 6372.82
12.12.4.2 | COMP-8300 | TOMADA PONTO EM TETO DE CONEXÃO RJ45 | SINAPI | UN | 14 | 4.95 | 61.84 | 0 | 1.37 | 68.16 | 954.24
12.12.4.3 | 98307 | TOMADA DE REDE RJ45 - FORNECIMENTO E INSTALAÇÃO. AF_03/2018 | SINAPI | UN | 47 | 4.95 | 31.22 | 0 | 1.37 | 37.54 | 1764.38
12.12.4.4 | COMP-8300 | TOMADA PONTO EM TETO DE CONEXÃO RJ45 | SINAPI | UN | 37 | 4.95 | 61.84 | 0 | 1.37 | 68.16 | 2521.92
12.12.4.5 | COMP-3092 | RACK 16U'S - PROFUNDIDADE 19'' | SINAPI | M | 5 | 2.4 | 289.63 | 0 | 0.67 | 292.7 | 1463.5
12.12.4.6 | COMP-0643 | RACK 32U'S - PROFUNDIDADE 19'' | SINAPI | M | 1 | 2.4 | 390.47 | 0 | 0.67 | 393.54 | 393.54
12.12.4.7 | 84676 | QUADRO DE DISTRIBUICAO PARA TELEFONE N.5, 80X80X12CM EM CHAPA METALICA, SEM ACESSORIOS, PADRAO TELEBRAS, FORNECIMENTO E INSTALACAO | SINAPI | UN | 1 | 60.6 | 230.71 | 0 | 16.73 | 308.04 | 308.04
13 | INSTALAÇÃO - ÁGUAS | [9 empty] | 395690.3
13.1 | Hidráulica | [9 empty] | 98841.22
13.1.1 | Tubos | [9 empty] | 6301.56
13.1.1.1 | 89446 | TUBO, PVC, SOLDÁVEL, DN 25MM, INSTALADO EM PRUMADA DE ÁGUA - FORNECIMENTO E INSTALAÇÃO. AF_12/2014 | SINAPI | M | 82.98 | 0.41 | 3.25 | 0 | 0.1 | 3.76 | 312
13.1.1.2 | 89447 | TUBO, PVC, SOLDÁVEL, DN 32MM, INSTALADO EM PRUMADA DE ÁGUA - FORNECIMENTO E INSTALAÇÃO. AF_12/2014 | SINAPI | M | 183.54 | 0.51 | 7.25 | 0 | 0.14 | 7.9 | 1449.97
13.1.1.3 | 89448 | TUBO, PVC, SOLDÁVEL, DN 40MM, INSTALADO EM PRUMADA DE ÁGUA - FORNECIMENTO E INSTALAÇÃO. AF_12/2014 | SINAPI | M | 42.76 | 0.61 | 10.56 | 0 | 0.16 | 11.33 | 484.47
13.1.1.4 | 89449 | TUBO, PVC, SOLDÁVEL, DN 50MM, INSTALADO EM PRUMADA DE ÁGUA - FORNECIMENTO E INSTALAÇÃO. AF_12/2014 | SINAPI | M | 83.72 | 0.74 | 12.1 | 0 | 0.19 | 13.03 | 1090.87
13.1.1.5 | 89450 | TUBO, PVC, SOLDÁVEL, DN 60MM, INSTALADO EM PRUMADA DE ÁGUA - FORNECIMENTO E INSTALAÇÃO. AF_12/2014 | SINAPI | M | 37.7 | 0.87 | 20.4 | 0 | 0.21 | 21.48 | 809.8
13.1.1.6 | 89451 | TUBO, PVC, SOLDÁVEL, DN 75MM, INSTALADO EM PRUMADA DE ÁGUA - FORNECIMENTO E INSTALAÇÃO. AF_12/2014 | SINAPI | M | 52.52 | 1.08 | 34.14 | 0 | 0.27 | 35.49 | 1863.93
13.1.1.7 | COMP-607277 | TUBO DE DESCARGA PVC, PARA LIGACAO CAIXA DE DESCARGA - EMBUTIR, 40 MM X 150 CM | SINAPI | UN | 18 | 1.84 | 13.82 | 0 | 0.48 | 16.14 | 290.52
13.1.2 | Registros e Válvulas | [9 empty] | 4398.95
13.1.2.1 | 89987 | REGISTRO DE GAVETA BRUTO, LATÃO, ROSCÁVEL, 3/4", COM ACABAMENTO E CANOPLA CROMADOS. FORNECIDO E INSTALADO EM RAMAL DE ÁGUA. AF_12/2014 | SINAPI | UN | 8 | 7 | 45.64 | 0 | 1.75 | 54.39 | 435.12
13.1.2.2 | 94793 | REGISTRO DE GAVETA BRUTO, LATÃO, ROSCÁVEL, 1 1/4?, COM ACABAMENTO E CANOPLA CROMADOS, INSTALADO EM RESERVAÇÃO DE ÁGUA DE EDIFICAÇÃO QUE POSSUA RESERVATÓRIO DE FIBRA/FIBROCIMENTO ? FORNECIMENTO E INSTALAÇÃO. AF_06/2016 | SINAPI | UN | 1 | 20.42 | 78.36 | 0 | 5.23 | 104.01 | 104.01
13.1.2.3 | 94794 | REGISTRO DE GAVETA BRUTO, LATÃO, ROSCÁVEL, 1 1/2?, COM ACABAMENTO E CANOPLA CROMADOS, INSTALADO EM RESERVAÇÃO DE ÁGUA DE EDIFICAÇÃO QUE POSSUA RESERVATÓRIO DE FIBRA/FIBROCIMENTO ? FORNECIMENTO E INSTALAÇÃO. AF_06/2016 | SINAPI | UN | 9 | 20.42 | 81.87 | 0 | 5.23 | 107.52 | 967.68
13.1.2.4 | 94498 | REGISTRO DE GAVETA BRUTO, LATÃO, ROSCÁVEL, 2?, INSTALADO EM RESERVAÇÃO DE ÁGUA DE EDIFICAÇÃO QUE POSSUA RESERVATÓRIO DE FIBRA/FIBROCIMENTO ? FORNECIMENTO E INSTALAÇÃO. AF_06/2016 | SINAPI | UN | 1 | 21.17 | 71.86 | 0 | 5.43 | 98.46 | 98.46
13.1.2.5 | 94499 | REGISTRO DE GAVETA BRUTO, LATÃO, ROSCÁVEL, 2 1/2?, INSTALADO EM RESERVAÇÃO DE ÁGUA DE EDIFICAÇÃO QUE POSSUA RESERVATÓRIO DE FIBRA/FIBROCIMENTO ? FORNECIMENTO E INSTALAÇÃO. AF_06/2016 | SINAPI | UN | 1 | 21.17 | 146.64 | 0 | 5.43 | 173.24 | 173.24
13.1.2.6 | 99635 | VÁLVULA DE DESCARGA METÁLICA, BASE 1 1/2 ", ACABAMENTO METALICO CROMADO - FORNECIMENTO E INSTALAÇÃO. AF_01/2019 | SINAPI | UN | 18 | 20.42 | 119.93 | 0 | 5.23 | 145.58 | 2620.44
13.1.3 | Conecções | [9 empty] | 3440.71
13.1.3.1 | 89596 | ADAPTADOR CURTO COM BOLSA E ROSCA PARA REGISTRO, PVC, SOLDÁVEL, DN 50MM X 1.1/2?, INSTALADO EM PRUMADA DE ÁGUA - FORNECIMENTO E INSTALAÇÃO. AF_12/2014 | SINAPI | UN | 18 | 1.85 | 5.73 | 0 | 0.47 | 8.05 | 144.9
13.1.3.2 | 00000823 | BUCHA DE REDUCAO DE PVC, SOLDAVEL, CURTA, COM 75 X 60 MM, PARA AGUA FRIA PREDIAL | SINAPI | UN | 1 | 0 | 13.32 | 0 | 0 | 13.32 | 13.32
13.1.3.3 | 90375 | BUCHA DE REDUÇÃO, PVC, SOLDÁVEL, DN 75MM X 50MM, INSTALADO EM RAMAL OU SUB-RAMAL DE ÁGUA - FORNECIMENTO E INSTALAÇÃO. AF_03/2015 | SINAPI | UN | 3 | 3.07 | 2.92 | 0 | 0.79 | 6.78 | 20.34
13.1.3.4 | 72294 | CAP PVC ESGOTO 75MM (TAMPÃO) - FORNECIMENTO E INSTALAÇÃO | SINAPI | UN | 1 | 2.05 | 5.57 | 0 | 0.52 | 8.14 | 8.14
13.1.3.5 | 89362 | JOELHO 90 GRAUS, PVC, SOLDÁVEL, DN 25MM, INSTALADO EM RAMAL OU SUB-RAMAL DE ÁGUA - FORNECIMENTO E INSTALAÇÃO. AF_12/2014 | SINAPI | UN | 49 | 3.87 | 1.72 | 0 | 0.99 | 6.58 | 322.42
13.1.3.6 | 90373 | JOELHO 90 GRAUS COM BUCHA DE LATÃO, PVC, SOLDÁVEL, DN 25MM, X 1/2? INSTALADO EM RAMAL OU SUB-RAMAL DE ÁGUA - FORNECIMENTO E INSTALAÇÃO. AF_12/2014 | SINAPI | UN | 54 | 3.87 | 6.12 | 0 | 0.99 | 10.98 | 592.92
13.1.3.7 | 89497 | JOELHO 90 GRAUS, PVC, SOLDÁVEL, DN 40MM, INSTALADO EM PRUMADA DE ÁGUA - FORNECIMENTO E INSTALAÇÃO. AF_12/2014 | SINAPI | UN | 2 | 2.3 | 5.71 | 0 | 0.58 | 8.59 | 17.18
13.1.3.8 | 89501 | JOELHO 90 GRAUS, PVC, SOLDÁVEL, DN 50MM, INSTALADO EM PRUMADA DE ÁGUA - FORNECIMENTO E INSTALAÇÃO. AF_12/2014 | SINAPI | UN | 19 | 2.79 | 6.79 | 0 | 0.71 | 10.29 | 195.51
13.1.3.9 | 89513 | JOELHO 90 GRAUS, PVC, SOLDÁVEL, DN 75MM, INSTALADO EM PRUMADA DE ÁGUA - FORNECIMENTO E INSTALAÇÃO. AF_12/2014 | SINAPI | UN | 3 | 4.05 | 79.46 | 0 | 1.04 | 84.55 | 253.65
13.1.3.10 | 89380 | LUVA DE REDUÇÃO, PVC, SOLDÁVEL, DN 32MM X 25MM, INSTALADO EM RAMAL OU SUB-RAMAL DE ÁGUA - FORNECIMENTO E INSTALAÇÃO. AF_12/2014 | SINAPI | UN | 2 | 2.57 | 4.03 | 0 | 0.66 | 7.26 | 14.52
13.1.3.11 | 89433 | LUVA DE REDUÇÃO, PVC, SOLDÁVEL, DN 40MM X 32MM, INSTALADO EM RAMAL DE DISTRIBUIÇÃO DE ÁGUA - FORNECIMENTO E INSTALAÇÃO. AF_12/2014 | SINAPI | UN | 2 | 1.83 | 4.81 | 0 | 0.47 | 7.11 | 14.22
13.1.3.12 | 89579 | LUVA DE REDUÇÃO, PVC, SOLDÁVEL, DN 50MM X 25MM, INSTALADO EM PRUMADA DE ÁGUA FORNECIMENTO E INSTALAÇÃO. AF_12/2014 | SINAPI | UN | 10 | 1.85 | 6.09 | 0 | 0.47 | 8.41 | 84.1
13.1.3.13 | 89605 | LUVA DE REDUÇÃO, PVC, SOLDÁVEL, DN 60MM X 50MM, INSTALADO EM PRUMADA DE ÁGUA - FORNECIMENTO E INSTALAÇÃO. AF_12/2014 | SINAPI | UN | 3 | 2.19 | 12.24 | 0 | 0.56 | 14.99 | 44.97
13.1.3.14 | 89395 | TE, PVC, SOLDÁVEL, DN 25MM, INSTALADO EM RAMAL OU SUB-RAMAL DE ÁGUA - FORNECIMENTO E INSTALAÇÃO. AF_12/2014 | SINAPI | UN | 11 | 5.16 | 2.69 | 0 | 1.32 | 9.17 | 100.87
13.1.3.15 | 89441 | TÊ COM BUCHA DE LATÃO NA BOLSA CENTRAL, PVC, SOLDÁVEL, DN 25MM X 1/2?, INSTALADO EM RAMAL DE DISTRIBUIÇÃO DE ÁGUA - FORNECIMENTO E INSTALAÇÃO. AF_12/2014 | SINAPI | UN | 22 | 3.1 | 8.63 | 0 | 0.78 | 12.51 | 275.22
13.1.3.16 | 94690 | TÊ, PVC, SOLDÁVEL, DN 32 MM INSTALADO EM RESERVAÇÃO DE ÁGUA DE EDIFICAÇÃO QUE POSSUA RESERVATÓRIO DE FIBRA/FIBROCIMENTO FORNECIMENTO E INSTALAÇÃO. AF_06/2016 | SINAPI | UN | 2 | 4.1 | 5.38 | 0 | 1.05 | 10.53 | 21.06
13.1.3.17 | 94691 | TÊ DE REDUÇÃO, PVC, SOLDÁVEL, DN 32 MM X 25 MM, INSTALADO EM RESERVAÇÃO DE ÁGUA DE EDIFICAÇÃO QUE POSSUA RESERVATÓRIO DE FIBRA/FIBROCIMENTO FORNECIMENTO E INSTALAÇÃO. AF_06/2016 | SINAPI | UN | 2 | 4.1 | 7.01 | 0 | 1.05 | 12.16 | 24.32
13.1.3.18 | 94692 | TÊ, PVC, SOLDÁVEL, DN 40 MM INSTALADO EM RESERVAÇÃO DE ÁGUA DE EDIFICAÇÃO QUE POSSUA RESERVATÓRIO DE FIBRA/FIBROCIMENTO FORNECIMENTO E INSTALAÇÃO. AF_06/2016 | SINAPI | UN | 1 | 5.87 | 10.92 | 0 | 1.5 | 18.29 | 18.29
13.1.3.19 | 94693 | TÊ DE REDUÇÃO, PVC, SOLDÁVEL, DN 40 MM X 32 MM, INSTALADO EM RESERVAÇÃO DE ÁGUA DE EDIFICAÇÃO QUE POSSUA RESERVATÓRIO DE FIBRA/FIBROCIMENTO FORNECIMENTO E INSTALAÇÃO. AF_06/2016 | SINAPI | UN | 1 | 5.87 | 11.75 | 0 | 1.5 | 19.12 | 19.12
13.1.3.20 | 94694 | TÊ, PVC, SOLDÁVEL, DN 50 MM INSTALADO EM RESERVAÇÃO DE ÁGUA DE EDIFICAÇÃO QUE POSSUA RESERVATÓRIO DE FIBRA/FIBROCIMENTO FORNECIMENTO E INSTALAÇÃO. AF_06/2016 | SINAPI | UN | 24 | 5.87 | 11.79 | 0 | 1.5 | 19.16 | 459.84
13.1.3.21 | 89627 | TÊ DE REDUÇÃO, PVC, SOLDÁVEL, DN 50MM X 25MM, INSTALADO EM PRUMADA DE ÁGUA - FORNECIMENTO E INSTALAÇÃO. AF_12/2014 | SINAPI | UN | 24 | 3.71 | 10.53 | 0 | 0.94 | 15.18 | 364.32
13.1.3.22 | 94696 | TÊ, PVC, SOLDÁVEL, DN 60 MM INSTALADO EM RESERVAÇÃO DE ÁGUA DE EDIFICAÇÃO QUE POSSUA RESERVATÓRIO DE FIBRA/FIBROCIMENTO FORNECIMENTO E INSTALAÇÃO. AF_06/2016 | SINAPI | UN | 2 | 9.52 | 32.13 | 0 | 2.44 | 44.09 | 88.18
13.1.3.23 | 94697 | TÊ, PVC, SOLDÁVEL, DN 75 MM INSTALADO EM RESERVAÇÃO DE ÁGUA DE EDIFICAÇÃO QUE POSSUA RESERVATÓRIO DE FIBRA/FIBROCIMENTO FORNECIMENTO E INSTALAÇÃO. AF_06/2016 | SINAPI | UN | 5 | 9.52 | 56.7 | 0 | 2.44 | 68.66 | 343.3
13.1.4 | Reservatório | [9 empty] | 84700
13.1.4.1 | COMP-403146 | CASTELO D'ÁGUA COM DIÂMETRO DE 2,387 M (ALTURA 12,40 M), COM CAIXA D'ÁGUA DE 30.000 LITROS E RESERVA DE INCÊNDIO DE 20.000 LITROS - COM 50.000 LITROS, COMPLETA COM BASE, GUARDA-CORPO, ESCADA METÁLICA COM PROTEÇÃO, PORTA METÁLICA PARA ACESSO AO BARRILETE E IMPERMEABILIZADA | COTAÇÃO | UN | 1 | 0 | 0 | 0 | 84700 | 84700 | 84700
13.2 | Sanitário | [9 empty] | 32195.31
13.2.1 | Tubos | [9 empty] | 14406.9
13.2.1.1 | 91787 | (COMPOSIÇÃO REPRESENTATIVA) DO SERVIÇO DE INSTALAÇÃO DE TUBOS DE PVC, SOLDÁVEL, ÁGUA FRIA, DN 40 MM (INSTALADO EM PRUMADA), INCLUSIVE CONEXÕES, CORTES E FIXAÇÕES, PARA PRÉDIOS. AF_10/2015 | SINAPI | M | 17.47 | 3.14 | 20.26 | 0 | 0.77 | 24.17 | 422.25
13.2.1.2 | 91788 | (COMPOSIÇÃO REPRESENTATIVA) DO SERVIÇO DE INSTALAÇÃO DE TUBOS DE PVC, SOLDÁVEL, ÁGUA FRIA, DN 50 MM (INSTALADO EM PRUMADA), INCLUSIVE CONEXÕES, CORTES E FIXAÇÕES, PARA PRÉDIOS. AF_10/2015 | SINAPI | M | 99.12 | 5.47 | 24.16 | 0 | 1.3 | 30.93 | 3065.78
13.2.1.3 | 89580 | TUBO PVC, SÉRIE R, ÁGUA PLUVIAL, DN 150 MM, FORNECIDO E INSTALADO EM CONDUTORES VERTICAIS DE ÁGUAS PLUVIAIS. AF_12/2014 | SINAPI | M | 95.51 | 4.64 | 49.06 | 0 | 1.19 | 54.89 | 5242.54
13.2.1.4 | 89512 | TUBO PVC, SÉRIE R, ÁGUA PLUVIAL, DN 100 MM, FORNECIDO E INSTALADO EM RAMAL DE ENCAMINHAMENTO. AF_12/2014 | SINAPI | M | 97.08 | 11.5 | 30.2 | 0 | 2.94 | 44.64 | 4333.65
13.2.1.5 | 89511 | TUBO PVC, SÉRIE R, ÁGUA PLUVIAL, DN 75 MM, FORNECIDO E INSTALADO EM RAMAL DE ENCAMINHAMENTO. AF_12/2014 | SINAPI | M | 7.5 | 8.4 | 17.93 | 0 | 2.15 | 28.48 | 213.6
13.2.1.6 | 89509 | TUBO PVC, SÉRIE R, ÁGUA PLUVIAL, DN 50 MM, FORNECIDO E INSTALADO EM RAMAL DE ENCAMINHAMENTO. AF_12/2014 | SINAPI | M | 49.81 | 5.43 | 12.3 | 0 | 1.39 | 19.12 | 952.37
13.2.1.7 | 89508 | TUBO PVC, SÉRIE R, ÁGUA PLUVIAL, DN 40 MM, FORNECIDO E INSTALADO EM RAMAL DE ENCAMINHAMENTO. AF_12/2014 | SINAPI | M | 12.64 | 4.26 | 8.63 | 0 | 1.09 | 13.98 | 176.71
13.2.2 | Conecções | [9 empty] | 2945.01
13.2.2.1 | 89529 | JOELHO 90 GRAUS, PVC, SERIE R, ÁGUA PLUVIAL, DN 100 MM, JUNTA ELÁSTICA, FORNECIDO E INSTALADO EM RAMAL DE ENCAMINHAMENTO. AF_12/2014 | SINAPI | UN | 11 | 3.61 | 23 | 0 | 0.92 | 27.53 | 302.83
13.2.2.2 | 89513 | JOELHO 90 GRAUS, PVC, SOLDÁVEL, DN 75MM, INSTALADO EM PRUMADA DE ÁGUA - FORNECIMENTO E INSTALAÇÃO. AF_12/2014 | SINAPI | UN | 1 | 4.05 | 79.46 | 0 | 1.04 | 84.55 | 84.55
13.2.2.3 | 89518 | JOELHO 90 GRAUS, PVC, SERIE R, ÁGUA PLUVIAL, DN 50 MM, JUNTA ELÁSTICA, FORNECIDO E INSTALADO EM RAMAL DE ENCAMINHAMENTO. AF_12/2014 | SINAPI | UN | 8 | 1.68 | 7.21 | 0 | 0.43 | 9.32 | 74.56
13.2.2.4 | 89514 | JOELHO 90 GRAUS, PVC, SERIE R, ÁGUA PLUVIAL, DN 40 MM, JUNTA SOLDÁVEL, FORNECIDO E INSTALADO EM RAMAL DE ENCAMINHAMENTO. AF_12/2014 | SINAPI | UN | 18 | 1.29 | 5.04 | 0 | 0.33 | 6.66 | 119.88
13.2.2.5 | 89504 | CURVA 45 GRAUS, PVC, SOLDÁVEL, DN 50MM, INSTALADO EM PRUMADA DE ÁGUA - FORNECIMENTO E INSTALAÇÃO. AF_12/2014 | SINAPI | UN | 1 | 2.79 | 12.26 | 0 | 0.71 | 15.76 | 15.76
13.2.2.6 | 89500 | CURVA 45 GRAUS, PVC, SOLDÁVEL, DN 40MM, INSTALADO EM PRUMADA DE ÁGUA - FORNECIMENTO E INSTALAÇÃO. AF_12/2014 | SINAPI | UN | 7 | 2.3 | 6.66 | 0 | 0.58 | 9.54 | 66.78
13.2.2.7 | 89563 | JUNÇÃO SIMPLES, PVC, SERIE R, ÁGUA PLUVIAL, DN 50 MM, JUNTA ELÁSTICA, FORNECIDO E INSTALADO EM RAMAL DE ENCAMINHAMENTO. AF_12/2014 | SINAPI | UN | 5 | 2.33 | 10.96 | 0 | 0.59 | 13.88 | 69.4
13.2.2.8 | 89561 | JUNÇÃO SIMPLES, PVC, SERIE R, ÁGUA PLUVIAL, DN 40 MM, JUNTA SOLDÁVEL, FORNECIDO E INSTALADO EM RAMAL DE ENCAMINHAMENTO. AF_12/2014 | SINAPI | UN | 2 | 1.79 | 6.38 | 0 | 0.46 | 8.63 | 17.26
13.2.2.9 | 89744 | JOELHO 90 GRAUS, PVC, SERIE NORMAL, ESGOTO PREDIAL, DN 100 MM, JUNTA ELÁSTICA, FORNECIDO E INSTALADO EM RAMAL DE DESCARGA OU RAMAL DE ESGOTO SANITÁRIO. AF_12/2014 | SINAPI | UN | 11 | 6.46 | 8.93 | 0 | 1.66 | 17.05 | 187.55
13.2.2.10 | 89737 | JOELHO 90 GRAUS, PVC, SERIE NORMAL, ESGOTO PREDIAL, DN 75 MM, JUNTA ELÁSTICA, FORNECIDO E INSTALADO EM RAMAL DE DESCARGA OU RAMAL DE ESGOTO SANITÁRIO. AF_12/2014 | SINAPI | UN | 1 | 4.91 | 6.91 | 0 | 1.26 | 13.08 | 13.08
13.2.2.11 | 89731 | JOELHO 90 GRAUS, PVC, SERIE NORMAL, ESGOTO PREDIAL, DN 50 MM, JUNTA ELÁSTICA, FORNECIDO E INSTALADO EM RAMAL DE DESCARGA OU RAMAL DE ESGOTO SANITÁRIO. AF_12/2014 | SINAPI | UN | 10 | 3.36 | 3.53 | 0 | 0.86 | 7.75 | 77.5
13.2.2.12 | 89724 | JOELHO 90 GRAUS, PVC, SERIE NORMAL, ESGOTO PREDIAL, DN 40 MM, JUNTA SOLDÁVEL, FORNECIDO E INSTALADO EM RAMAL DE DESCARGA OU RAMAL DE ESGOTO SANITÁRIO. AF_12/2014 | SINAPI | UN | 40 | 2.58 | 3.73 | 0 | 0.67 | 6.98 | 279.2
13.2.2.13 | 89500 | CURVA 45 GRAUS, PVC, SOLDÁVEL, DN 40MM, INSTALADO EM PRUMADA DE ÁGUA - FORNECIMENTO E INSTALAÇÃO. AF_12/2014 | SINAPI | UN | 16 | 2.3 | 6.66 | 0 | 0.58 | 9.54 | 152.64
13.2.2.14 | 89784 | TE, PVC, SERIE NORMAL, ESGOTO PREDIAL, DN 50 X 50 MM, JUNTA ELÁSTICA, FORNECIDO E INSTALADO EM RAMAL DE DESCARGA OU RAMAL DE ESGOTO SANITÁRIO. AF_12/2014 | SINAPI | UN | 30 | 4.39 | 8.18 | 0 | 1.13 | 13.7 | 411
13.2.2.15 | 89557 | REDUÇÃO EXCÊNTRICA, PVC, SERIE R, ÁGUA PLUVIAL, DN 100 X 75 MM, JUNTA ELÁSTICA, FORNECIDO E INSTALADO EM RAMAL DE ENCAMINHAMENTO. AF_12/2014 | SINAPI | UN | 11 | 2.45 | 14.91 | 0 | 0.62 | 17.98 | 197.78
13.2.2.16 | 89549 | REDUÇÃO EXCÊNTRICA, PVC, SERIE R, ÁGUA PLUVIAL, DN 75 X 50 MM, JUNTA ELÁSTICA, FORNECIDO E INSTALADO EM RAMAL DE ENCAMINHAMENTO. AF_12/2014 | SINAPI | UN | 2 | 1.8 | 7.56 | 0 | 0.46 | 9.82 | 19.64
13.2.2.17 | 89786 | TE, PVC, SERIE NORMAL, ESGOTO PREDIAL, DN 75 X 75 MM, JUNTA ELÁSTICA, FORNECIDO E INSTALADO EM RAMAL DE DESCARGA OU RAMAL DE ESGOTO SANITÁRIO. AF_12/2014 | SINAPI | UN | 1 | 6.46 | 14.23 | 0 | 1.66 | 22.35 | 22.35
13.2.2.18 | 89796 | TE, PVC, SERIE NORMAL, ESGOTO PREDIAL, DN 100 X 100 MM, JUNTA ELÁSTICA, FORNECIDO E INSTALADO EM RAMAL DE DESCARGA OU RAMAL DE ESGOTO SANITÁRIO. AF_12/2014 | SINAPI | UN | 1 | 8.54 | 17.09 | 0 | 2.19 | 27.82 | 27.82
13.2.2.19 | 89797 | JUNÇÃO SIMPLES, PVC, SERIE NORMAL, ESGOTO PREDIAL, DN 100 X 100 MM, JUNTA ELÁSTICA, FORNECIDO E INSTALADO EM RAMAL DE DESCARGA OU RAMAL DE ESGOTO SANITÁRIO. AF_12/2014 | SINAPI | UN | 1 | 8.54 | 20.64 | 0 | 2.19 | 31.37 | 31.37
13.2.2.20 | COMP-9252 | VÁLVULA DE ADMISSÃO SÉRIE R D= 40MM | SINAPI | UN | 1 | 42.42 | 109.27 | 0 | 10.87 | 162.56 | 162.56
13.2.2.21 | COMP-0252 | VÁLVULA DE ADMISSÃO SÉRIE R D= 50MM | SINAPI | UN | 1 | 43.17 | 150.37 | 0 | 11.06 | 204.6 | 204.6
13.2.2.22 | COMP-5461 | TERMINAL DE VENTILAÇÃO PVC 50mm | SINAPI/COTAÇÃO | UN | 10 | 18.11 | 6.63 | 0 | 4.65 | 29.39 | 293.9
13.2.2.23 | COMP-1753 | TERMINAL DE VENTILAÇÃO PVC 75mm | SINAPI/COTAÇÃO | UN | 4 | 18.11 | 5.49 | 0 | 4.65 | 28.25 | 113
13.2.3 | Caixas e Ralos | [9 empty] | 14843.4
13.2.3.1 | COMP-0047 | CAIXA DE GORDURA EM ALVENARIA DE TIJOLO MACIÇO 80X80X60CM, REVESTIDA INTERNAMENTO COM BARRA LISA (CIMENTO E AREIA, TRAÇO 1:4) E=2,0CM, COM TAMPA PRÉ-MOLDADA DE CONCRETO E FUNDO DE CONCRETO 15MPA TIPO C - ESCAVAÇÃO E CONFECÇÃO | SINAPI | UN | 1 | 171.09 | 137.66 | 1.21 | 48.71 | 358.67 | 358.67
13.2.3.2 | COMP-3355 | CAIXA SIFONADA EM ALVENARIA 80X80X60CM, TAMPA DE CONCRETO E FUNDO | SINAPI | un | 2 | 111.27 | 205.5 | 0.14 | 30.05 | 346.96 | 693.92
13.2.3.3 | 97907 | CAIXA ENTERRADA HIDRÁULICA RETANGULAR, EM ALVENARIA COM BLOCOS DE CONCRETO, DIMENSÕES INTERNAS: 0,8X0,8X0,6 M PARA REDE DE ESGOTO. AF_05/2018 | SINAPI | UN | 15 | 205.88 | 238.23 | 2.11 | 56.36 | 502.58 | 7538.7
13.2.3.4 | 74106/001 | IMPERMEABILIZACAO DE ESTRUTURAS ENTERRADAS, COM TINTA ASFALTICA, DUAS DEMAOS. | SINAPI | M2 | 45 | 4.22 | 3.57 | 0 | 1.33 | 9.12 | 410.4
13.2.3.5 | COMP-7053 | CALHA/CANALETA DE CONCRETO SIMPLES, TIPO MEIA CANA, D = 50 CM, PARA AGUA PLUVIAL | SINAPI | M | 15 | 2.81 | 362.71 | 0 | 0.88 | 366.4 | 5496
13.2.3.6 | COMP-4366 | RALO SIFONADO EM PVC D = 100 MM ALTURA REGULÁVEL, SAÍDA 50 MM, COM GRELHA REDONDA ACABAMENTO CROMADO | SINAPI | UN | 9 | 14.74 | 6.96 | 0 | 3.78 | 25.48 | 229.32
13.2.3.7 | COMP-3036 | RALO SIFONADO EM PVC D = 100 MM ALTURA REGULÁVEL, SAÍDA 40 MM, COM GRELHA REDONDA ACABAMENTO CROMADO | SINAPI | UN | 3 | 14.74 | 6.96 | 0 | 3.78 | 25.48 | 76.44
13.2.3.8 | 89710 | RALO SECO, PVC, DN 100 X 40 MM, JUNTA SOLDÁVEL, FORNECIDO E INSTALADO EM RAMAL DE DESCARGA OU EM RAMAL DE ESGOTO SANITÁRIO. AF_12/2014 | SINAPI | UN | 5 | 1.79 | 5.74 | 0 | 0.46 | 7.99 | 39.95
13.3 | Sistema de Tratamento de Esgoto | [9 empty] | 44905.81
13.3.1 | 89889 | ESCAVAÇÃO VERTICAL A CÉU ABERTO, INCLUINDO CARGA, DESCARGA E TRANSPORTE, EM SOLO DE 1ª CATEGORIA COM ESCAVADEIRA HIDRÁULICA (CAÇAMBA: 0,8 M³ / 111 HP), FROTA DE 3 CAMINHÕES BASCULANTES DE 14 M³, DMT DE 1 KM E VELOCIDADE MÉDIA 15 KM/H. AF_12/2013 | SINAPI | M3 | 162.48 | 0.87 | 4.53 | 2.71 | 0.22 | 8.33 | 1353.46
13.3.2 | 93371 | REATERRO MECANIZADO DE VALA COM ESCAVADEIRA HIDRÁULICA (CAPACIDADE DA CAÇAMBA: 0,8 M³ / POTÊNCIA: 111 HP), LARGURA DE 1,5 A 2,5 M, PROFUNDIDADE DE 3,0 A 4,5 M, COM SOLO (SEM SUBSTITUIÇÃO) DE 1ª CATEGORIA EM LOCAIS COM BAIXO NÍVEL DE INTERFERÊNCIA. AF_04/2016 | SINAPI | M3 | 18.84 | 1.46 | 2.07 | 2.71 | 0.36 | 6.6 | 124.34
13.3.3 | 96620 | LASTRO DE CONCRETO MAGRO, APLICADO EM PISOS OU RADIERS. AF_08/2017 | SINAPI | M3 | 1.26 | 130.61 | 298.91 | 2.09 | 35.85 | 467.46 | 589
13.3.4 | 74157/004 | LANCAMENTO/APLICACAO MANUAL DE CONCRETO EM FUNDACOES | SINAPI | M3 | 19.61 | 69.87 | 8.74 | 0.13 | 20.41 | 99.15 | 1944.33
13.3.5 | 92916 | ARMAÇÃO DE ESTRUTURAS DE CONCRETO ARMADO, EXCETO VIGAS, PILARES, LAJES E FUNDAÇÕES, UTILIZANDO AÇO CA-50 DE 6,3 MM - MONTAGEM. AF_12/2015 | SINAPI | KG | 46.65 | 3.02 | 7.55 | 0 | 0.66 | 11.23 | 523.88
13.3.6 | 92917 | ARMAÇÃO DE ESTRUTURAS DE CONCRETO ARMADO, EXCETO VIGAS, PILARES, LAJES E FUNDAÇÕES, UTILIZANDO AÇO CA-50 DE 8,0 MM - MONTAGEM. AF_12/2015 | SINAPI | KG | 1658.85 | 2.1 | 8.56 | 0 | 0.46 | 11.12 | 18446.41
13.3.7 | 92919 | ARMAÇÃO DE ESTRUTURAS DE CONCRETO ARMADO, EXCETO VIGAS, PILARES, LAJES E FUNDAÇÕES, UTILIZANDO AÇO CA-50 DE 10,0 MM - MONTAGEM. AF_12/2015 | SINAPI | KG | 21.08 | 1.5 | 7.29 | 0 | 0.32 | 9.11 | 192.04
13.3.8 | 92518 | MONTAGEM E DESMONTAGEM DE FÔRMA DE LAJE MACIÇA COM ÁREA MÉDIA MAIOR QUE 20 M², PÉ-DIREITO SIMPLES, EM CHAPA DE MADEIRA COMPENSADA RESINADA, 6 UTILIZAÇÕES. AF_12/2015 | SINAPI | M2 | 206.83 | 6.99 | 10.95 | 0 | 1.83 | 19.77 | 4089.03
13.3.9 | 94965 | CONCRETO FCK = 25MPA, TRAÇO 1:2,3:2,7 (CIMENTO/ AREIA MÉDIA/ BRITA 1) - PREPARO MECÂNICO COM BETONEIRA 400 L. AF_07/2016 | SINAPI | M3 | 18.35 | 40.1 | 355.97 | 0.48 | 12.51 | 409.06 | 7506.25
13.3.10 | 91594 | ARMAÇÃO DO SISTEMA DE PAREDES DE CONCRETO, EXECUTADA EM PAREDES DE EDIFICAÇÕES TÉRREAS OU DE MÚLTIPLOS PAVIMENTOS, TELA Q-92. AF_06/2019 | SINAPI | KG | 28.39 | 0.67 | 7.72 | 0 | 0.14 | 8.53 | 242.17
13.3.11 | 6171 | TAMPA DE CONCRETO ARMADO 60X60X5CM PARA CAIXA | SINAPI | UN | 2 | 4.99 | 18.73 | 0 | 1.31 | 25.03 | 50.06
13.3.12 | 89580 | TUBO PVC, SÉRIE R, ÁGUA PLUVIAL, DN 150 MM, FORNECIDO E INSTALADO EM CONDUTORES VERTICAIS DE ÁGUAS PLUVIAIS. AF_12/2014 | SINAPI | M | 20.5 | 4.64 | 49.06 | 0 | 1.19 | 54.89 | 1125.25
13.3.13 | 89512 | TUBO PVC, SÉRIE R, ÁGUA PLUVIAL, DN 100 MM, FORNECIDO E INSTALADO EM RAMAL DE ENCAMINHAMENTO. AF_12/2014 | SINAPI | M | 3.5 | 11.5 | 30.2 | 0 | 2.94 | 44.64 | 156.24
13.3.14 | 89529 | JOELHO 90 GRAUS, PVC, SERIE R, ÁGUA PLUVIAL, DN 100 MM, JUNTA ELÁSTICA, FORNECIDO E INSTALADO EM RAMAL DE ENCAMINHAMENTO. AF_12/2014 | SINAPI | UN | 2 | 3.61 | 23 | 0 | 0.92 | 27.53 | 55.06
13.3.15 | 89701 | TÊ, PVC, SERIE R, ÁGUA PLUVIAL, DN 150 X 150 MM, JUNTA ELÁSTICA, FORNECIDO E INSTALADO EM CONDUTORES VERTICAIS DE ÁGUAS PLUVIAIS. AF_12/2014 | SINAPI | UN | 3 | 5.94 | 86.91 | 0 | 1.52 | 94.37 | 283.11
13.3.16 | 89592 | CURVA 87 GRAUS E 30 MINUTOS, PVC, SERIE R, ÁGUA PLUVIAL, DN 150 MM, JUNTA ELÁSTICA, FORNECIDO E INSTALADO EM CONDUTORES VERTICAIS DE ÁGUAS PLUVIAIS. AF_12/2014 | SINAPI | UN | 1 | 4.39 | 103.88 | 0 | 1.13 | 109.4 | 109.4
13.3.17 | COMP-951292 | BRAÇADEIRA TIPO D METÁLICA GALVANIZADA PARA TUBULAÇÃO DE 150 MM | SINAPI | UN | 1 | 1.3 | 8.94 | 0 | 0.33 | 10.57 | 10.57
13.3.18 | 98546 | IMPERMEABILIZAÇÃO DE SUPERFÍCIE COM MANTA ASFÁLTICA, UMA CAMADA, INCLUSIVE APLICAÇÃO DE PRIMER ASFÁLTICO, E=3MM. AF_06/2018 | SINAPI | M2 | 16.66 | 15.49 | 56.82 | 0 | 3.77 | 76.08 | 1267.49
13.3.19 | 98563 | PROTEÇÃO MECÂNICA DE SUPERFÍCIE HORIZONTAL COM ARGAMASSA DE CIMENTO E AREIA, TRAÇO 1:3, E=2CM. AF_06/2018 | SINAPI | M2 | 16.66 | 9.64 | 14.58 | 0 | 2.63 | 26.85 | 447.32
13.3.20 | 73873/002 | LEITO FILTRANTE - FORN.E ENCHIMENTO C/ BRITA NO. 4 | SINAPI | M3 | 11.51 | 60.24 | 104.38 | 0 | 16.59 | 181.21 | 2085.73
13.3.21 | 88549 | FORNECIMENTO E ASSENTAMENTO DE BRITA 2-DRENOS E FILTROS MM | SINAPI | M3 | 1.7 | 10.56 | 90.61 | 0 | 3.32 | 104.49 | 177.63
13.3.22 | COMP-3804 | CAIXA DE INSPEÇÃO EM ALVENARIA DE TIJOLO MACIÇO 60X60X60CM, REVESTIDA INTERNAMENTO COM BARRA LISA (CIMENTO E AREIA, TRAÇO 1:4) E=2,0CM, COM TAMPA PRÉ-MOLDADA DE CONCRETO E FUNDO DE CONCRETO 15MPA TIPO C - ESCAVAÇÃO E CONFECÇÃO | SINAPI | UN | 3 | 83.62 | 164.86 | 0 | 23.23 | 271.71 | 815.13
13.3.23 | COMP-170812 | SUMIDOURO EM ALVENARIA DE TIJOLO CERAMICO MACIÇO DIAMETRO 1,40M E ALTURA 5,00M, COM TAMPA EM CONCRETO ARMADO DIAMETRO 1,60M E ESPESSURA 10CM | SINAPI | UN | 3 | 663 | 269.73 | 0 | 171.24 | 1103.97 | 3311.91
13.4 | Louças e Metais | [9 empty] | 68533.68
13.4.1 | Louça | [9 empty] | 11296.13
13.4.1.1 | 86901 | CUBA DE EMBUTIR OVAL EM LOUÇA BRANCA, 35 X 50CM OU EQUIVALENTE - FORNECIMENTO E INSTALAÇÃO. AF_12/2013 | SINAPI | UN | 20 | 15.75 | 97 | 0 | 3.72 | 116.47 | 2329.4
13.4.1.2 | 86943 | LAVATÓRIO LOUÇA BRANCA SUSPENSO, 29,5 X 39CM OU EQUIVALENTE, PADRÃO POPULAR, INCLUSO SIFÃO FLEXÍVEL EM PVC, VÁLVULA E ENGATE FLEXÍVEL 30CM EM PLÁSTICO E TORNEIRA CROMADA DE MESA, PADRÃO POPULAR - FORNECIMENTO E INSTALAÇÃO. AF_12/2013 | SINAPI | UN | 1 | 16.29 | 165.52 | 0 | 3.89 | 185.7 | 185.7
13.4.1.3 | 86942 | LAVATÓRIO LOUÇA BRANCA SUSPENSO, 29,5 X 39CM OU EQUIVALENTE, PADRÃO POPULAR, INCLUSO SIFÃO TIPO GARRAFA EM PVC, VÁLVULA E ENGATE FLEXÍVEL 30CM EM PLÁSTICO E TORNEIRA CROMADA DE MESA, PADRÃO POPULAR - FORNECIMENTO E INSTALAÇÃO. AF_12/2013 | SINAPI | UN | 5 | 17.3 | 171.16 | 0 | 4.13 | 192.59 | 962.95
13.4.1.4 | 74234/001 | MICTORIO SIFONADO DE LOUCA BRANCA COM PERTENCES, COM REGISTRO DE PRESSAO 1/2" COM CANOPLA CROMADA ACABAMENTO SIMPLES E CONJUNTO PARA FIXACAO - FORNECIMENTO E INSTALACAO | SINAPI | UN | 4 | 82.83 | 368.3 | 0 | 21.24 | 472.37 | 1889.48
13.4.1.5 | 86888 | VASO SANITÁRIO SIFONADO COM CAIXA ACOPLADA LOUÇA BRANCA - FORNECIMENTO E INSTALAÇÃO. AF_12/2013 | SINAPI | UN | 9 | 16.46 | 367.14 | 0 | 4.04 | 387.64 | 3488.76
13.4.1.6 | 95469 | VASO SANITARIO SIFONADO CONVENCIONAL COM LOUÇA BRANCA - FORNECIMENTO E INSTALAÇÃO. AF_10/2016 | SINAPI | UN | 13 | 16.46 | 167.18 | 0 | 4.04 | 187.68 | 2439.84
13.4.2 | Metais | [9 empty] | 20728.12
13.4.2.1 | COMP-796515 | CABIDE DE METAL, DECA REF. 2060 C51 OU SIMILAR | SINAPI | UN | 17 | 1.07 | 18.78 | 0 | 0.34 | 20.19 | 343.23
13.4.2.2 | COMP-168049 | TANQUE EM AÇO INOX C/ ESFREGADOR (62,5x50,5x30)cm E ACESSÓRIOS | SINAPI | UN | 1 | 19.77 | 373.04 | 0 | 4.74 | 397.55 | 397.55
13.4.2.3 | COMP-6861 | TANQUE EM AÇO INOX C/ ESFREGADOR (62,5x50,5x30)cm E ACESSÓRIOS | SINAPI | UN | 2 | 19.77 | 196.83 | 0 | 4.74 | 221.34 | 442.68
13.4.2.4 | COMP-1729 | CUBA ACO INOXIDAVEL 50x40x25CM ( PADRÃO TECNOCUBA OU SIMILAR), COM SIFAO EM METAL CROMADO 1.1/2X1.1/2", VALVULA EM METAL CROMADO TIPO AMERICANA 3.1/2"X1.1/2" PARA PIA - FORNECIMENTO E INSTALACAO | SINAPI | UN | 2 | 19.77 | 302.8 | 0 | 4.74 | 327.31 | 654.62
13.4.2.5 | COMP-5778 | CUBA DE EMBUTIR EM AÇO INOX, C/ DIAMETRO DE 40cm E PROFUNDIDADE DE 50cm, C/VALVULA E SIFÃO | SINAPI | UN | 9 | 19.77 | 735.79 | 0 | 4.74 | 760.3 | 6842.7
13.4.2.6 | 95544 | PAPELEIRA DE PAREDE EM METAL CROMADO SEM TAMPA, INCLUSO FIXAÇÃO. AF_10/2016 | SINAPI | UN | 22 | 2.69 | 28.4 | 0 | 0.62 | 31.71 | 697.62
13.4.2.7 | COMP-1912 | TOALHEIRO PLASTICO TIPO DISPENSER PARA PAPEL TOALHA INTERFOLHADO | SINAPI | UN | 8 | 2.69 | 67.14 | 0 | 0.62 | 70.45 | 563.6
13.4.2.8 | 95547 | SABONETEIRA PLASTICA TIPO DISPENSER PARA SABONETE LIQUIDO COM RESERVATORIO 800 A 1500 ML, INCLUSO FIXAÇÃO. AF_10/2016 | SINAPI | UN | 8 | 5.39 | 64.39 | 0 | 1.22 | 71 | 568
13.4.2.9 | COMP-7544 | TORNEIRA P/PIA DE COZINHA ACAB. CROMADO C/BICA MÓVEL DE MESA, DECA LINHA PRATA REF. 1167 C50 OU SIMILAR | SINAPI | UN | 3 | 1.52 | 83.83 | 0 | 0.34 | 85.69 | 257.07
13.4.2.10 | COMP-8537 | TORNEIRA P/PIA DE COZINHA ACAB. CROMADO C/BICA MÓVEL DE PAREDE, DECA LINHA ASPEN REF. 1168 C35 OU SIMILAR | SINAPI | UN | 2 | 1.52 | 83.83 | 0 | 0.34 | 85.69 | 171.38
13.4.2.11 | 86915 | TORNEIRA CROMADA DE MESA, 1/2" OU 3/4", PARA LAVATÓRIO, PADRÃO MÉDIO - FORNECIMENTO E INSTALAÇÃO. AF_12/2013 | SINAPI | UN | 17 | 1.83 | 75.07 | 0 | 0.43 | 77.33 | 1314.61
13.4.2.12 | COMP-8144 | TORNEIRA ALAVANCADA PARA LAVATÓRIO ACABAMENTO CROMADO, SOLUCENTER REF. TCB20 OU SIMILAR | SINAPI | UN | 5 | 12.94 | 46.25 | 0 | 3.32 | 62.51 | 312.55
13.4.2.13 | COMP-4070 | TORNEIRA C/FILTRO P/PIA DE COZINHA, BICA MÓVEL DE MESA, DECA LINHA TWIN REF. 1140 C OU SIMILAR | SINAPI | UN | 3 | 12.94 | 145.85 | 0 | 3.32 | 162.11 | 486.33
13.4.2.14 | COMP-152329 | ASSENTO ARTICULÁVEL (ASSEIO DE DEFICIENTE) | SINAPI | UN | 1 | 12.04 | 450.76 | 0 | 3.32 | 466.12 | 466.12
13.4.2.15 | COMP-5170 | PEÇAS DE APOIO DEFICIENTES C/TUBO INOX P/WC'S | SINAPI | M | 12 | 4.06 | 175.43 | 0 | 1 | 180.49 | 2165.88
13.4.2.16 | COMP-30921 | BANCADA/BANCA/PIA DE ACO INOXIDAVEL (AISI 430) COM 1 CUBA CENTRAL, COM VALVULA, ESCORREDOR DUPLO, DE *0,55 X 1,20* M | SINAPI | UN | 1 | 59.5 | 235.83 | 0 | 15.89 | 311.22 | 311.22
13.4.2.17 | COMP-3083 | PIA DE AÇO INOX (2.00X0.58)m C/ 1 CUBAS E ACESSÓRIOS | SINAPI | UN | 1 | 59.5 | 575.65 | 0 | 15.89 | 651.04 | 651.04
13.4.2.18 | COMP-3190 | TAMPO DE AÇO INOX P/ BANCADAS | SINAPI/COTAÇÃO | M² | 9.6 | 29.86 | 387.16 | 0 | 8.18 | 425.2 | 4081.92
13.4.3 | Acessórios | [9 empty] | 14434.18
13.4.3.1 | 74125/002 | ESPELHO CRISTAL ESPESSURA 4MM, COM MOLDURA EM ALUMINIO E COMPENSADO 6MM PLASTIFICADO COLADO | SINAPI | M2 | 23.84 | 43.17 | 502.89 | 0 | 11.95 | 558.01 | 13302.96
13.4.3.2 | 74125/001 | ESPELHO CRISTAL ESPESSURA 4MM, COM MOLDURA DE MADEIRA | SINAPI | M2 | 2.2 | 46.92 | 453.99 | 0 | 13.28 | 514.19 | 1131.22
13.4.4 | Bancadas | [9 empty] | 22075.25
13.4.4.1 | 86895 | BANCADA DE GRANITO CINZA POLIDO PARA LAVATÓRIO 0,50 X 0,60 M - FORNECIMENTO E INSTALAÇÃO. AF_12/2013 | SINAPI | UN | 18 | 39.5 | 241.53 | 0 | 9.62 | 290.65 | 5231.7
13.4.4.2 | COMP-9756 | BANCADA DE GRANITO CINZA E=2cm | SINAPI/COTAÇÃO | m2 | 25.85 | 21.05 | 432.77 | 0 | 5.95 | 459.77 | 11885.05
13.4.4.3 | COMP-4295 | TAMPO C/BATEDOR EM GRANITO CINZA POLIDO E=2cm | SINAPI/COTAÇÃO | m2 | 10.66 | 21.05 | 438.15 | 0 | 5.95 | 465.15 | 4958.5
13.5 | Águas Pluviais | [9 empty] | 52665.29
13.5.1 | Tubos | [9 empty] | 24568.43
13.5.1.1 | 89512 | TUBO PVC, SÉRIE R, ÁGUA PLUVIAL, DN 100 MM, FORNECIDO E INSTALADO EM RAMAL DE ENCAMINHAMENTO. AF_12/2014 | SINAPI | M | 230.06 | 11.5 | 30.2 | 0 | 2.94 | 44.64 | 10269.88
13.5.1.2 | 89580 | TUBO PVC, SÉRIE R, ÁGUA PLUVIAL, DN 150 MM, FORNECIDO E INSTALADO EM CONDUTORES VERTICAIS DE ÁGUAS PLUVIAIS. AF_12/2014 | SINAPI | M | 252.45 | 4.64 | 49.06 | 0 | 1.19 | 54.89 | 13856.98
13.5.1.3 | 91786 | (COMPOSIÇÃO REPRESENTATIVA) DO SERVIÇO DE INSTALAÇÃO TUBOS DE PVC, SOLDÁVEL, ÁGUA FRIA, DN 32 MM (INSTALADO EM RAMAL, SUB-RAMAL, RAMAL DE DISTRIBUIÇÃO OU PRUMADA), INCLUSIVE CONEXÕES, CORTES E FIXAÇÕES, PARA PRÉDIOS. AF_10/2015 | SINAPI | M | 20.33 | 6.79 | 13.25 | 0 | 1.68 | 21.72 | 441.57
13.5.2 | Acessórios | [9 empty] | 1697.04
13.5.2.1 | 72295 | CAP PVC ESGOTO 100MM (TAMPÃO) - FORNECIMENTO E INSTALAÇÃO | SINAPI | UN | 2 | 2.82 | 7.67 | 0 | 0.73 | 11.22 | 22.44
13.5.2.2 | 89590 | JOELHO 90 GRAUS, PVC, SERIE R, ÁGUA PLUVIAL, DN 150 MM, JUNTA ELÁSTICA, FORNECIDO E INSTALADO EM CONDUTORES VERTICAIS DE ÁGUAS PLUVIAIS. AF_12/2014 | SINAPI | UN | 3 | 4.39 | 76.2 | 0 | 1.13 | 81.72 | 245.16
13.5.2.3 | 89584 | JOELHO 90 GRAUS, PVC, SERIE R, ÁGUA PLUVIAL, DN 100 MM, JUNTA ELÁSTICA, FORNECIDO E INSTALADO EM CONDUTORES VERTICAIS DE ÁGUAS PLUVIAIS. AF_12/2014 | SINAPI | UN | 32 | 2.58 | 22.91 | 0 | 0.66 | 26.15 | 836.8
13.5.2.4 | 89585 | JOELHO 45 GRAUS, PVC, SERIE R, ÁGUA PLUVIAL, DN 100 MM, JUNTA ELÁSTICA, FORNECIDO E INSTALADO EM CONDUTORES VERTICAIS DE ÁGUAS PLUVIAIS. AF_12/2014 | SINAPI | UN | 14 | 2.58 | 17.86 | 0 | 0.66 | 21.1 | 295.4
13.5.2.5 | 89567 | JUNÇÃO SIMPLES, PVC, SERIE R, ÁGUA PLUVIAL, DN 100 X 100 MM, JUNTA ELÁSTICA, FORNECIDO E INSTALADO EM RAMAL DE ENCAMINHAMENTO. AF_12/2014 | SINAPI | UN | 6 | 4.78 | 43.53 | 0 | 1.23 | 49.54 | 297.24
13.5.3 | Caixas e Grelhas | [9 empty] | 16987.24
13.5.3.1 | COMP-0567 | CAIXA DE AREIA COM GRELHA E FUNDO COM BRITA- 80X80X60CM EM ALVENARIA - EXECUÇÃO | SINAPI | UN | 28 | 264.93 | 247.03 | 2.15 | 72.7 | 586.81 | 16430.68
13.5.3.2 | COMP-7867 | GRELHA HEMISFÉRICA DE FERRO FUNDIDO D=150mm 6" | SINAPI | UN | 12 | 12.94 | 30.12 | 0 | 3.32 | 46.38 | 556.56
13.5.4 | Calhas | [9 empty] | 9412.58
13.5.4.1 | COMP-9980 | CALHA EM CHAPA DE AÇO GALVANIZADO Nº20, DESENVOLVIMENTO 140cm | SINAPI | M | 74.22 | 14.01 | 108.85 | 0.01 | 3.95 | 126.82 | 9412.58
13.6 | Proteção e Combate a Incêndio | [9 empty] | 90794.97
13.6.1 | Elétrica | [9 empty] | 34753.73
13.6.1.1 | Tubos | [9 empty] | 8081.7
13.6.1.1.1 | 95746 | ELETRODUTO DE AÇO GALVANIZADO, CLASSE LEVE, DN 25 MM (1??), APARENTE, INSTALADO EM TETO - FORNECIMENTO E INSTALAÇÃO. AF_11/2016_P | SINAPI | M | 315 | 4.73 | 14.79 | 0 | 1.25 | 20.77 | 6542.55
13.6.1.1.2 | 91840 | ELETRODUTO FLEXÍVEL CORRUGADO, PEAD, DN 40 MM (1 1/4"), PARA CIRCUITOS TERMINAIS, INSTALADO EM FORRO - FORNECIMENTO E INSTALAÇÃO. AF_12/2015 | SINAPI | M | 155 | 3.86 | 5.07 | 0 | 1 | 9.93 | 1539.15
13.6.1.2 | Acessórios | [9 empty] | 4013.77
13.6.1.2.1 | 95802 | CONDULETE DE ALUMÍNIO, TIPO X, PARA ELETRODUTO DE AÇO GALVANIZADO DN 25 MM (1''), APARENTE - FORNECIMENTO E INSTALAÇÃO. AF_11/2016_P | SINAPI | UN | 62 | 12.94 | 15.86 | 0 | 3.58 | 32.38 | 2007.56
13.6.1.2.2 | COMP-2322 | CONECTOR PARA CONDULETE MÚLTIPLO EM ALUMÍNIO 1" | SINAPI/COTAÇÃO | UND | 124 | 1.27 | 3.4 | 0 | 0 | 4.67 | 579.08
13.6.1.2.3 | COMP-3967 | TAMPA CEGA TIPO METÁLICA 2.1/2" | SINAPI | UN | 1 | 14.12 | 24.39 | 0 | 3.32 | 41.83 | 41.83
13.6.1.2.4 | COMP-0125 | TAMPA CEGA PARA CONDULETE 1'' EM ALUMÍNIO | SINAPI | UN | 62 | 1.41 | 4.09 | 0 | 0.33 | 5.83 | 361.46
13.6.1.2.5 | COMP-7753 | ABRAÇADEIRA PVC CINZA SEM ROSCA 1" | SINAPI | UN | 158 | 1.41 | 4.74 | 0 | 0.33 | 6.48 | 1023.84
13.6.1.3 | Cabeamento | [9 empty] | 3494.7
13.6.1.3.1 | COMP-176944 | CABO BLINDADO PARA ALARME DE INCÊNDIO | SINAPI/COTAÇÃO | M | 330 | 2.64 | 7.22 | 0 | 0.73 | 10.59 | 3494.7
13.6.1.4 | Equipamentos Eletrônico | [9 empty] | 19163.56
13.6.1.4.1 | COMP-795362 | CENTRAL ALARME DE INCÊNDIO ENDEREÇÁVEL - 250 ENDEREÇOS | SINAPI/COTAÇÃO | UND | 1 | 24.03 | 4528.68 | 0 | 6.64 | 4559.35 | 4559.35
13.6.1.4.2 | COMP-180979 | SIRENE ÁUDIO/VISUAL, 120 dB, COM ACIONADOR MANUAL, ALIMENTAÇÃO 220 VAC - INSTALADO | SINAPI | und | 5 | 3.6 | 227.16 | 0 | 1 | 231.76 | 1158.8
13.6.1.4.3 | COMP-908370 | BATERIA DE SISTEMA DE ALARME / REPETIDOR | SINAPI/COTAÇÃO | UND | 3 | 12.02 | 235.13 | 0 | 3.32 | 250.47 | 751.41
13.6.1.4.4 | COMP-448417 | PAINEL REPETIDOR ENDEREÇÁVEL 125/250 ENDEREÇOS - 24 VOLTS | SINAPI/COTAÇÃO | UND | 1 | 6.77 | 1571.26 | 0 | 1 | 1579.03 | 1579.03
13.6.1.4.5 | 85120 | MANOMETRO 0 A 200 PSI (0 A 14 KGF/CM2), D = 50MM - FORNECIMENTO E COLOCACAO | SINAPI | UN | 1 | 16.82 | 101.81 | 0 | 4.31 | 122.94 | 122.94
13.6.1.4.6 | COMP-4159 | PRESSOSTATO | SINAPI/COTAÇÃO | UND | 2 | 3.8 | 213.56 | 0 | 0 | 217.36 | 434.72
13.6.1.4.7 | COMP-814083 | DETECTORES DE FUMAÇA ÓPTICO ENDEREÇÁVEL ILUMAC OU SIMILAR | SINAPI | UN | 46 | 35.49 | 158.97 | 0 | 9.16 | 203.62 | 9366.52
13.6.1.4.8 | COMP-8716 | DETECTOR TERMOVELOCÍMETRO ILUMAC OU SIMILAR | SINAPI | UN | 1 | 42.13 | 171.49 | 0 | 9.17 | 222.79 | 222.79
13.6.1.4.9 | COMP-897373 | ACIONADOR MANUAL DO SISTEMA DE DETECÇÃO E ALARME | SINAPI | UND | 5 | 18.72 | 98.17 | 0 | 1.33 | 118.22 | 591.1
13.6.1.4.10 | COMP-711596 | ACIONADOR MANUAL DE BOMBA DE INCÊNDIO | SINAPI | UND | 5 | 14.66 | 56.67 | 0 | 4.05 | 75.38 | 376.9
13.6.2 | Hidráulica | [9 empty] | 41931.81
13.6.2.1 | Tubos | [9 empty] | 31306.97
13.6.2.1.1 | 92336 | TUBO DE AÇO GALVANIZADO COM COSTURA, CLASSE MÉDIA, CONEXÃO RANHURADA, DN 65 (2 1/2"), INSTALADO EM PRUMADAS - FORNECIMENTO E INSTALAÇÃO. AF_12/2015 | SINAPI | M | 346 | 7.91 | 70.62 | 0 | 2.03 | 80.56 | 27873.76
13.6.2.1.2 | COMP-5931 | MANGUEIRA DE INCÊNDIO DIAMENTRO INTERNO 38 MM E COMPRIMENTO DE 15 M | SINAPI | UN | 10 | 1.07 | 333.43 | 0 | 0.34 | 334.84 | 3348.4
13.6.2.1.3 | 92688 | TUBO DE AÇO GALVANIZADO COM COSTURA, CLASSE MÉDIA, CONEXÃO ROSQUEADA, DN 20 (3/4"), INSTALADO - FORNECIMENTO E INSTALAÇÃO. AF_12/2015 | SINAPI | M | 3 | 7.68 | 18.62 | 0 | 1.97 | 28.27 | 84.81
13.6.2.2 | Acessórios | [9 empty] | 10624.84
13.6.2.2.1 | COMP-5222 | ADAPTADOR PARA ENGATE STORZ - ⌀ 63 MM X ⌀ 63 MM | SINAPI | UN | 6 | 1.52 | 55.29 | 0 | 0.34 | 57.15 | 342.9
13.6.2.2.2 | COMP-8817 | ADAPTADOR DE SAIDA 2.1/2" | SINAPI | UN | 1 | 1.52 | 142.56 | 0 | 0.34 | 144.42 | 144.42
13.6.2.2.3 | 97487 | CURVA 45 GRAUS, EM AÇO, CONEXÃO SOLDADA, DN 65 (2 1/2"), INSTALADO EM REDE DE ALIMENTAÇÃO PARA HIDRANTE - FORNECIMENTO E INSTALAÇÃO. AF_12/2015 | SINAPI | UN | 1 | 23.27 | 121.12 | 0 | 5.83 | 150.22 | 150.22
13.6.2.2.4 | 97488 | CURVA 90 GRAUS, EM AÇO, CONEXÃO SOLDADA, DN 65 (2 1/2"), INSTALADO EM REDE DE ALIMENTAÇÃO PARA HIDRANTE - FORNECIMENTO E INSTALAÇÃO. AF_12/2015 | SINAPI | UN | 3 | 23.27 | 129.85 | 0 | 5.83 | 158.95 | 476.85
13.6.2.2.5 | COMP-0173 | CURVA 90° ZINCADA 1" | SINAPI/COTAÇÃO | UND | 15 | 7.23 | 20.79 | 0 | 0.35 | 28.37 | 425.55
13.6.2.2.6 | 97488 | CURVA 90 GRAUS, EM AÇO, CONEXÃO SOLDADA, DN 65 (2 1/2"), INSTALADO EM REDE DE ALIMENTAÇÃO PARA HIDRANTE - FORNECIMENTO E INSTALAÇÃO. AF_12/2015 | SINAPI | UN | 1 | 23.27 | 129.85 | 0 | 5.83 | 158.95 | 158.95
13.6.2.2.7 | 92390 | JOELHO 90 GRAUS, EM FERRO GALVANIZADO, DN 65 (2 1/2"), CONEXÃO ROSQUEADA, INSTALADO EM REDE DE ALIMENTAÇÃO PARA HIDRANTE - FORNECIMENTO E INSTALAÇÃO. AF_12/2015 | SINAPI | UN | 15 | 28.57 | 50.99 | 0 | 7.33 | 86.89 | 1303.35
13.6.2.2.8 | 92934 | LUVA DE REDUÇÃO, EM FERRO GALVANIZADO, 2 1/2" X 3/4", CONEXÃO ROSQUEADA, INSTALADO EM REDE DE ALIMENTAÇÃO PARA HIDRANTE - FORNECIMENTO E INSTALAÇÃO. AF_12/2015 | SINAPI | UN | 1 | 19.04 | 38.34 | 0 | 4.88 | 62.26 | 62.26
13.6.2.2.9 | 92896 | UNIÃO, EM FERRO GALVANIZADO, DN 65 (2 1/2"), CONEXÃO ROSQUEADA, INSTALADO EM REDE DE ALIMENTAÇÃO PARA HIDRANTE - FORNECIMENTO E INSTALAÇÃO. AF_12/2015 | SINAPI | UN | 10 | 19.04 | 91.36 | 0 | 4.88 | 115.28 | 1152.8
13.6.2.2.10 | COMP-9694 | ENGATE TIPO STORZ 2.1/2" | SINAPI/COTAÇÃO | UND | 6 | 1.52 | 81.28 | 0 | 0.34 | 83.14 | 498.84
13.6.2.2.11 | COMP-8926 | REGISTRO GLOBO ANGULAR 45 GRAUS ⌀ 63 MM | SINAPI | UN | 6 | 1.52 | 126.1 | 0 | 0.34 | 127.96 | 767.76
13.6.2.2.12 | 94499 | REGISTRO DE GAVETA BRUTO, LATÃO, ROSCÁVEL, 2 1/2?, INSTALADO EM RESERVAÇÃO DE ÁGUA DE EDIFICAÇÃO QUE POSSUA RESERVATÓRIO DE FIBRA/FIBROCIMENTO ? FORNECIMENTO E INSTALAÇÃO. AF_06/2016 | SINAPI | UN | 5 | 21.17 | 146.64 | 0 | 5.43 | 173.24 | 866.2
13.6.2.2.13 | 89987 | REGISTRO DE GAVETA BRUTO, LATÃO, ROSCÁVEL, 3/4", COM ACABAMENTO E CANOPLA CROMADOS. FORNECIDO E INSTALADO EM RAMAL DE ÁGUA. AF_12/2014 | SINAPI | UN | 1 | 7 | 45.64 | 0 | 1.75 | 54.39 | 54.39
13.6.2.2.14 | COMP-4309 | ESQUICHO TRONCO CONICO - ⌀ 38 MM X ⌀ 13 MM OU 16 MM | SINAPI | UN | 5 | 1.52 | 45.26 | 0 | 0.34 | 47.12 | 235.6
13.6.2.2.15 | 92377 | NIPLE DUPLO DE FERRO GALVANIZADO, DN 65 (2 1/2"), CONEXÃO ROSQUEADA, INSTALADO EM REDE DE ALIMENTAÇÃO PARA HIDRANTE - FORNECIMENTO E INSTALAÇÃO. AF_12/2015 | SINAPI | UN | 9 | 19.04 | 30.6 | 0 | 4.88 | 54.52 | 490.68
13.6.2.2.16 | 92346 | NIPLE, EM FERRO GALVANIZADO, DN 65 (2 1/2"), CONEXÃO ROSQUEADA, INSTALADO EM PRUMADAS - FORNECIMENTO E INSTALAÇÃO. AF_12/2015 | SINAPI | UN | 5 | 18.16 | 30.53 | 0 | 4.66 | 53.35 | 266.75
13.6.2.2.17 | COMP-5897 | TAMPA EM FERRO FUNDIDO - 50 X 40 CM | SINAPI | UN | 1 | 1.52 | 356.5 | 0 | 0.34 | 358.36 | 358.36
13.6.2.2.18 | COMP-4994 | VALVULA DE RETENÇÃO HORIZONTAL - ⌀ 63 MM | SINAPI | UN | 1 | 1.52 | 203.91 | 0 | 0.34 | 205.77 | 205.77
13.6.2.2.19 | COMP-6265 | VALVULA RETENÇÃO VERTICAL BRONZE ( PN 16) 2.1/2"COM LUVAS MACHO-FÊMEA | SINAPI | UN | 3 | 1.52 | 126.54 | 0 | 0.34 | 128.4 | 385.2
13.6.2.2.20 | COMP-9594 | VÁLVULA RETENÇÃO HORIZONTAL BRONZE ( PN 16) 2.1/2"COM LUVAS MACHO-FÊMEA | SINAPI | UN | 1 | 1.52 | 203.91 | 0 | 0.34 | 205.77 | 205.77
13.6.2.2.21 | 92642 | TÊ, EM FERRO GALVANIZADO, CONEXÃO ROSQUEADA, DN 65 (2 1/2"), INSTALADO EM REDE DE ALIMENTAÇÃO PARA HIDRANTE - FORNECIMENTO E INSTALAÇÃO. AF_12/2015 | SINAPI | UN | 2 | 38.07 | 70.67 | 0 | 9.76 | 118.5 | 237
13.6.2.2.22 | COMP-9134 | TE DE FERRO GALVANIZADO 90 º - 2.1/2" | SINAPI | UN | 7 | 1.52 | 66.82 | 0 | 0.34 | 68.68 | 480.76
13.6.2.2.23 | COMP-4947 | FLANGE SEXTAVADO GALVANIZADO | SINAPI | UN | 1 | 1.52 | 52.35 | 0 | 0.34 | 54.21 | 54.21
13.6.2.2.24 | COMP-5222 | ADAPTADOR PARA ENGATE STORZ - ⌀ 63 MM X ⌀ 63 MM | SINAPI | UN | 5 | 1.52 | 55.29 | 0 | 0.34 | 57.15 | 285.75
13.6.2.2.25 | COMP-4033 | CHAVE PARA CONEXÃO DE MANGUEIRA TIPO STORZ ENGATE RÁPIDO DUPLA | SINAPI | UN | 5 | 1.52 | 12.09 | 0 | 0.34 | 13.95 | 69.75
13.6.2.2.26 | COMP-6223 | REDUÇÃO GIRATÓRIA TIPO STORZ - BRONZE OU LATÃO 2.1/2" X 1.1/2" | SINAPI | UN | 5 | 1.52 | 90.09 | 0 | 0.34 | 91.95 | 459.75
13.6.2.2.27 | COMP-7706 | TAMPÃO CEGO TIPO STORZ COM CORRENTE | SINAPI/COTAÇÃO | UN | 5 | 1.52 | 95.14 | 0 | 0.34 | 97 | 485
13.6.3 | Caixa de Passagem | [9 empty] | 6263.66
13.6.3.1 | COMP-208907 | CAIXA DE PASSAGEM EM ALVENARIA 50 X 50 CM COM FUNDO EM CONCRETO | SINAPI | UN | 1 | 70.09 | 66.75 | 0 | 19.91 | 156.75 | 156.75
13.6.3.2 | COMP-208907 | CAIXA DE PASSAGEM EM ALVENARIA 50 X 50 CM - HIDRANTE DE PASSEIO | SINAPI | UN | 1 | 70.09 | 66.75 | 0 | 19.91 | 156.75 | 156.75
13.6.3.3 | COMP-2615 | CAIXA DE PASSAGEM EM ALVENARIA 60 X 60 CM | SINAPI | UN | 1 | 72.51 | 76.42 | 0 | 20.58 | 169.51 | 169.51
13.6.3.4 | 96765 | ABRIGO PARA HIDRANTE, 90X60X17CM, COM REGISTRO GLOBO ANGULAR 45 GRAUS 2 1/2", ADAPTADOR STORZ 2 1/2", MANGUEIRA DE INCÊNDIO 20M, REDUÇÃO 2 1/2 X 1 1/2" E ESGUICHO EM LATÃO 1 1/2" - FORNECIMENTO E INSTALAÇÃO. AF_08/2017 | SINAPI | UN | 5 | 78.61 | 1057.36 | 0 | 20.16 | 1156.13 | 5780.65
13.6.4 | Casa da Boma | [9 empty] | 7845.77
13.6.4.1 | 93358 | ESCAVAÇÃO MANUAL DE VALA COM PROFUNDIDADE MENOR OU IGUAL A 1,30 M. AF_03/2016 | SINAPI | M3 | 0.25 | 41.79 | 5.37 | 0 | 13.12 | 60.28 | 15.07
13.6.4.2 | 93368 | REATERRO MECANIZADO DE VALA COM ESCAVADEIRA HIDRÁULICA (CAPACIDADE DA CAÇAMBA: 0,8 M³ / POTÊNCIA: 111 HP), LARGURA ATÉ 1,5 M, PROFUNDIDADE DE 1,5 A 3,0 M, COM SOLO DE 1ª CATEGORIA EM LOCAIS COM BAIXO NÍVEL DE INTERFERÊNCIA. AF_04/2016 | SINAPI | M3 | 0.05 | 3.56 | 2.93 | 4.07 | 0.81 | 11.37 | 0.57
13.6.4.3 | 00006081 | ARGILA OU BARRO PARA ATERRO/REATERRO (COM TRANSPORTE ATE 10 KM) | SINAPI | M3 | 0.8 | 0 | 45.15 | 0 | 0 | 45.15 | 36.12
13.6.4.4 | COMP-1294 | APILOAMENTO DE FUNDO DE VALA COM COMPACTADOR DE SOLOS DE PERCUSSÃO (SOQUETE) | SINAPI | M² | 4 | 21.88 | 2.8 | 0.31 | 6.48 | 31.47 | 125.88
13.6.4.5 | 92775 | ARMAÇÃO DE PILAR OU VIGA DE UMA ESTRUTURA CONVENCIONAL DE CONCRETO ARMADO EM UMA EDIFICAÇÃO TÉRREA OU SOBRADO UTILIZANDO AÇO CA-60 DE 5,0 MM - MONTAGEM. AF_12/2015 | SINAPI | KG | 23.54 | 5.21 | 7.43 | 0 | 1.15 | 13.79 | 324.62
13.6.4.6 | 92777 | ARMAÇÃO DE PILAR OU VIGA DE UMA ESTRUTURA CONVENCIONAL DE CONCRETO ARMADO EM UMA EDIFICAÇÃO TÉRREA OU SOBRADO UTILIZANDO AÇO CA-50 DE 8,0 MM - MONTAGEM. AF_12/2015 | SINAPI | KG | 30.5 | 2.6 | 8.6 | 0 | 0.57 | 11.77 | 358.99
13.6.4.7 | 92769 | ARMAÇÃO DE LAJE DE UMA ESTRUTURA CONVENCIONAL DE CONCRETO ARMADO EM UM EDIFÍCIO DE MÚLTIPLOS PAVIMENTOS UTILIZANDO AÇO CA-50 DE 6,3 MM - MONTAGEM. AF_12/2015 | SINAPI | KG | 5.92 | 1.64 | 7.47 | 0 | 0.36 | 9.47 | 56.06
13.6.4.8 | 92269 | FABRICAÇÃO DE FÔRMA PARA PILARES E ESTRUTURAS SIMILARES, EM MADEIRA SERRADA, E=25 MM. AF_12/2015 | SINAPI | M2 | 24 | 12.36 | 46.22 | 0 | 3.13 | 61.71 | 1481.04
13.6.4.9 | 92490 | MONTAGEM E DESMONTAGEM DE FÔRMA DE LAJE NERVURADA COM CUBETA E ASSOALHO COM ÁREA MÉDIA MAIOR QUE 20 M², PÉ-DIREITO SIMPLES, EM CHAPA DE MADEIRA COMPENSADA RESINADA, 8 UTILIZAÇÕES. AF_12/2015 | SINAPI | M2 | 4 | 13 | 13.74 | 0 | 3.39 | 30.13 | 120.52
13.6.4.10 | 73301 | ESCORAMENTO FORMAS ATE H = 3,30M, COM MADEIRA DE 3A QUALIDADE, NAO APARELHADA, APROVEITAMENTO TABUAS 3X E PRUMOS 4X. | SINAPI | M3 | 4 | 4.02 | 2.89 | 0 | 1.13 | 8.04 | 32.16
13.6.4.11 | 94965 | CONCRETO FCK = 25MPA, TRAÇO 1:2,3:2,7 (CIMENTO/ AREIA MÉDIA/ BRITA 1) - PREPARO MECÂNICO COM BETONEIRA 400 L. AF_07/2016 | SINAPI | M3 | 1.52 | 40.1 | 355.97 | 0.48 | 12.51 | 409.06 | 621.77
13.6.4.12 | 92873 | LANÇAMENTO COM USO DE BALDES, ADENSAMENTO E ACABAMENTO DE CONCRETO EM ESTRUTURAS. AF_12/2015 | SINAPI | M3 | 1.52 | 107.69 | 13.34 | 0.65 | 30.62 | 152.3 | 231.5
13.6.4.13 | 74106/001 | IMPERMEABILIZACAO DE ESTRUTURAS ENTERRADAS, COM TINTA ASFALTICA, DUAS DEMAOS. | SINAPI | M2 | 4.4 | 4.22 | 3.57 | 0 | 1.33 | 9.12 | 40.13
13.6.4.14 | 98563 | PROTEÇÃO MECÂNICA DE SUPERFÍCIE HORIZONTAL COM ARGAMASSA DE CIMENTO E AREIA, TRAÇO 1:3, E=2CM. AF_06/2018 | SINAPI | M2 | 4 | 9.64 | 14.58 | 0 | 2.63 | 26.85 | 107.4
13.6.4.15 | 98546 | IMPERMEABILIZAÇÃO DE SUPERFÍCIE COM MANTA ASFÁLTICA, UMA CAMADA, INCLUSIVE APLICAÇÃO DE PRIMER ASFÁLTICO, E=3MM. AF_06/2018 | SINAPI | M2 | 4 | 15.49 | 56.82 | 0 | 3.77 | 76.08 | 304.32
13.6.4.16 | 87507 | ALVENARIA DE VEDAÇÃO DE BLOCOS CERÂMICOS FURADOS NA HORIZONTAL DE 9X14X19CM (ESPESSURA 9CM) DE PAREDES COM ÁREA LÍQUIDA MAIOR OU IGUAL A 6M² SEM VÃOS E ARGAMASSA DE ASSENTAMENTO COM PREPARO EM BETONEIRA. AF_06/2014 | SINAPI | M2 | 10.8 | 28.85 | 20.5 | 0 | 7.65 | 57 | 615.6
13.6.4.17 | 93202 | FIXAÇÃO (ENCUNHAMENTO) DE ALVENARIA DE VEDAÇÃO COM TIJOLO MACIÇO. AF_03/2016 | SINAPI | M | 6 | 8.52 | 6.03 | 0.02 | 2.19 | 16.76 | 100.56
13.6.4.18 | 87894 | CHAPISCO APLICADO EM ALVENARIA (SEM PRESENÇA DE VÃOS) E ESTRUTURAS DE CONCRETO DE FACHADA, COM COLHER DE PEDREIRO. ARGAMASSA TRAÇO 1:3 COM PREPARO EM BETONEIRA 400L. AF_06/2014 | SINAPI | M2 | 21.6 | 2.53 | 1.77 | 0 | 0.68 | 4.98 | 107.57
13.6.4.19 | 87529 | MASSA ÚNICA, PARA RECEBIMENTO DE PINTURA, EM ARGAMASSA TRAÇO 1:2:8, PREPARO MECÂNICO COM BETONEIRA 400L, APLICADA MANUALMENTE EM FACES INTERNAS DE PAREDES, ESPESSURA DE 20MM, COM EXECUÇÃO DE TALISCAS. AF_06/2014 | SINAPI | M2 | 21.6 | 9.98 | 14.66 | 0.04 | 2.69 | 27.37 | 591.19
13.6.4.20 | 83534 | LASTRO DE CONCRETO, PREPARO MECÂNICO, INCLUSOS ADITIVO IMPERMEABILIZANTE, LANÇAMENTO E ADENSAMENTO | SINAPI | M3 | 0.2 | 131.11 | 389.88 | 0.47 | 39.22 | 560.68 | 112.14
13.6.4.21 | COMP-222437 | REGULARIZACAO DE PISO/BASE EM ARGAMASSA TRACO 1:3 (CIMENTO E AREIA GROSSA SEM PENEIRAR), ESPESSURA 3,0CM, PREPARO MECANICO | SINAPI | M² | 4 | 14.99 | 26.36 | 0.09 | 4.12 | 45.56 | 182.24
13.6.4.22 | 72137 | PISO INDUSTRIAL ALTA RESISTENCIA, ESPESSURA 12MM, INCLUSO JUNTAS DE DILATACAO PLASTICAS E POLIMENTO MECANIZADO | SINAPI | M2 | 4 | 45.07 | 35.31 | 1.42 | 13.48 | 95.28 | 381.12
13.6.4.23 | COMP-2212 | PORTÃO DE ABRIR - TUBO DE 1,1/2, E BARRA CHATA DE 1" | SINAPI | M² | 4 | 27.97 | 258.83 | 0 | 7.8 | 294.6 | 1178.4
13.6.4.24 | 88415 | APLICAÇÃO MANUAL DE FUNDO SELADOR ACRÍLICO EM PAREDES EXTERNAS DE CASAS. AF_06/2014 | SINAPI | M2 | 21.6 | 0.86 | 0.91 | 0 | 0.23 | 2 | 43.2
13.6.4.25 | 74145/001 | PINTURA ESMALTE FOSCO, DUAS DEMAOS, SOBRE SUPERFICIE METALICA, INCLUSO UMA DEMAO DE FUNDO ANTICORROSIVO. UTILIZACAO DE REVOLVER ( AR-COMPRIMIDO). | SINAPI | M2 | 21.6 | 3.9 | 10.45 | 0 | 1.06 | 15.41 | 332.86
13.6.4.26 | 88426 | APLICAÇÃO MANUAL DE PINTURA COM TINTA TEXTURIZADA ACRÍLICA EM PANOS CEGOS DE FACHADA (SEM PRESENÇA DE VÃOS) DE EDIFÍCIOS DE MÚLTIPLOS PAVIMENTOS, DUAS CORES. AF_06/2014 | SINAPI | M2 | 21.6 | 1.94 | 13.51 | 0 | 0.51 | 15.96 | 344.74
13.7 | Movimentação de Terra | [9 empty] | 3622.02
13.7.1 | 93358 | ESCAVAÇÃO MANUAL DE VALA COM PROFUNDIDADE MENOR OU IGUAL A 1,30 M. AF_03/2016 | SINAPI | M3 | 40.12 | 41.79 | 5.37 | 0 | 13.12 | 60.28 | 2418.43
13.7.2 | 96995 | REATERRO MANUAL APILOADO COM SOQUETE. AF_10/2017 | SINAPI | M3 | 32.93 | 25.33 | 3.26 | 0 | 7.96 | 36.55 | 1203.59
13.8 | Rasgos e Enchimentos | [9 empty] | 4132
13.8.1 | 91222 | RASGO EM ALVENARIA PARA RAMAIS/ DISTRIBUIÇÃO COM DIÂMETROS MAIORES QUE 40 MM E MENORES OU IGUAIS A 75 MM. AF_05/2015 | SINAPI | M | 200 | 8.13 | 0.59 | 0 | 1.86 | 10.58 | 2116
13.8.2 | 90466 | CHUMBAMENTO LINEAR EM ALVENARIA PARA RAMAIS/DISTRIBUIÇÃO COM DIÂMETROS MENORES OU IGUAIS A 40 MM. AF_05/2015 | SINAPI | M | 200 | 6.78 | 1.74 | 0 | 1.56 | 10.08 | 2016
14 | CLIMATIZAÇÃO | [9 empty] | 32538.74
14.1 | 97327 | TUBO EM COBRE FLEXÍVEL, DN 1/4?, COM ISOLAMENTO, INSTALADO EM RAMAL DE ALIMENTAÇÃO DE AR CONDICIONADO COM CONDENSADORA INDIVIDUAL FORNECIMENTO E INSTALAÇÃO. AF_12/2015 | SINAPI | M | 170.7 | 1.34 | 15.26 | 0 | 0.35 | 16.95 | 2893.37
14.2 | 97328 | TUBO EM COBRE FLEXÍVEL, DN 3/8", COM ISOLAMENTO, INSTALADO EM RAMAL DE ALIMENTAÇÃO DE AR CONDICIONADO COM CONDENSADORA INDIVIDUAL ? FORNECIMENTO E INSTALAÇÃO. AF_12/2015 | SINAPI | M | 244.8 | 1.46 | 27.25 | 0 | 0.38 | 29.09 | 7121.23
14.3 | 97329 | TUBO EM COBRE FLEXÍVEL, DN 1/2", COM ISOLAMENTO, INSTALADO EM RAMAL DE ALIMENTAÇÃO DE AR CONDICIONADO COM CONDENSADORA INDIVIDUAL ? FORNECIMENTO E INSTALAÇÃO. AF_12/2015 | SINAPI | M | 26.75 | 1.56 | 34.41 | 0 | 0.41 | 36.38 | 973.17
14.4 | 97330 | TUBO EM COBRE FLEXÍVEL, DN 5/8", COM ISOLAMENTO, INSTALADO EM RAMAL DE ALIMENTAÇÃO DE AR CONDICIONADO COM CONDENSADORA INDIVIDUAL ? FORNECIMENTO E INSTALAÇÃO. AF_12/2015 | SINAPI | M | 121.1 | 1.65 | 42.26 | 0 | 0.41 | 44.32 | 5367.15
14.5 | 97335 | TUBO EM COBRE RÍGIDO, DN 22 MM, CLASSE A, SEM ISOLAMENTO, INSTALADO EM PRUMADA ? FORNECIMENTO E INSTALAÇÃO. AF_12/2015 | SINAPI | M | 172.15 | 1.2 | 44.87 | 0 | 0.31 | 46.38 | 7984.32
14.6 | COMP-4346 | ESPUMA ELASTOMÉRICA ,INCLUSIVE FITA DE VEDAÇÃO PARA TUBULAÇÃO RÍGIDA DE 22MM | SINAPI | M | 172.15 | 4.02 | 42.28 | 0 | 1.33 | 47.63 | 8199.5
15 | PINTURA | [9 empty] | 170941.67
15.1 | Pintura em Alvenaria | [9 empty] | 115972.31
15.1.1 | 88411 | APLICAÇÃO MANUAL DE FUNDO SELADOR ACRÍLICO EM PANOS COM PRESENÇA DE VÃOS DE EDIFÍCIOS DE MÚLTIPLOS PAVIMENTOS. AF_06/2014 | SINAPI | M2 | 3620.57 | 0.74 | 0.89 | 0 | 0.2 | 1.83 | 6625.64
15.1.2 | 88497 | APLICAÇÃO E LIXAMENTO DE MASSA LÁTEX EM PAREDES, DUAS DEMÃOS. AF_06/2014 | SINAPI | M2 | 3620.57 | 5.29 | 4.4 | 0 | 1.41 | 11.1 | 40188.33
15.1.3 | 88489 | APLICAÇÃO MANUAL DE PINTURA COM TINTA LÁTEX ACRÍLICA EM PAREDES, DUAS DEMÃOS. AF_06/2014 | SINAPI | M2 | 3620.57 | 3.18 | 7.86 | 0 | 0.85 | 11.89 | 43048.58
15.1.4 | 88426 | APLICAÇÃO MANUAL DE PINTURA COM TINTA TEXTURIZADA ACRÍLICA EM PANOS CEGOS DE FACHADA (SEM PRESENÇA DE VÃOS) DE EDIFÍCIOS DE MÚLTIPLOS PAVIMENTOS, DUAS CORES. AF_06/2014 | SINAPI | M2 | 1635.95 | 1.94 | 13.51 | 0 | 0.51 | 15.96 | 26109.76
15.2 | Pintura em Piso | [9 empty] | 3484.04
15.2.1 | 79460 | PINTURA EPOXI, DUAS DEMAOS (SÍMBOLOS NO PAVIMENTO) | SINAPI | M2 | 3.84 | 8.95 | 26.84 | 0 | 2.49 | 38.28 | 147
15.2.2 | 41595 | PINTURA ACRILICA DE FAIXAS DE DEMARCACAO EM QUADRA POLIESPORTIVA, 5 CM DE LARGURA | SINAPI | M | 330.4 | 6.58 | 1.53 | 0 | 1.99 | 10.1 | 3337.04
15.3 | Pintura em Estrutura Metálica | [9 empty] | 44750.79
15.3.1 | 74145/001 | PINTURA ESMALTE FOSCO, DUAS DEMAOS, SOBRE SUPERFICIE METALICA, INCLUSO UMA DEMAO DE FUNDO ANTICORROSIVO. UTILIZACAO DE REVOLVER ( AR-COMPRIMIDO). | SINAPI | M2 | 29.58 | 3.9 | 10.45 | 0 | 1.06 | 15.41 | 455.83
15.3.2 | 74145/001 | PINTURA ESMALTE FOSCO, DUAS DEMAOS, SOBRE SUPERFICIE METALICA, INCLUSO UMA DEMAO DE FUNDO ANTICORROSIVO. UTILIZACAO DE REVOLVER ( AR-COMPRIMIDO). | SINAPI | M2 | 1612.53 | 3.9 | 10.45 | 0 | 1.06 | 15.41 | 24849.09
15.3.3 | 73865/001 | FUNDO PREPARADOR PRIMER A BASE DE EPOXI, PARA ESTRUTURA METALICA, UMA DEMAO, ESPESSURA DE 25 MICRA. | SINAPI | M2 | 434.36 | 1.46 | 6.54 | 0 | 0.41 | 8.41 | 3652.97
15.3.4 | 74064/002 | FUNDO ANTICORROSIVO A BASE DE OXIDO DE FERRO (ZARCAO), UMA DEMAO | SINAPI | M2 | 1390.22 | 6.04 | 3.65 | 0 | 1.67 | 11.36 | 15792.9
15.4 | Pintura em Madeira | [9 empty] | 6734.53
15.4.1 | 74133/002 | EMASSAMENTO COM MASSA A OLEO, DUAS DEMAOS | SINAPI | M2 | 170.1 | 7.23 | 9.97 | 0 | 1.98 | 19.18 | 3262.52
15.4.2 | 73739/001 | PINTURA ESMALTE ACETINADO EM MADEIRA, DUAS DEMAOS | SINAPI | M2 | 170.1 | 7.36 | 5.45 | 0 | 1.99 | 14.8 | 2517.48
15.4.3 | 6082 | PINTURA EM VERNIZ SINTETICO BRILHANTE EM MADEIRA, TRES DEMAOS | SINAPI | M2 | 29.28 | 8.42 | 4.56 | 0 | 2.33 | 15.31 | 448.28
15.4.4 | 84679 | PINTURA IMUNIZANTE PARA MADEIRA, DUAS DEMAOS | SINAPI | M2 | 29.28 | 8.95 | 5.84 | 0 | 2.5 | 17.29 | 506.25
16 | PAISAGISMO | [9 empty] | 21996.11
16.1 | Grama em Placa | [9 empty] | 21996.11
16.1.1 | 98504 | PLANTIO DE GRAMA EM PLACAS. AF_05/2018 | SINAPI | M2 | 1889.7 | 2.15 | 8.84 | 0 | 0.65 | 11.64 | 21996.11
17 | URBANIZAÇÃO | [9 empty] | 7073.93
17.1 | COMP-389493 | CONJUNTO DE MASTRO P/ TRÊS BANDEIRAS E PEDESTAL | SINAPI | UN | 1 | 1050.2 | 3536.89 | 0 | 278.22 | 4865.31 | 4865.31
17.2 | COMP-1277 | ESCADA DE MARINHEIRO EM FERRO CHATO S/PROTEÇÃO | SINAPI/COTAÇÃO | M | 9.5 | 95.5 | 78.22 | 0 | 21.69 | 195.41 | 1856.4
17.3 | 73665 | ESCADA TIPO MARINHEIRO EM ACO CA-50 9,52MM INCLUSO PINTURA COM FUNDO ANTICORROSIVO TIPO ZARCAO | SINAPI | M | 5.5 | 32.69 | 22.69 | 0 | 8.66 | 64.04 | 352.22
18 | GUARITA E PÓRTICO | [9 empty] | 95252.21
18.1 | Movimentação de Terra | [9 empty] | 951.39
18.1.1 | 96523 | ESCAVAÇÃO MANUAL PARA BLOCO DE COROAMENTO OU SAPATA, COM PREVISÃO DE FÔRMA. AF_06/2017 | SINAPI | M3 | 4.29 | 48.34 | 5.86 | 0 | 14.07 | 68.27 | 292.88
18.1.2 | 93382 | REATERRO MANUAL DE VALAS COM COMPACTAÇÃO MECANIZADA. AF_04/2016 | SINAPI | M3 | 4 | 15.34 | 2.67 | 0.97 | 3.96 | 22.94 | 91.76
18.1.3 | 96385 | EXECUÇÃO E COMPACTAÇÃO DE ATERRO COM SOLO PREDOMINANTEMENTE ARGILOSO - EXCLUSIVE ESCAVAÇÃO, CARGA E TRANSPORTE E SOLO. AF_09/2017 | SINAPI | M3 | 6.79 | 1.51 | 1.55 | 1.88 | 0.38 | 5.32 | 36.12
18.1.4 | 00006081 | ARGILA OU BARRO PARA ATERRO/REATERRO (COM TRANSPORTE ATE 10 KM) | SINAPI | M3 | 8.49 | 0 | 45.15 | 0 | 0 | 45.15 | 383.32
18.1.5 | 89913 | ESCAVAÇÃO VERTICAL A CÉU ABERTO, INCLUINDO CARGA, DESCARGA E TRANSPORTE, EM SOLO DE 1ª CATEGORIA COM ESCAVADEIRA HIDRÁULICA (CAÇAMBA: 0,8 M³ / 111 HP), FROTA DE 6 CAMINHÕES BASCULANTES DE 18 M³, DMT DE 6 KM E VELOCIDADE MÉDIA 22 KM/H. AF_12/2013 | SINAPI | M3 | 8.5 | 1.27 | 10.84 | 4.85 | 0.37 | 17.33 | 147.31
18.2 | Infraestrutura | [9 empty] | 5080.14
18.2.1 | 96616 | LASTRO DE CONCRETO MAGRO, APLICADO EM BLOCOS DE COROAMENTO OU SAPATAS. AF_08/2017 | SINAPI | M3 | 2.9 | 143.33 | 300.33 | 2.08 | 39.11 | 484.85 | 1406.07
18.2.2 | 96543 | ARMAÇÃO DE BLOCO, VIGA BALDRAME E SAPATA UTILIZANDO AÇO CA-60 DE 5 MM - MONTAGEM. AF_06/2017 | SINAPI | KG | 23.4 | 4.99 | 7.53 | 0 | 1.14 | 13.66 | 319.64
18.2.3 | 96544 | ARMAÇÃO DE BLOCO, VIGA BALDRAME OU SAPATA UTILIZANDO AÇO CA-50 DE 6,3 MM - MONTAGEM. AF_06/2017 | SINAPI | KG | 23.4 | 3.56 | 7.65 | 0 | 0.81 | 12.02 | 281.27
18.2.4 | 96546 | ARMAÇÃO DE BLOCO, VIGA BALDRAME OU SAPATA UTILIZANDO AÇO CA-50 DE 10 MM - MONTAGEM. AF_06/2017 | SINAPI | KG | 30.1 | 1.89 | 7.32 | 0 | 0.42 | 9.63 | 289.86
18.2.5 | 92269 | FABRICAÇÃO DE FÔRMA PARA PILARES E ESTRUTURAS SIMILARES, EM MADEIRA SERRADA, E=25 MM. AF_12/2015 | SINAPI | M2 | 6.8 | 12.36 | 46.22 | 0 | 3.13 | 61.71 | 419.63
18.2.6 | 94965 | CONCRETO FCK = 25MPA, TRAÇO 1:2,3:2,7 (CIMENTO/ AREIA MÉDIA/ BRITA 1) - PREPARO MECÂNICO COM BETONEIRA 400 L. AF_07/2016 | SINAPI | M3 | 1.1 | 40.1 | 355.97 | 0.48 | 12.51 | 409.06 | 449.97
18.2.7 | 74157/004 | LANCAMENTO/APLICACAO MANUAL DE CONCRETO EM FUNDACOES | SINAPI | M3 | 1.1 | 69.87 | 8.74 | 0.13 | 20.41 | 99.15 | 109.07
18.2.8 | 96543 | ARMAÇÃO DE BLOCO, VIGA BALDRAME E SAPATA UTILIZANDO AÇO CA-60 DE 5 MM - MONTAGEM. AF_06/2017 | SINAPI | KG | 13.1 | 4.99 | 7.53 | 0 | 1.14 | 13.66 | 178.95
18.2.9 | 96545 | ARMAÇÃO DE BLOCO, VIGA BALDRAME OU SAPATA UTILIZANDO AÇO CA-50 DE 8 MM - MONTAGEM. AF_06/2017 | SINAPI | KG | 26.9 | 2.56 | 8.61 | 0 | 0.58 | 11.75 | 316.08
18.2.10 | 96546 | ARMAÇÃO DE BLOCO, VIGA BALDRAME OU SAPATA UTILIZANDO AÇO CA-50 DE 10 MM - MONTAGEM. AF_06/2017 | SINAPI | KG | 4.7 | 1.89 | 7.32 | 0 | 0.42 | 9.63 | 45.26
18.2.11 | 92269 | FABRICAÇÃO DE FÔRMA PARA PILARES E ESTRUTURAS SIMILARES, EM MADEIRA SERRADA, E=25 MM. AF_12/2015 | SINAPI | M2 | 13.9 | 12.36 | 46.22 | 0 | 3.13 | 61.71 | 857.77
18.2.12 | 94965 | CONCRETO FCK = 25MPA, TRAÇO 1:2,3:2,7 (CIMENTO/ AREIA MÉDIA/ BRITA 1) - PREPARO MECÂNICO COM BETONEIRA 400 L. AF_07/2016 | SINAPI | M3 | 0.8 | 40.1 | 355.97 | 0.48 | 12.51 | 409.06 | 327.25
18.2.13 | 74157/004 | LANCAMENTO/APLICACAO MANUAL DE CONCRETO EM FUNDACOES | SINAPI | M3 | 0.8 | 69.87 | 8.74 | 0.13 | 20.41 | 99.15 | 79.32
18.3 | Superestrutura | [9 empty] | 9617.8
18.3.1 | 92775 | ARMAÇÃO DE PILAR OU VIGA DE UMA ESTRUTURA CONVENCIONAL DE CONCRETO ARMADO EM UMA EDIFICAÇÃO TÉRREA OU SOBRADO UTILIZANDO AÇO CA-60 DE 5,0 MM - MONTAGEM. AF_12/2015 | SINAPI | KG | 20.6 | 5.21 | 7.43 | 0 | 1.15 | 13.79 | 284.07
18.3.2 | 92778 | ARMAÇÃO DE PILAR OU VIGA DE UMA ESTRUTURA CONVENCIONAL DE CONCRETO ARMADO EM UMA EDIFICAÇÃO TÉRREA OU SOBRADO UTILIZANDO AÇO CA-50 DE 10,0 MM - MONTAGEM. AF_12/2015 | SINAPI | KG | 47.1 | 1.87 | 7.32 | 0 | 0.41 | 9.6 | 452.16
18.3.3 | 92269 | FABRICAÇÃO DE FÔRMA PARA PILARES E ESTRUTURAS SIMILARES, EM MADEIRA SERRADA, E=25 MM. AF_12/2015 | SINAPI | M2 | 15.8 | 12.36 | 46.22 | 0 | 3.13 | 61.71 | 975.02
18.3.4 | 94965 | CONCRETO FCK = 25MPA, TRAÇO 1:2,3:2,7 (CIMENTO/ AREIA MÉDIA/ BRITA 1) - PREPARO MECÂNICO COM BETONEIRA 400 L. AF_07/2016 | SINAPI | M3 | 0.8 | 40.1 | 355.97 | 0.48 | 12.51 | 409.06 | 327.25
18.3.5 | 92873 | LANÇAMENTO COM USO DE BALDES, ADENSAMENTO E ACABAMENTO DE CONCRETO EM ESTRUTURAS. AF_12/2015 | SINAPI | M3 | 0.8 | 107.69 | 13.34 | 0.65 | 30.62 | 152.3 | 121.84
18.3.6 | 92775 | ARMAÇÃO DE PILAR OU VIGA DE UMA ESTRUTURA CONVENCIONAL DE CONCRETO ARMADO EM UMA EDIFICAÇÃO TÉRREA OU SOBRADO UTILIZANDO AÇO CA-60 DE 5,0 MM - MONTAGEM. AF_12/2015 | SINAPI | KG | 14.2 | 5.21 | 7.43 | 0 | 1.15 | 13.79 | 195.82
18.3.7 | 92777 | ARMAÇÃO DE PILAR OU VIGA DE UMA ESTRUTURA CONVENCIONAL DE CONCRETO ARMADO EM UMA EDIFICAÇÃO TÉRREA OU SOBRADO UTILIZANDO AÇO CA-50 DE 8,0 MM - MONTAGEM. AF_12/2015 | SINAPI | KG | 31.2 | 2.6 | 8.6 | 0 | 0.57 | 11.77 | 367.22
18.3.8 | 92778 | ARMAÇÃO DE PILAR OU VIGA DE UMA ESTRUTURA CONVENCIONAL DE CONCRETO ARMADO EM UMA EDIFICAÇÃO TÉRREA OU SOBRADO UTILIZANDO AÇO CA-50 DE 10,0 MM - MONTAGEM. AF_12/2015 | SINAPI | KG | 7.1 | 1.87 | 7.32 | 0 | 0.41 | 9.6 | 68.16
18.3.9 | 92270 | FABRICAÇÃO DE FÔRMA PARA VIGAS, COM MADEIRA SERRADA, E = 25 MM. AF_12/2015 | SINAPI | M2 | 14.8 | 8.02 | 39.47 | 0 | 2.03 | 49.52 | 732.9
18.3.10 | 94965 | CONCRETO FCK = 25MPA, TRAÇO 1:2,3:2,7 (CIMENTO/ AREIA MÉDIA/ BRITA 1) - PREPARO MECÂNICO COM BETONEIRA 400 L. AF_07/2016 | SINAPI | M3 | 0.9 | 40.1 | 355.97 | 0.48 | 12.51 | 409.06 | 368.15
18.3.11 | 92873 | LANÇAMENTO COM USO DE BALDES, ADENSAMENTO E ACABAMENTO DE CONCRETO EM ESTRUTURAS. AF_12/2015 | SINAPI | M3 | 0.9 | 107.69 | 13.34 | 0.65 | 30.62 | 152.3 | 137.07
18.3.12 | 92784 | ARMAÇÃO DE LAJE DE UMA ESTRUTURA CONVENCIONAL DE CONCRETO ARMADO EM UMA EDIFICAÇÃO TÉRREA OU SOBRADO UTILIZANDO AÇO CA-60 DE 5,0 MM - MONTAGEM. AF_12/2015 | SINAPI | KG | 46.3 | 3.67 | 7.41 | 0 | 0.81 | 11.89 | 550.51
18.3.13 | 92786 | ARMAÇÃO DE LAJE DE UMA ESTRUTURA CONVENCIONAL DE CONCRETO ARMADO EM UMA EDIFICAÇÃO TÉRREA OU SOBRADO UTILIZANDO AÇO CA-50 DE 8,0 MM - MONTAGEM. AF_12/2015 | SINAPI | KG | 253.1 | 1.76 | 8.52 | 0 | 0.39 | 10.67 | 2700.58
18.3.14 | 94965 | CONCRETO FCK = 25MPA, TRAÇO 1:2,3:2,7 (CIMENTO/ AREIA MÉDIA/ BRITA 1) - PREPARO MECÂNICO COM BETONEIRA 400 L. AF_07/2016 | SINAPI | M3 | 3 | 40.1 | 355.97 | 0.48 | 12.51 | 409.06 | 1227.18
18.3.15 | 92873 | LANÇAMENTO COM USO DE BALDES, ADENSAMENTO E ACABAMENTO DE CONCRETO EM ESTRUTURAS. AF_12/2015 | SINAPI | M3 | 3 | 107.69 | 13.34 | 0.65 | 30.62 | 152.3 | 456.9
18.3.16 | 73301 | ESCORAMENTO FORMAS ATE H = 3,30M, COM MADEIRA DE 3A QUALIDADE, NAO APARELHADA, APROVEITAMENTO TABUAS 3X E PRUMOS 4X. | SINAPI | M3 | 24.8 | 4.02 | 2.89 | 0 | 1.13 | 8.04 | 199.39
18.3.17 | 93186 | VERGA MOLDADA IN LOCO EM CONCRETO PARA JANELAS COM ATÉ 1,5 M DE VÃO. AF_03/2016 | SINAPI | M | 1.4 | 10.87 | 25.88 | 0.02 | 2.84 | 39.61 | 55.45
18.3.18 | 93187 | VERGA MOLDADA IN LOCO EM CONCRETO PARA JANELAS COM MAIS DE 1,5 M DE VÃO. AF_03/2016 | SINAPI | M | 3.2 | 11.11 | 32.37 | 0.02 | 2.93 | 46.43 | 148.58
18.3.19 | 93188 | VERGA MOLDADA IN LOCO EM CONCRETO PARA PORTAS COM ATÉ 1,5 M DE VÃO. AF_03/2016 | SINAPI | M | 1.6 | 10.5 | 23.15 | 0.01 | 2.74 | 36.4 | 58.24
18.3.20 | 93196 | CONTRAVERGA MOLDADA IN LOCO EM CONCRETO PARA VÃOS DE ATÉ 1,5 M DE COMPRIMENTO. AF_03/2016 | SINAPI | M | 1.4 | 10.87 | 24.84 | 0.02 | 2.84 | 38.57 | 54
18.3.21 | 93197 | CONTRAVERGA MOLDADA IN LOCO EM CONCRETO PARA VÃOS DE MAIS DE 1,5 M DE COMPRIMENTO. AF_03/2016 | SINAPI | M | 3.2 | 11.18 | 28.78 | 0.02 | 2.93 | 42.91 | 137.31
18.4 | Impermeabilização | [9 empty] | 2976.56
18.4.1 | 74106/001 | IMPERMEABILIZACAO DE ESTRUTURAS ENTERRADAS, COM TINTA ASFALTICA, DUAS DEMAOS. | SINAPI | M2 | 14.8 | 4.22 | 3.57 | 0 | 1.33 | 9.12 | 134.98
18.4.2 | 98546 | IMPERMEABILIZAÇÃO DE SUPERFÍCIE COM MANTA ASFÁLTICA, UMA CAMADA, INCLUSIVE APLICAÇÃO DE PRIMER ASFÁLTICO, E=3MM. AF_06/2018 | SINAPI | M2 | 24.8 | 15.49 | 56.82 | 0 | 3.77 | 76.08 | 1886.78
18.4.3 | 98565 | PROTEÇÃO MECÂNICA DE SUPERFICIE HORIZONTAL COM ARGAMASSA DE CIMENTO E AREIA, TRAÇO 1:3, E=3CM. AF_06/2018 | SINAPI | M2 | 24.8 | 14.61 | 19.91 | 0 | 3.98 | 38.5 | 954.8
18.5 | Alvenaria e Divisória | [9 empty] | 1170.22
18.5.1 | 87504 | ALVENARIA DE VEDAÇÃO DE BLOCOS CERÂMICOS FURADOS NA HORIZONTAL DE 9X19X19CM (ESPESSURA 9CM) DE PAREDES COM ÁREA LÍQUIDA MAIOR OU IGUAL A 6M² SEM VÃOS E ARGAMASSA DE ASSENTAMENTO COM PREPARO MANUAL. AF_06/2014 | SINAPI | M2 | 21.3 | 26.92 | 20.85 | 0 | 7.17 | 54.94 | 1170.22
18.6 | Cobertura e Proteção | [9 empty] | 9368.9
18.6.1 | 87507 | ALVENARIA DE VEDAÇÃO DE BLOCOS CERÂMICOS FURADOS NA HORIZONTAL DE 9X14X19CM (ESPESSURA 9CM) DE PAREDES COM ÁREA LÍQUIDA MAIOR OU IGUAL A 6M² SEM VÃOS E ARGAMASSA DE ASSENTAMENTO COM PREPARO EM BETONEIRA. AF_06/2014 | SINAPI | M2 | 9.2 | 28.85 | 20.5 | 0 | 7.65 | 57 | 524.4
18.6.2 | COMP-387398 | VIGA MOLDADA IN LOCO EM CONCRETO ARMADO, FCK 20 MPA - 10 X 10 CM | SINAPI | M | 10.2 | 11.12 | 32.37 | 0.03 | 2.94 | 46.46 | 473.89
18.6.3 | COMP-477074 | TELHAMENTO EM CHAPA DE POLICARBONATO ALVEOLAR 6MM FUMÊ | SINAPI/COTAÇÃO | M² | 14.1 | 23.84 | 116.14 | 0 | 6.64 | 146.62 | 2067.34
18.6.4 | 94964 | CONCRETO FCK = 20MPA, TRAÇO 1:2,7:3 (CIMENTO/ AREIA MÉDIA/ BRITA 1) - PREPARO MECÂNICO COM BETONEIRA 400 L. AF_07/2016 | SINAPI | M3 | 0.4 | 43.94 | 329.71 | 0.52 | 13.69 | 387.86 | 155.14
18.6.5 | 74157/004 | LANCAMENTO/APLICACAO MANUAL DE CONCRETO EM FUNDACOES | SINAPI | M3 | 0.4 | 69.87 | 8.74 | 0.13 | 20.41 | 99.15 | 39.66
18.6.6 | COMP-718213 | FABRICAÇÃO E INSTALAÇÃO DE TESOURA INTEIRA EM AÇO, VÃO DE 3.70 M, PARA COBERTURA EM POLICARBONATO, INCLUSO IÇAMENTO. | SINAPI | UN | 2 | 76.07 | 423.13 | 27.98 | 19.95 | 547.13 | 1094.26
18.6.7 | COMP-0813 | FABRICAÇÃO E INSTALAÇÃO DE TESOURA INTEIRA EM AÇO, VÃO DE 3.84 M, PARA COBERTURA EM POLICARBONATO, INCLUSO IÇAMENTO. | SINAPI | UN | 6 | 76.07 | 500.41 | 27.98 | 19.95 | 624.41 | 3746.46
18.6.8 | COMP-131375 | PILAR METALICO EM PERFIL UDC ("U" DOBRADO DE CHAPA) SIMPLES DE ACO LAMINADO, GALVANIZADO, ASTM A36, 100 X 50 MM, E= 3 MM | SINAPI | UN | 2 | 76.07 | 157.25 | 27.98 | 19.95 | 281.25 | 562.5
18.6.9 | 73924/002 | PINTURA ESMALTE ACETINADO, DUAS DEMAOS, SOBRE SUPERFICIE METALICA | SINAPI | M2 | 17.5 | 11.84 | 7.74 | 0 | 3.32 | 22.9 | 400.75
18.6.10 | 74064/001 | FUNDO ANTICORROSIVO A BASE DE OXIDO DE FERRO (ZARCAO), DUAS DEMAOS | SINAPI | M2 | 17.5 | 8.42 | 6.65 | 0 | 2.33 | 17.4 | 304.5
18.7 | Revestimento | [9 empty] | 5977.42
18.7.1 | 87879 | CHAPISCO APLICADO EM ALVENARIAS E ESTRUTURAS DE CONCRETO INTERNAS, COM COLHER DE PEDREIRO. ARGAMASSA TRAÇO 1:3 COM PREPARO EM BETONEIRA 400L. AF_06/2014 | SINAPI | M2 | 104.4 | 1.22 | 1.63 | 0 | 0.31 | 3.16 | 329.9
18.7.2 | 87905 | CHAPISCO APLICADO EM ALVENARIA (COM PRESENÇA DE VÃOS) E ESTRUTURAS DE CONCRETO DE FACHADA, COM COLHER DE PEDREIRO. ARGAMASSA TRAÇO 1:3 COM PREPARO EM BETONEIRA 400L. AF_06/2014 | SINAPI | M2 | 70.5 | 3.63 | 1.91 | 0 | 0.96 | 6.5 | 458.25
18.7.3 | 87527 | EMBOÇO, PARA RECEBIMENTO DE CERÂMICA, EM ARGAMASSA TRAÇO 1:2:8, PREPARO MECÂNICO COM BETONEIRA 400L, APLICADO MANUALMENTE EM FACES INTERNAS DE PAREDES, PARA AMBIENTE COM ÁREA MENOR QUE 5M2, ESPESSURA DE 20MM, COM EXECUÇÃO DE TALISCAS. AF_06/2014 | SINAPI | M2 | 17.4 | 11.89 | 14.87 | 0.04 | 3.19 | 29.99 | 521.83
18.7.4 | 87529 | MASSA ÚNICA, PARA RECEBIMENTO DE PINTURA, EM ARGAMASSA TRAÇO 1:2:8, PREPARO MECÂNICO COM BETONEIRA 400L, APLICADA MANUALMENTE EM FACES INTERNAS DE PAREDES, ESPESSURA DE 20MM, COM EXECUÇÃO DE TALISCAS. AF_06/2014 | SINAPI | M2 | 62.1 | 9.98 | 14.66 | 0.04 | 2.69 | 27.37 | 1699.68
18.7.5 | 87775 | EMBOÇO OU MASSA ÚNICA EM ARGAMASSA TRAÇO 1:2:8, PREPARO MECÂNICO COM BETONEIRA 400 L, APLICADA MANUALMENTE EM PANOS DE FACHADA COM PRESENÇA DE VÃOS, ESPESSURA DE 25 MM. AF_06/2014 | SINAPI | M2 | 42.32 | 20.31 | 15.53 | 0.02 | 5.64 | 41.5 | 1756.28
18.7.6 | 90408 | MASSA ÚNICA, PARA RECEBIMENTO DE PINTURA, EM ARGAMASSA TRAÇO 1:2:8, PREPARO MECÂNICO COM BETONEIRA 400L, APLICADA MANUALMENTE EM TETO, ESPESSURA DE 10MM, COM EXECUÇÃO DE TALISCAS. AF_03/2015 | SINAPI | M2 | 24.9 | 12.52 | 9.07 | 0.02 | 3.32 | 24.93 | 620.76
18.7.7 | 99198 | REVESTIMENTO CERÂMICO PARA PAREDES INTERNAS COM PLACAS TIPO ESMALTADA PADRÃO POPULAR DE DIMENSÕES 20X20 CM, ARGAMASSA TIPO AC III, APLICADAS EM AMBIENTES DE ÁREA MAIOR QUE 5 M2 A MEIA ALTURA DAS PAREDES. AF_06/2014 | SINAPI | M2 | 13 | 14.19 | 27.71 | 0 | 3.54 | 45.44 | 590.72
18.8 | Esquadria | [9 empty] | 2057.81
18.8.1 | 90842 | KIT DE PORTA DE MADEIRA PARA PINTURA, SEMI-OCA (LEVE OU MÉDIA), PADRÃO MÉDIO, 70X210CM, ESPESSURA DE 3,5CM, ITENS INCLUSOS: DOBRADIÇAS, MONTAGEM E INSTALAÇÃO DO BATENTE, FECHADURA COM EXECUÇÃO DO FURO - FORNECIMENTO E INSTALAÇÃO. AF_08/2015 | SINAPI | UN | 1 | 140.09 | 378.41 | 0 | 37.79 | 556.29 | 556.29
18.8.2 | 90844 | KIT DE PORTA DE MADEIRA PARA PINTURA, SEMI-OCA (LEVE OU MÉDIA), PADRÃO MÉDIO, 90X210CM, ESPESSURA DE 3,5CM, ITENS INCLUSOS: DOBRADIÇAS, MONTAGEM E INSTALAÇÃO DO BATENTE, FECHADURA COM EXECUÇÃO DO FURO - FORNECIMENTO E INSTALAÇÃO. AF_08/2015 | SINAPI | UN | 1 | 168.18 | 393.26 | 0 | 45.35 | 606.79 | 606.79
18.8.3 | 72119 | VIDRO TEMPERADO INCOLOR, ESPESSURA 8MM, FORNECIMENTO E INSTALACAO, INCLUSIVE MASSA PARA VEDACAO | SINAPI | M2 | 3.7 | 12.1 | 226.4 | 0 | 3.32 | 241.82 | 894.73
18.9 | Piso | [9 empty] | 1431.5
18.9.1 | 95241 | LASTRO DE CONCRETO MAGRO, APLICADO EM PISOS OU RADIERS, ESPESSURA DE 5 CM. AF_07/2016 | SINAPI | M2 | 10.9 | 6.52 | 14.94 | 0.1 | 1.79 | 23.35 | 254.52
18.9.2 | 87259 | REVESTIMENTO CERÂMICO PARA PISO COM PLACAS TIPO PORCELANATO DE DIMENSÕES 45X45 CM APLICADA EM AMBIENTES DE ÁREA ENTRE 5 M² E 10 M². AF_06/2014 | SINAPI | M2 | 10.9 | 11.6 | 93.53 | 0 | 2.85 | 107.98 | 1176.98
18.10 | Pintura | [9 empty] | 5383.07
18.10.1 | Alvenaria Interna | [9 empty] | 1258.44
18.10.1.1 | 88485 | APLICAÇÃO DE FUNDO SELADOR ACRÍLICO EM PAREDES, UMA DEMÃO. AF_06/2014 | SINAPI | M2 | 66.5 | 0.66 | 0.88 | 0 | 0.17 | 1.71 | 113.72
18.10.1.2 | 88484 | APLICAÇÃO DE FUNDO SELADOR ACRÍLICO EM TETO, UMA DEMÃO. AF_06/2014 | SINAPI | M2 | 10.9 | 0.86 | 0.93 | 0 | 0.22 | 2.01 | 21.91
18.10.1.3 | 88496 | APLICAÇÃO E LIXAMENTO DE MASSA LÁTEX EM TETO, DUAS DEMÃOS. AF_06/2014 | SINAPI | M2 | 10.9 | 11.43 | 5.53 | 0 | 3.05 | 20.01 | 218.11
18.10.1.4 | 88489 | APLICAÇÃO MANUAL DE PINTURA COM TINTA LÁTEX ACRÍLICA EM PAREDES, DUAS DEMÃOS. AF_06/2014 | SINAPI | M2 | 66.5 | 3.18 | 7.86 | 0 | 0.85 | 11.89 | 790.69
18.10.1.5 | 88486 | APLICAÇÃO MANUAL DE PINTURA COM TINTA LÁTEX PVA EM TETO, DUAS DEMÃOS. AF_06/2014 | SINAPI | M2 | 10.9 | 2.88 | 6.81 | 0 | 0.77 | 10.46 | 114.01
18.10.2 | Alvenaria Externa | [9 empty] | 2757.26
18.10.2.1 | 88485 | APLICAÇÃO DE FUNDO SELADOR ACRÍLICO EM PAREDES, UMA DEMÃO. AF_06/2014 | SINAPI | M2 | 70.5 | 0.66 | 0.88 | 0 | 0.17 | 1.71 | 120.56
18.10.2.2 | 88484 | APLICAÇÃO DE FUNDO SELADOR ACRÍLICO EM TETO, UMA DEMÃO. AF_06/2014 | SINAPI | M2 | 13.9 | 0.86 | 0.93 | 0 | 0.22 | 2.01 | 27.94
18.10.2.3 | 88496 | APLICAÇÃO E LIXAMENTO DE MASSA LÁTEX EM TETO, DUAS DEMÃOS. AF_06/2014 | SINAPI | M2 | 13.9 | 11.43 | 5.53 | 0 | 3.05 | 20.01 | 278.14
18.10.2.4 | 96131 | APLICAÇÃO MANUAL DE MASSA ACRÍLICA EM PANOS DE FACHADA COM PRESENÇA DE VÃOS, DE EDIFÍCIOS DE MÚLTIPLOS PAVIMENTOS, DUAS DEMÃOS. AF_05/2017 | SINAPI | M2 | 70.5 | 8.1 | 8.32 | 0 | 2.13 | 18.55 | 1307.78
18.10.2.5 | 88489 | APLICAÇÃO MANUAL DE PINTURA COM TINTA LÁTEX ACRÍLICA EM PAREDES, DUAS DEMÃOS. AF_06/2014 | SINAPI | M2 | 70.5 | 3.18 | 7.86 | 0 | 0.85 | 11.89 | 838.25
18.10.2.6 | 88488 | APLICAÇÃO MANUAL DE PINTURA COM TINTA LÁTEX ACRÍLICA EM TETO, DUAS DEMÃOS. AF_06/2014 | SINAPI | M2 | 13.9 | 4.14 | 8.03 | 0 | 1.11 | 13.28 | 184.59
18.10.3 | Esquadrias de Madeira | [9 empty] | 142.31
18.10.3.1 | 74065/001 | PINTURA ESMALTE FOSCO PARA MADEIRA, DUAS DEMAOS, SOBRE FUNDO NIVELADOR BRANCO | SINAPI | M2 | 6.7 | 8.94 | 9.81 | 0 | 2.49 | 21.24 | 142.31
18.10.4 | Portões de Acesso de Veículos e Pedestres | [9 empty] | 1225.06
18.10.4.1 | 73794/001 | PINTURA COM TINTA PROTETORA ACABAMENTO GRAFITE ESMALTE SOBRE SUPERFICIE METALICA, 2 DEMAOS | SINAPI | M2 | 22.4 | 18.96 | 7.18 | 0 | 5.31 | 31.45 | 704.48
18.10.4.2 | 73924/003 | PINTURA ESMALTE FOSCO, DUAS DEMAOS, SOBRE SUPERFICIE METALICA | SINAPI | M2 | 22.4 | 11.84 | 8.09 | 0 | 3.31 | 23.24 | 520.58
18.11 | Instalação Elétrica | [9 empty] | 20008.86
18.11.1 | 91927 | CABO DE COBRE FLEXÍVEL ISOLADO, 2,5 MM², ANTI-CHAMA 0,6/1,0 KV, PARA CIRCUITOS TERMINAIS - FORNECIMENTO E INSTALAÇÃO. AF_12/2015 | SINAPI | M | 180 | 0.71 | 2.28 | 0 | 0.19 | 3.18 | 572.4
18.11.2 | 91931 | CABO DE COBRE FLEXÍVEL ISOLADO, 6 MM², ANTI-CHAMA 0,6/1,0 KV, PARA CIRCUITOS TERMINAIS - FORNECIMENTO E INSTALAÇÃO. AF_12/2015 | SINAPI | M | 21 | 1.23 | 4.42 | 0 | 0.35 | 6 | 126
18.11.3 | 92984 | CABO DE COBRE FLEXÍVEL ISOLADO, 25 MM², ANTI-CHAMA 0,6/1,0 KV, PARA DISTRIBUIÇÃO - FORNECIMENTO E INSTALAÇÃO. AF_12/2015 | SINAPI | M | 1040 | 1.53 | 13.8 | 0 | 0.42 | 15.75 | 16380
18.11.4 | COMP-9770 | TERMINAL DE COMPRESSÃO PARA CABO 2,5 M2 - FORNECIMENTO E INSTALAÇÃO | SINAPI | UND | 6 | 0.56 | 0.61 | 0 | 0.14 | 1.31 | 7.86
18.11.5 | COMP-2945 | TERMINAL DE COMPRESSÃO PARA CABO 6 M2 - FORNECIMENTO E INSTALAÇÃO | SINAPI | UND | 3 | 0.56 | 0.92 | 0 | 0.14 | 1.62 | 4.86
18.11.6 | COMP-1501 | DISJUNTOR TERMOMAGNETICO MONOPOLAR PADRAO NEMA (AMERICANO) 10A 240V, FORNECIMENTO E INSTALACAO | SINAPI | UND | 1 | 1.76 | 9.51 | 0 | 0.42 | 11.69 | 11.69
18.11.7 | COMP-8837 | DISJUNTOR TERMOMAGNETICO MONOPOLAR PADRAO NEMA (AMERICANO) 25A 240V, FORNECIMENTO E INSTALACAO | SINAPI | UND | 1 | 1.79 | 9.51 | 0 | 0.42 | 11.72 | 11.72
18.11.8 | COMP-3829 | DISJUNTOR TERMOMAGNETICO BIPOLAR PADRAO NEMA (AMERICANO) 25A 240V, FORNECIMENTO E INSTALACAO | SINAPI | UND | 1 | 2.12 | 50.38 | 0 | 0.5 | 53 | 53
18.11.9 | COMP-5910 | DISJUNTOR TERMOMAGNETICO BIPOLAR PADRAO NEMA (AMERICANO) 80A 240V, FORNECIMENTO E INSTALACAO | SINAPI | UND | 1 | 8.47 | 77.83 | 0 | 2 | 88.3 | 88.3
18.11.10 | 91941 | CAIXA RETANGULAR 4" X 2" BAIXA (0,30 M DO PISO), PVC, INSTALADA EM PAREDE - FORNECIMENTO E INSTALAÇÃO. AF_12/2015 | SINAPI | UN | 10 | 3.56 | 2.56 | 0 | 0.98 | 7.1 | 71
18.11.11 | 91937 | CAIXA OCTOGONAL 3" X 3", PVC, INSTALADA EM LAJE - FORNECIMENTO E INSTALAÇÃO. AF_12/2015 | SINAPI | UN | 3 | 3.43 | 3.55 | 0 | 0.95 | 7.93 | 23.79
18.11.12 | 91871 | ELETRODUTO RÍGIDO ROSCÁVEL, PVC, DN 25 MM (3/4"), PARA CIRCUITOS TERMINAIS, INSTALADO EM PAREDE - FORNECIMENTO E INSTALAÇÃO. AF_12/2015 | SINAPI | M | 80 | 4.08 | 3.13 | 0 | 1.13 | 8.34 | 667.2
18.11.13 | 97668 | ELETRODUTO FLEXÍVEL CORRUGADO, PEAD, DN 63 (2") - FORNECIMENTO E INSTALAÇÃO. AF_04/2016 | SINAPI | M | 14 | 2.51 | 6.02 | 0 | 0.69 | 9.22 | 129.08
18.11.14 | 91890 | CURVA 90 GRAUS PARA ELETRODUTO, PVC, ROSCÁVEL, DN 25 MM (3/4"), PARA CIRCUITOS TERMINAIS, INSTALADA EM FORRO - FORNECIMENTO E INSTALAÇÃO. AF_12/2015 | SINAPI | UN | 12 | 3.84 | 2.49 | 0 | 1.06 | 7.39 | 88.68
18.11.15 | 91953 | INTERRUPTOR SIMPLES (1 MÓDULO), 10A/250V, INCLUINDO SUPORTE E PLACA - FORNECIMENTO E INSTALAÇÃO. AF_12/2015 | SINAPI | UN | 1 | 7.15 | 10.51 | 0 | 1.9 | 19.56 | 19.56
18.11.16 | 91959 | INTERRUPTOR SIMPLES (2 MÓDULOS), 10A/250V, INCLUINDO SUPORTE E PLACA - FORNECIMENTO E INSTALAÇÃO. AF_12/2015 | SINAPI | UN | 1 | 11.12 | 16.88 | 0 | 3 | 31 | 31
18.11.17 | 92000 | TOMADA BAIXA DE EMBUTIR (1 MÓDULO), 2P+T 10 A, INCLUINDO SUPORTE E PLACA - FORNECIMENTO E INSTALAÇÃO. AF_12/2015 | SINAPI | UN | 4 | 7.39 | 11.35 | 0 | 1.96 | 20.7 | 82.8
18.11.18 | 92001 | TOMADA BAIXA DE EMBUTIR (1 MÓDULO), 2P+T 20 A, INCLUINDO SUPORTE E PLACA - FORNECIMENTO E INSTALAÇÃO. AF_12/2015 | SINAPI | UN | 1 | 7.39 | 13.23 | 0 | 1.96 | 22.58 | 22.58
18.11.19 | 83399 | RELE FOTOELETRICO P/ COMANDO DE ILUMINACAO EXTERNA 220V/1000W - FORNECIMENTO E INSTALACAO | SINAPI | UN | 2 | 8.63 | 23.39 | 0 | 2.33 | 34.35 | 68.7
18.11.20 | COMP-596566 | PAINEL LED QUADRADA 25W LED LUZ BRANCA NEUTRA 30CM BIVOLT, REF. 240600, SAVE ENERGY OU SIMILAR | SINAPI | UN | 2 | 24.03 | 69.88 | 0 | 6.64 | 100.55 | 201.1
18.11.21 | COMP-537932 | REFLETOR SUPER LED, CORPO EM ALUMINIO, POTENCIA 10W, BIVOLT, TEMP.COR 6400K, IP-65, REF: FLC OU SIMILAR | SINAPI | UN | 5 | 10.23 | 85.75 | 0 | 2.65 | 98.63 | 493.15
18.11.22 | 83463 | QUADRO DE DISTRIBUICAO DE ENERGIA EM CHAPA DE ACO GALVANIZADO, PARA 12 DISJUNTORES TERMOMAGNETICOS MONOPOLARES, COM BARRAMENTO TRIFASICO E NEUTRO - FORNECIMENTO E INSTALACAO | SINAPI | UN | 1 | 48.08 | 173.39 | 0 | 13.27 | 234.74 | 234.74
18.11.23 | 93358 | ESCAVAÇÃO MANUAL DE VALA COM PROFUNDIDADE MENOR OU IGUAL A 1,30 M. AF_03/2016 | SINAPI | M3 | 2 | 41.79 | 5.37 | 0 | 13.12 | 60.28 | 120.56
18.11.24 | 92008 | TOMADA BAIXA DE EMBUTIR (2 MÓDULOS), 2P+T 10 A, INCLUINDO SUPORTE E PLACA - FORNECIMENTO E INSTALAÇÃO. AF_12/2015 | SINAPI | UN | 2 | 11.58 | 18.56 | 0 | 3.12 | 33.26 | 66.52
18.11.25 | 00038194 | LAMPADA LED 10 W BIVOLT BRANCA, FORMATO TRADICIONAL (BASE E27) | SINAPI | UN | 3 | 0 | 24.87 | 0 | 0 | 24.87 | 74.61
18.11.26 | COMP-2351 | LUMINÁRIA TIPO PLAFON, DE SOBREPOR- FORNECIMENTO E INSTALAÇÃO. AF_11/2017 | SINAPI | UN | 3 | 12.63 | 103.44 | 0 | 3.25 | 119.32 | 357.96
18.12 | Sistema de Proteção Contra Descarga Atmosférica | [9 empty] | 9714.79
18.12.1 | Cabos, Tubos e Acessórios | [9 empty] | 9714.79
18.12.1.1 | 72263 | TERMINAL OU CONECTOR DE PRESSAO - PARA CABO 50MM2 - FORNECIMENTO E INSTALACAO | SINAPI | UN | 7 | 9.61 | 6.46 | 0 | 2.65 | 18.72 | 131.04
18.12.1.2 | COMP-2849 | CONECTOR METALICO TIPO PARAFUSO FENDIDO ( SPLIT BOLT) PARA CABOS ATE 10 MM2 ( 2,5 E 4 MM2 ) | SINAPI | UN | 150 | 3.25 | 4.04 | 0 | 0.89 | 8.18 | 1227
18.12.1.3 | 96973 | CORDOALHA DE COBRE NU 35 MM², NÃO ENTERRADA, COM ISOLADOR - FORNECIMENTO E INSTALAÇÃO. AF_12/2017 | SINAPI | M | 52 | 9.88 | 23.97 | 0 | 2.73 | 36.58 | 1902.16
18.12.1.4 | 96977 | CORDOALHA DE COBRE NU 50 MM², ENTERRADA, SEM ISOLADOR - FORNECIMENTO E INSTALAÇÃO. AF_12/2017 | SINAPI | M | 90 | 0.8 | 29.22 | 0 | 0.22 | 30.24 | 2721.6
18.12.1.5 | 91871 | ELETRODUTO RÍGIDO ROSCÁVEL, PVC, DN 25 MM (3/4"), PARA CIRCUITOS TERMINAIS, INSTALADO EM PAREDE - FORNECIMENTO E INSTALAÇÃO. AF_12/2015 | SINAPI | M | 6 | 4.08 | 3.13 | 0 | 1.13 | 8.34 | 50.04
18.12.1.6 | COMP-5507 | BRAÇADEIRA GALVANIZADA TIPO CUNHA 3/4 | SINAPI | UN | 18 | 1.68 | 2.14 | 0 | 0.41 | 4.23 | 76.14
18.12.1.7 | 98111 | CAIXA DE INSPEÇÃO PARA ATERRAMENTO, CIRCULAR, EM POLIETILENO, DIÂMETRO INTERNO = 0,3 M. AF_05/2018 | SINAPI | UN | 9 | 4.96 | 12.09 | 0 | 1.37 | 18.42 | 165.78
18.12.1.8 | COMP-8555 | TAMPA FOFO COM ESCOTILHA 300 MM | SINAPI | UN | 9 | 1.41 | 76.58 | 0 | 0.33 | 78.32 | 704.88
18.12.1.9 | COMP-7074 | ARRUELA LISA GALVANIZADA 5/16 | SINAPI | UN | 6 | 0.56 | 0.14 | 0 | 0.14 | 0.84 | 5.04
18.12.1.10 | COMP-8927 | CLIPS PARA HASTE DE ATERRAMENTO GALVANIZADA - 8 - 10 MM - REF:TEL-5238 | SINAPI/COTAÇÃO | UND | 25 | 3.39 | 3.51 | 0 | 1 | 7.9 | 197.5
18.12.1.11 | COMP-4528 | GRAMPO ESTANHADO 5/8 | SINAPI | UN | 20 | 0.14 | 4.74 | 0 | 0.03 | 4.91 | 98.2
18.12.1.12 | COMP-4374 | FORNECIMENTO DE MOLDE DE SOLDA EXOTERMICA TIPO T PARA CABOS 35 MM | SINAPI | UN | 1 | 1.41 | 124.43 | 0 | 0.33 | 126.17 | 126.17
18.12.1.13 | COMP-869450 | FORNECIMENTO DE MOLDE DE SOLDA EXOTERMICA TIPO T PARA CABOS 50 MM | SINAPI | UN | 1 | 0.14 | 232.67 | 0 | 0.03 | 232.84 | 232.84
18.12.1.14 | COMP-047275 | FORNECIMENTO DE CARTUCHO PARA SOLDA EXOTERMICA NR 32 | SINAPI | UN | 28 | 1.41 | 12.82 | 0 | 0.33 | 14.56 | 407.68
18.12.1.15 | COMP-465205 | FORNECIMENTO DE CARTUCHO PARA SOLDA EXOTERMICA NR 25 | SINAPI | UN | 1 | 2.12 | 12.89 | 0 | 0.5 | 15.51 | 15.51
18.12.1.16 | COMP-1561 | SELANTE DE POLIURETANO (SIKAFLEX) 300ML | SINAPI | UN | 1 | 4.32 | 38.45 | 0 | 1.2 | 43.97 | 43.97
18.12.1.17 | 96985 | HASTE DE ATERRAMENTO 5/8 PARA SPDA - FORNECIMENTO E INSTALAÇÃO. AF_12/2017 | SINAPI | UN | 25 | 6.07 | 51.83 | 0 | 1.68 | 59.58 | 1489.5
18.12.1.18 | COMP-209 | PARAFUSO INOX R/S 4.2 X 32MM | SINAPI | UN | 80 | 0.14 | 0.39 | 0 | 0.03 | 0.56 | 44.8
18.12.1.19 | COMP-4944 | PORCA ZINCADA SEXTAVADA DIAMETRO 5/16 | SINAPI | UN | 7 | 0.56 | 0.17 | 0 | 0.14 | 0.87 | 6.09
18.12.1.20 | COMP-22571 | PRESILHA DE LATÃO, L=20MM, PARA FIXAÇÃO DE CABOS COBRE, FURO D=7MM, PARA CABOS 35MM² A 50MM² | SINAPI | UN | 45 | 0.14 | 1.36 | 0 | 0.03 | 1.53 | 68.85
18.13 | Instalação Hidrossanitária | [9 empty] | 8592.44
18.13.1 | COMP-176712 | TORNEIRA CROMADA PADRÃO MEDIO COM BICO PARA JARDIM 3/4" - FORNECIMENTO E INSTALAÇÃO | SINAPI | UN | 1 | 1.84 | 51.92 | 0 | 0.43 | 54.19 | 54.19
18.13.2 | COMP-959103 | FORNECIMENTO E INSTALAÇÃO DE CAIXA D´AGUA EM POLIETILENO, 250 LITROS, COM ACESSÓRIOS E BARRILETE | SINAPI | UN | 1 | 199.32 | 304.16 | 0 | 51.1 | 554.58 | 554.58
18.13.3 | 90443 | RASGO EM ALVENARIA PARA RAMAIS/ DISTRIBUIÇÃO COM DIAMETROS MENORES OU IGUAIS A 40 MM. AF_05/2015 | SINAPI | M | 24.14 | 7.55 | 0.55 | 0 | 1.72 | 9.82 | 237.05
18.13.4 | 90466 | CHUMBAMENTO LINEAR EM ALVENARIA PARA RAMAIS/DISTRIBUIÇÃO COM DIÂMETROS MENORES OU IGUAIS A 40 MM. AF_05/2015 | SINAPI | M | 24.14 | 6.78 | 1.74 | 0 | 1.56 | 10.08 | 243.33
18.13.5 | 89356 | TUBO, PVC, SOLDÁVEL, DN 25MM, INSTALADO EM RAMAL OU SUB-RAMAL DE ÁGUA - FORNECIMENTO E INSTALAÇÃO. AF_12/2014 | SINAPI | M | 24.14 | 9.54 | 4.21 | 0 | 2.45 | 16.2 | 391.07
18.13.6 | 89357 | TUBO, PVC, SOLDÁVEL, DN 32MM, INSTALADO EM RAMAL OU SUB-RAMAL DE ÁGUA - FORNECIMENTO E INSTALAÇÃO. AF_12/2014 | SINAPI | M | 2.8 | 11.39 | 8.4 | 0 | 2.91 | 22.7 | 63.56
18.13.7 | 94495 | REGISTRO DE GAVETA BRUTO, LATÃO, ROSCÁVEL, 1?, INSTALADO EM RESERVAÇÃO DE ÁGUA DE EDIFICAÇÃO QUE POSSUA RESERVATÓRIO DE FIBRA/FIBROCIMENTO ? FORNECIMENTO E INSTALAÇÃO. AF_06/2016 | SINAPI | UN | 1 | 20.04 | 30.83 | 0 | 5.14 | 56.01 | 56.01
18.13.8 | 89987 | REGISTRO DE GAVETA BRUTO, LATÃO, ROSCÁVEL, 3/4", COM ACABAMENTO E CANOPLA CROMADOS. FORNECIDO E INSTALADO EM RAMAL DE ÁGUA. AF_12/2014 | SINAPI | UN | 2 | 7 | 45.64 | 0 | 1.75 | 54.39 | 108.78
18.13.9 | 90373 | JOELHO 90 GRAUS COM BUCHA DE LATÃO, PVC, SOLDÁVEL, DN 25MM, X 1/2? INSTALADO EM RAMAL OU SUB-RAMAL DE ÁGUA - FORNECIMENTO E INSTALAÇÃO. AF_12/2014 | SINAPI | UN | 1 | 3.87 | 6.12 | 0 | 0.99 | 10.98 | 10.98
18.13.10 | 89362 | JOELHO 90 GRAUS, PVC, SOLDÁVEL, DN 25MM, INSTALADO EM RAMAL OU SUB-RAMAL DE ÁGUA - FORNECIMENTO E INSTALAÇÃO. AF_12/2014 | SINAPI | UN | 8 | 3.87 | 1.72 | 0 | 0.99 | 6.58 | 52.64
18.13.11 | 89492 | JOELHO 90 GRAUS, PVC, SOLDÁVEL, DN 32MM, INSTALADO EM PRUMADA DE ÁGUA - FORNECIMENTO E INSTALAÇÃO. AF_12/2014 | SINAPI | UN | 1 | 1.88 | 2.93 | 0 | 0.48 | 5.29 | 5.29
18.13.12 | 89538 | ADAPTADOR CURTO COM BOLSA E ROSCA PARA REGISTRO, PVC, SOLDÁVEL, DN 25MM X 3/4?, INSTALADO EM PRUMADA DE ÁGUA - FORNECIMENTO E INSTALAÇÃO. AF_12/2014 | SINAPI | UN | 2 | 1.03 | 1.55 | 0 | 0.25 | 2.83 | 5.66
18.13.13 | 89553 | ADAPTADOR CURTO COM BOLSA E ROSCA PARA REGISTRO, PVC, SOLDÁVEL, DN 32MM X 1?, INSTALADO EM PRUMADA DE ÁGUA - FORNECIMENTO E INSTALAÇÃO. AF_12/2014 | SINAPI | UN | 2 | 1.26 | 2.58 | 0 | 0.32 | 4.16 | 8.32
18.13.14 | COMP-170812 | SUMIDOURO EM ALVENARIA DE TIJOLO CERAMICO MACIÇO DIAMETRO 1,40M E ALTURA 5,00M, COM TAMPA EM CONCRETO ARMADO DIAMETRO 1,60M E ESPESSURA 10CM | SINAPI | UN | 1 | 663 | 269.73 | 0 | 171.24 | 1103.97 | 1103.97
18.13.15 | 98066 | TANQUE SÉPTICO RETANGULAR, EM ALVENARIA COM TIJOLOS CERÂMICOS MACIÇOS, DIMENSÕES INTERNAS: 1,0 X 2,0 X 1,4 M, VOLUME ÚTIL: 2000 L (PARA 5 CONTRIBUINTES). AF_05/2018 | SINAPI | UN | 1 | 1319.04 | 2147.69 | 13.95 | 358.18 | 3838.86 | 3838.86
18.13.16 | 97906 | CAIXA ENTERRADA HIDRÁULICA RETANGULAR, EM ALVENARIA COM BLOCOS DE CONCRETO, DIMENSÕES INTERNAS: 0,6X0,6X0,6 M PARA REDE DE ESGOTO. AF_05/2018 | SINAPI | UN | 1 | 146.43 | 167.83 | 1.35 | 40.13 | 355.74 | 355.74
18.13.17 | 89707 | CAIXA SIFONADA, PVC, DN 100 X 100 X 50 MM, JUNTA ELÁSTICA, FORNECIDA E INSTALADA EM RAMAL DE DESCARGA OU EM RAMAL DE ESGOTO SANITÁRIO. AF_12/2014 | SINAPI | UN | 1 | 6.45 | 14.07 | 0 | 1.65 | 22.17 | 22.17
18.13.18 | 89728 | CURVA CURTA 90 GRAUS, PVC, SERIE NORMAL, ESGOTO PREDIAL, DN 40 MM, JUNTA SOLDÁVEL, FORNECIDO E INSTALADO EM RAMAL DE DESCARGA OU RAMAL DE ESGOTO SANITÁRIO. AF_12/2014 | SINAPI | UN | 1 | 2.58 | 4.14 | 0 | 0.67 | 7.39 | 7.39
18.13.19 | 89584 | JOELHO 90 GRAUS, PVC, SERIE R, ÁGUA PLUVIAL, DN 100 MM, JUNTA ELÁSTICA, FORNECIDO E INSTALADO EM CONDUTORES VERTICAIS DE ÁGUAS PLUVIAIS. AF_12/2014 | SINAPI | UN | 2 | 2.58 | 22.91 | 0 | 0.66 | 26.15 | 52.3
18.13.20 | 89581 | JOELHO 90 GRAUS, PVC, SERIE R, ÁGUA PLUVIAL, DN 75 MM, JUNTA ELÁSTICA, FORNECIDO E INSTALADO EM CONDUTORES VERTICAIS DE ÁGUAS PLUVIAIS. AF_12/2014 | SINAPI | UN | 4 | 1.54 | 15.26 | 0 | 0.4 | 17.2 | 68.8
18.13.21 | 89516 | JOELHO 45 GRAUS, PVC, SERIE R, ÁGUA PLUVIAL, DN 40 MM, JUNTA SOLDÁVEL, FORNECIDO E INSTALADO EM RAMAL DE ENCAMINHAMENTO. AF_12/2014 | SINAPI | UN | 1 | 1.29 | 4.21 | 0 | 0.33 | 5.83 | 5.83
18.13.22 | 93350 | COLETOR PREDIAL DE ESGOTO, DA CAIXA ATÉ A REDE (DISTÂNCIA = 10 M, LARGURA DA VALA = 0,65 M), INCLUINDO ESCAVAÇÃO MANUAL, PREPARO DE FUNDO DE VALA E REATERRO MANUAL COM COMPACTAÇÃO MECANIZADA, TUBO PVC P/ REDE COLETORA ESGOTO JEI DN 100 MM E CONEXÕES - FORNECIMENTO E INSTALAÇÃO. AF_03/2016 | SINAPI | UN | 1 | 319.89 | 352.8 | 3.54 | 92.86 | 769.09 | 769.09
18.13.23 | 89711 | TUBO PVC, SERIE NORMAL, ESGOTO PREDIAL, DN 40 MM, FORNECIDO E INSTALADO EM RAMAL DE DESCARGA OU RAMAL DE ESGOTO SANITÁRIO. AF_12/2014 | SINAPI | M | 1 | 7.76 | 4.27 | 0 | 1.98 | 14.01 | 14.01
18.13.24 | 89712 | TUBO PVC, SERIE NORMAL, ESGOTO PREDIAL, DN 50 MM, FORNECIDO E INSTALADO EM RAMAL DE DESCARGA OU RAMAL DE ESGOTO SANITÁRIO. AF_12/2014 | SINAPI | M | 2.5 | 9.82 | 8.24 | 0 | 2.52 | 20.58 | 51.45
18.13.25 | 89713 | TUBO PVC, SERIE NORMAL, ESGOTO PREDIAL, DN 75 MM, FORNECIDO E INSTALADO EM RAMAL DE DESCARGA OU RAMAL DE ESGOTO SANITÁRIO. AF_12/2014 | SINAPI | M | 13.6 | 14.48 | 13.09 | 0 | 3.71 | 31.28 | 425.41
18.13.26 | COMP-814241 | RALO FOFO SEMIESFERICO, 75 MM, PARA LAJES/ CALHAS - AGUAS PLUVIAIS | SINAPI | UN | 2 | 16.85 | 21.88 | 0 | 4.25 | 42.98 | 85.96
18.14 | Acessórios, Louças e Metais | [9 empty] | 977.44
18.14.1 | 86931 | VASO SANITÁRIO SIFONADO COM CAIXA ACOPLADA LOUÇA BRANCA, INCLUSO ENGATE FLEXÍVEL EM PLÁSTICO BRANCO, 1/2 X 40CM - FORNECIMENTO E INSTALAÇÃO. AF_12/2013 | SINAPI | UN | 1 | 19.26 | 373.68 | 0 | 4.7 | 397.64 | 397.64
18.14.2 | 86903 | LAVATÓRIO LOUÇA BRANCA COM COLUNA, 45 X 55CM OU EQUIVALENTE, PADRÃO MÉDIO - FORNECIMENTO E INSTALAÇÃO. AF_12/2013 | SINAPI | UN | 1 | 29.14 | 267.26 | 0 | 7.04 | 303.44 | 303.44
18.14.3 | 86877 | VÁLVULA EM METAL CROMADO 1.1/2" X 1.1/2" PARA TANQUE OU LAVATÓRIO, COM OU SEM LADRÃO - FORNECIMENTO E INSTALAÇÃO. AF_12/2013 | SINAPI | UN | 1 | 3.1 | 20.04 | 0 | 0.73 | 23.87 | 23.87
18.14.4 | 86881 | SIFÃO DO TIPO GARRAFA EM METAL CROMADO 1 X 1.1/2" - FORNECIMENTO E INSTALAÇÃO. AF_12/2013 | SINAPI | UN | 1 | 5.03 | 93.05 | 0 | 1.2 | 99.28 | 99.28
18.14.5 | 86884 | ENGATE FLEXÍVEL EM PLÁSTICO BRANCO, 1/2" X 30CM - FORNECIMENTO E INSTALAÇÃO. AF_12/2013 | SINAPI | UN | 1 | 2.79 | 3.44 | 0 | 0.66 | 6.89 | 6.89
18.14.6 | 86906 | TORNEIRA CROMADA DE MESA, 1/2" OU 3/4", PARA LAVATÓRIO, PADRÃO POPULAR - FORNECIMENTO E INSTALAÇÃO. AF_12/2013 | SINAPI | UN | 1 | 1.83 | 43.74 | 0 | 0.43 | 46 | 46
18.14.7 | COMP-985057 | DUCHA HIGIENICA PLASTICA COM REGISTRO METALICO 1/2 " - FORNECIMENTO E INSTALAÇÃO | SINAPI | UN | 1 | 12.85 | 84.15 | 0 | 3.32 | 100.32 | 100.32
18.15 | Climatização | [9 empty] | 213.89
18.15.1 | 89364 | CURVA 90 GRAUS, PVC, SOLDÁVEL, DN 25MM, INSTALADO EM RAMAL OU SUB-RAMAL DE ÁGUA - FORNECIMENTO E INSTALAÇÃO. AF_12/2014 | SINAPI | UN | 4 | 3.87 | 3.64 | 0 | 0.99 | 8.5 | 34
18.15.2 | COMP-373231 | FITA ADESIVA ALUMINIZADA | SINAPI | R | 1 | 1.23 | 1.33 | 0 | 0.33 | 2.89 | 2.89
18.15.3 | COMP-079108 | TUBO DE ESPUMA ELASTOMÉRICA 3/8" | SINAPI | M | 2 | 1.23 | 1.03 | 0 | 0.33 | 2.59 | 5.18
18.15.4 | COMP-0148 | TUBO DE ESPUMA ELASTOMÉRICA 1/4" | SINAPI | M | 2 | 1.23 | 0.86 | 0 | 0.33 | 2.42 | 4.84
18.15.5 | COMP-9398 | TUBO DE COBRE 3/8" | SINAPI | M | 2 | 2.47 | 17.28 | 0 | 0.67 | 20.42 | 40.84
18.15.6 | COMP-6563 | TUBO DE COBRE 1/4" | SINAPI | M | 2 | 2.47 | 11.33 | 0 | 0.67 | 14.47 | 28.94
18.15.7 | 89356 | TUBO, PVC, SOLDÁVEL, DN 25MM, INSTALADO EM RAMAL OU SUB-RAMAL DE ÁGUA - FORNECIMENTO E INSTALAÇÃO. AF_12/2014 | SINAPI | M | 6 | 9.54 | 4.21 | 0 | 2.45 | 16.2 | 97.2
18.16 | Portões de Acesso | [9 empty] | 11729.98
18.16.1 | COMP-415164 | GRADIL COM MONTANTES EM TUBO GALVANIZADO 2" E FECHAMENTO EM BARRA CHATA 1" X 1/4" - VEÍCULO DUAS FOLHAS- 2,50X2X2 | SINAPI | M² | 20 | 71.99 | 431.76 | 0 | 19.91 | 523.66 | 10473.2
18.16.2 | COMP-2568 | GRADIL COM MONTANTES EM TUBO GALVANIZADO 2" E FECHAMENTO EM BARRA CHATA 1" X 1/4" - PEDESTRE - 1,20X2,00M | SINAPI | M² | 2.4 | 71.99 | 431.76 | 0 | 19.91 | 523.66 | 1256.78
19 | EQUIPAMENTOS | [9 empty] | 28153.83
19.1 | EQUIPAMENTOS BLOCO ADMINISTRATIVO E PEDAGÓGICO | [9 empty] | 26836.15
19.1.1 | COMP-9142 | BOMBA MONOESTÁGIO THEBE THSI-18 (R) 7,5 CV TRIFÁSICO 220V/380V | SINAPI/COTAÇÃO | UND | 1 | 161.74 | 2445.51 | 0 | 2.16 | 2609.41 | 2609.41
19.1.2 | COMP-8684 | MOTOR Á DIESEL BFDE 10 CV COM BOMBEADOR ACOPLADO | SINAPI/COTAÇÃO | UN | 1 | 7.77 | 4420.54 | 0 | 1.99 | 4430.3 | 4430.3
19.1.3 | 73775/002 | EXTINTOR INCENDIO AGUA-PRESSURIZADA 10L INCL SUPORTE PAREDE CARGA COMPLETA FORNECIMENTO E COLOCACAO - BDI = 10,89 | SINAPI | UN | 11 | 12.04 | 137.03 | 0 | 3.32 | 152.39 | 1676.29
19.1.4 | 83635 | EXTINTOR INCENDIO TP BC PO QUIMICO 6KG - FORNECIMENTO E INSTALACAO - BDI = 10,89 | SINAPI | UN | 13 | 12.04 | 156.41 | 0 | 3.32 | 171.77 | 2233.01
19.1.5 | COMP-3792 | EXTINTOR DE INCÊNDIO TIPO ABC PÓ QUIMICO 6KG - FORNECIMENTO E INSTALAÇÃO - BDI = 10,89 | SINAPI | UN | 3 | 12.04 | 156.41 | 0 | 3.32 | 171.77 | 515.31
19.1.6 | 97599 | LUMINÁRIA DE EMERGÊNCIA - FORNECIMENTO E INSTALAÇÃO. AF_11/2017 | SINAPI | UN | 62 | 3.27 | 42.17 | 0 | 0.84 | 46.28 | 2869.36
19.1.7 | COMP-595072 | SINALIZAÇÃO DE ALERTA - RISCO DE CHOQUE ELÉTRICO - BDI = 10,89 | SINAPI | UN | 14 | 4.3 | 30.43 | 0 | 1.33 | 36.06 | 504.84
19.1.8 | COMP-8730 | SINALIZAÇÃO DE PROIBIÇÃO - PROIBIDO UTILIZAR ELEVADOR EM CASO DE INCÊNDIO - BDI = 10,89 | SINAPI | UN | 1 | 4.3 | 30.43 | 0 | 1.33 | 36.06 | 36.06
19.1.9 | COMP-6570 | SINALIZAÇÃO DE PROIBIÇÃO - PROIBIDO FUMAR - BDI = 10,89 | SINAPI | UN | 2 | 4.3 | 30.43 | 0 | 1.33 | 36.06 | 72.12
19.1.10 | COMP-8900 | PLACAS DE SINALIZAÇÃO - ORIENTAÇÃO E SALVAMENTO (SAÍDA A DIREITA) - BDI = 10,89 | SINAPI | UN | 6 | 4.3 | 30.43 | 0 | 1.33 | 36.06 | 216.36
19.1.11 | COMP-1059 | PLACAS DE SINALIZAÇÃO - ORIENTAÇÃO E SALVAMENTO (SAÍDA A ESQUERDA) - BDI = 10,89 | SINAPI | UN | 5 | 4.3 | 30.43 | 0 | 1.33 | 36.06 | 180.3
19.1.12 | COMP-3164 | PLACAS DE SINALIZAÇÃO - ORIENTAÇÃO E SALVAMENTO (SAÍDA A FRENTE) - BDI = 10,89 | SINAPI | UN | 27 | 4.3 | 30.43 | 0 | 1.33 | 36.06 | 973.62
19.1.13 | COMP-9078 | PLACAS DE SINALIZAÇÃO - ORIENTAÇÃO E SALVAMENTO LANCE DE ESCADA LATERAL (DUPLA FACE P/ TETO) - BDI = 10,89 | SINAPI | UN | 2 | 4.3 | 30.43 | 0 | 1.33 | 36.06 | 72.12
19.1.14 | COMP-6169 | PLACAS DE SINALIZAÇÃO - ORIENTAÇÃO E SALVAMENTO SAÍDA LATERAL (DUPLA FACE) - BDI = 10,89 | SINAPI | UN | 1 | 4.3 | 30.43 | 0 | 1.33 | 36.06 | 36.06
19.1.15 | COMP-1022 | PLACAS DE SINALIZAÇÃO - ORIENTAÇÃO E SALVAMENTO LANCE DE ESCADA A ESQUERDA - BDI = 10,89 | SINAPI | UN | 2 | 4.3 | 30.43 | 0 | 1.33 | 36.06 | 72.12
19.1.16 | COMP-8212 | PLACAS DE SINALIZAÇÃO - ORIENTAÇÃO E SALVAMENTO (LETREIRO 'SAÍDA') - BDI = 10,89 | SINAPI | UN | 1 | 4.3 | 30.43 | 0 | 1.33 | 36.06 | 36.06
19.1.17 | COMP-6038 | PLACA DE PAREDE EM ACRÍLICO COM APLICAÇÃO DE ADESIVO DE ALTA PERFORMANCE DIM. 10X30CM - BDI = 10,89 | SINAPI | UN | 58 | 4.3 | 35.58 | 0 | 1.33 | 41.21 | 2390.18
19.1.18 | COMP-4097 | PLACA DE PAREDE EM ACRÍLICO COM APLICAÇÃO DE ADESIVO DE ALTA PERFORMANCE DIM. 30X90CM - BDI = 10,89 | SINAPI | UN | 7 | 4.3 | 75.58 | 0 | 1.33 | 81.21 | 568.47
19.1.19 | COMP-4098 | PLACA DE PORTA EM ACRÍLICO COM APLICAÇÃO DE ADESIVO DE ALTA PERFORMANCE DIM. 20X15CM - BDI = 10,89 | SINAPI | UN | 12 | 4.3 | 30.58 | 0 | 1.33 | 36.21 | 434.52
19.1.20 | COMP-0362 | PLACA DE PORTA EM ACRÍLICO COM APLICAÇÃO DE ADESIVO DE ALTA PERFORMANCE DIM. 15X15CM - BDI = 10,89 | SINAPI | UN | 26.21 | 4.3 | 20.58 | 0 | 1.33 | 26.21 | 686.96
19.1.21 | COMP-0536 | PLACA DE PAREDE EM ACRÍLICO COM APLICAÇÃO DE ADESIVO DE ALTA PERFORMANCE DIM. 120X80CM - BDI = 10,89 | SINAPI | UN | 1 | 10.75 | 301.45 | 0 | 3.32 | 315.52 | 315.52
19.1.22 | COMP-3597 | PLACA DE PAREDE EM ACRÍLICO COM APLICAÇÃO DE ADESIVO DE ALTA PERFORMANCE DIM. 105X80CM - BDI = 10,89 | SINAPI | UN | 1 | 10.75 | 201.45 | 0 | 3.32 | 215.52 | 215.52
19.1.23 | COMP-32861 | PLACA DE PAREDE EM ACRÍLICO COM APLICAÇÃO DE ADESIVO DE ALTA PERFORMANCE DIM. 90X80CM - BDI = 10,89 | SINAPI | UN | 1 | 10.75 | 201.45 | 0 | 3.32 | 215.52 | 215.52
19.1.24 | COMP-0048 | PLACA DE PAREDE EM ACRÍLICO COM APLICAÇÃO DE ADESIVO DE ALTA PERFORMANCE DIM. 50X80CM - BDI = 10,89 | SINAPI | UN | 2 | 8.61 | 151.16 | 0 | 2.65 | 162.42 | 324.84
19.1.25 | COMP-9353 | TOTEM EM ACRÍLICO COM APLICAÇÃO DE ADESIVO VINÍLICO DE ALTA PERFORMANDE APOIADO EM BASE DE CONCRETO CONFORME MANUL DE SINALIZAÇÃO. - BDI = 10,89 | SINAPI | UN | 1 | 153.51 | 4956.96 | 0 | 40.81 | 5151.28 | 5151.28
19.2 | EQUIPAMENTO DA GUARITA/PÓRTICO | [9 empty] | 1317.68
19.2.1 | 72554 | EXTINTOR DE CO2 6KG - FORNECIMENTO E INSTALACAO - BDI = 10,89 | SINAPI | UN | 1 | 7.71 | 466.23 | 0 | 1.99 | 475.93 | 475.93
19.2.2 | 83635 | EXTINTOR INCENDIO TP PO QUIMICO 6KG - FORNECIMENTO E INSTALACAO - BDI = 10,89 | SINAPI | UN | 1 | 12.04 | 156.41 | 0 | 3.32 | 171.77 | 171.77
19.2.3 | 84665 | PINTURA ACRILICA PARA SINALIZAÇÃO HORIZONTAL EM PISO CIMENTADO | SINAPI | M2 | 1.9 | 10.05 | 4.82 | 0 | 2.75 | 17.62 | 33.48
19.2.4 | COMP-507496 | PLACA DE SINALIZACAO DE SEGURANCA CONTRA INCENDIO - ALERTA, TRIANGULAR, BASE DE *30* CM, EM PVC *2* MM ANTI-CHAMAS - QUADRO DE ENERGIA - BDI = 10,89 | SINAPI | UN | 1 | 2.11 | 53.15 | 0 | 0.67 | 55.93 | 55.93
19.2.5 | COMP-7721 | PLACA DE SINALIZACAO DE SEGURANCA CONTRA INCENDIO - ALERTA, TRIANGULAR, BASE DE *30* CM, EM PVC *2* MM ANTI-CHAMAS - QUADRO DE ENERGIA - BDI = 10,89 | SINAPI | UN | 1 | 2.11 | 51.58 | 0 | 0.67 | 54.36 | 54.36
19.2.6 | COMP-1505 | PLACA DE SINALIZACAO DE SEGURANCA CONTRA INCENDIO, FOTOLUMINESCENTE, QUADRADA, *20 X 20* CM, EM PVC *2* MM ANTI-CHAMAS (SIMBOLOS, CORES E PICTOGRAMAS CONFORME NBR 13434) - BDI = 10,89 | SINAPI | UN | 1.9 | 4.22 | 49.03 | 0 | 1.33 | 54.58 | 103.7
19.2.7 | COMP-9813 | PLACA DE SINALIZACAO DE SEGURANCA CONTRA INCENDIO, FOTOLUMINESCENTE, REDONDA DIAM 18 CM, EM PVC *2* MM ANTI-CHAMAS (SIMBOLOS, CORES E PICTOGRAMAS CONFORME NBR 13434) - BDI = 10,89 | SINAPI | UN | 3.9 | 5.27 | 88.09 | 0 | 1.67 | 95.03 | 370.62
19.2.8 | COMP-963760 | LUMINARIA DE EMERGENCIA 30 LEDS, POTENCIA 2 W, BATERIA DE LITIO, AUTONOMIA DE 6 HORAS (UN)- FORNECIMENTO E INSTALAÇÃO - BDI = 10,89 | SINAPI | UND | 1 | 7.22 | 42.68 | 0 | 1.99 | 51.89 | 51.89
20 | SERVIÇOS COMPLEMENTARES | [9 empty] | 115273.9
20.1 | COMP-943603 | LIMPEZA FINAL DA OBRA | SINAPI | M² | 4614.67 | 1.59 | 0.43 | 0 | 0.5 | 2.52 | 11628.97
20.2 | COMP-879649 | BOTA FORA DE DESCARTES DE MATERIAIS GERADOS EM OBRA | SINAPI | M³ | 46.1 | 18.53 | 17.01 | 12.31 | 4.86 | 52.71 | 2429.93
20.3 | COMP-058654 | ELABORAÇÃO DE PROJETO AS BUILT | SINAPI | M² | 2500 | 2.55 | 2.21 | 0 | 0.19 | 4.95 | 12375
20.4 | 79472 | REGULARIZACAO DE SUPERFICIES EM TERRA COM MOTONIVELADORA | SINAPI | M2 | 10000 | 0.05 | 0.19 | 0.19 | 0.02 | 0.45 | 4500
20.5 | COMP-956512 | PÓRTICO DE ENTRADA COM ESTRUTURA EM CHAPA METALICA, PILAR COM ALTRUA DE 8,30 M E OUTRO COM 7,25 M, E VIGA COM 16,30 M DE COMPRIMENTO POR 1,50 M DE ALTURA, COM ALTURA UTIL 4,70 M, COM BASE EM CONCRETO ARMADO DIMENSIONADO PARA SUPORTAR TODA A ESTRUTURA, PINTADO COM FUNDO ANTI-CORROSIVO, REVESTICO EM ALUMINIO COMPOSTO ( ACM ) 3MM NAS CORES VERDE, BRANCA E VERMELHO CONFORME DETALHAMENTO DA FACHADA. INCLUSO AS INSTALAÇÕES E CONFECÇÃO DE LETRAS TIPO CAIXA ALTA EM INOX CONFORME DETALHAMENTO ESPECIFICO. | COTAÇÃO | UN | 1 | 0 | 0 | 0 | 84340 | 84340 | 84340
[9 empty] | VALOR ORÇAMENTO: |  | 6425176.39
[9 empty] | VALOR BDI TOTAL: |  | 1843508.41
[9 empty] | VALOR BDI: |  | 1838497.63
[9 empty] | VALOR BDI DIFERENCIADO: |  | 5010.78
[9 empty] | VALOR TOTAL: |  | 8268684.8
Oito Milhões Duzentos e Sessenta e Oito Mil Seiscentos e Oitenta e Quatro reais e Oitenta centavos

## CURVA ABC SERVICOS
CÓDIGO | DESCRIÇÃO | FONTE | TIPO | UNIDADE | QUANTIDADE | PREÇO UNITÁRIO | PREÇO TOTAL | % | ACUMUL. % | CL
72137 | PISO INDUSTRIAL ALTA RESISTENCIA, ESPESSURA 12MM, INCLUSO JUNTAS DE DILATACAO PLASTICAS E POLIMENTO MECANIZADO | SINAPI | SERVICO | M2 | 2479.2 | 95.28 | 236218.176 | 3.6764 | 3.6764 | A
92394 | EXECUÇÃO DE PAVIMENTO EM PISO INTERTRAVADO, COM BLOCO SEXTAVADO DE 25 X 25 CM, ESPESSURA 8 CM. AF_12/2015 | SINAPI | SERVICO | M2 | 3981.31 | 55.73 | 221878.4063 | 3.4533 | 7.1297 | A
94966 | CONCRETO FCK = 30MPA, TRAÇO 1:2,1:2,5 (CIMENTO/ AREIA MÉDIA/ BRITA 1) - PREPARO MECÂNICO COM BETONEIRA 400 L. AF_07/2016 | SINAPI | SERVICO | M3 | 456.73 | 426.13 | 194626.3549 | 3.0291 | 10.1588 | A
94965 | CONCRETO FCK = 25MPA, TRAÇO 1:2,3:2,7 (CIMENTO/ AREIA MÉDIA/ BRITA 1) - PREPARO MECÂNICO COM BETONEIRA 400 L. AF_07/2016 | SINAPI | SERVICO | M3 | 431.46 | 409.06 | 176493.0276 | 2.7469 | 12.9057 | A
92269 | FABRICAÇÃO DE FÔRMA PARA PILARES E ESTRUTURAS SIMILARES, EM MADEIRA SERRADA, E=25 MM. AF_12/2015 | SINAPI | SERVICO | M2 | 2853.1 | 61.71 | 176064.801 | 2.7402 | 15.646 | A
93567 | ENGENHEIRO CIVIL DE OBRA PLENO COM ENCARGOS COMPLEMENTARES | SINAPI | SERVICO | MES | 12 | 14557.35 | 174688.2 | 2.7188 | 18.3648 | A
87507 | ALVENARIA DE VEDAÇÃO DE BLOCOS CERÂMICOS FURADOS NA HORIZONTAL DE 9X14X19CM (ESPESSURA 9CM) DE PAREDES COM ÁREA LÍQUIDA MAIOR OU IGUAL A 6M² SEM VÃOS E ARGAMASSA DE ASSENTAMENTO COM PREPARO EM BETONEIRA. AF_06/2014 | SINAPI | SERVICO | M2 | 2927.82 | 57 | 166885.74 | 2.5974 | 20.9621 | A
87535 | EMBOÇO, PARA RECEBIMENTO DE CERÂMICA, EM ARGAMASSA TRAÇO 1:2:8, PREPARO MECÂNICO COM BETONEIRA 400L, APLICADO MANUALMENTE EM FACES INTERNAS DE PAREDES, PARA AMBIENTE COM ÁREA MAIOR QUE 10M2, ESPESSURA DE 20MM, COM EXECUÇÃO DE TALISCAS. AF_06/2014 | SINAPI | SERVICO | M2 | 6874.85 | 23.81 | 163690.1785 | 2.5476 | 23.5098 | A
94991 | EXECUÇÃO DE PASSEIO (CALÇADA) OU PISO DE CONCRETO COM CONCRETO MOLDADO IN LOCO, USINADO, ACABAMENTO CONVENCIONAL, NÃO ARMADO. AF_07/2016 | SINAPI | SERVICO | M3 | 256.96 | 544.93 | 140025.2128 | 2.1793 | 25.6891 | A
92763 | ARMAÇÃO DE PILAR OU VIGA DE UMA ESTRUTURA CONVENCIONAL DE CONCRETO ARMADO EM UM EDIFÍCIO DE MÚLTIPLOS PAVIMENTOS UTILIZANDO AÇO CA-50 DE 12,5 MM - MONTAGEM. AF_12/2015 | SINAPI | SERVICO | KG | 16734.54 | 7.8 | 130529.412 | 2.0315 | 27.7206 | A
COMP-222437 | REGULARIZAÇÃO DE BASE - CONTRAPISO | PRÓPRIA | SERVICO | M² | 2842.9 | 45.56 | 129522.524 | 2.0159 | 29.7365 | A
COMP-998132 | DISJUNTOR GERAL TRIPOLAR DE CAIXA MOLDADA, AJUSTÁVEL 500-1250 A, 85 KA | PRÓPRIA | SERVICO | UN | 2 | 58805.68 | 117611.36 | 1.8305 | 31.567 | A
COMP-154929 | GRADIL FRONTAL - COM INFRAESTRUTURA EM CONCRETO ARMADO | PRÓPRIA | SERVICO | M | 144 | 760.2 | 109468.8 | 1.7037 | 33.2707 | A
94574 | JANELA DE ALUMÍNIO DE CORRER, 6 FOLHAS, FIXAÇÃO COM PARAFUSO SOBRE CONTRAMARCO (EXCLUSIVE CONTRAMARCO), COM VIDROS, PADRONIZADA. AF_07/2016 | SINAPI | SERVICO | M2 | 174.24 | 555.88 | 96856.5312 | 1.5075 | 34.7782 | A
87529 | MASSA ÚNICA, PARA RECEBIMENTO DE PINTURA, EM ARGAMASSA TRAÇO 1:2:8, PREPARO MECÂNICO COM BETONEIRA 400L, APLICADA MANUALMENTE EM FACES INTERNAS DE PAREDES, ESPESSURA DE 20MM, COM EXECUÇÃO DE TALISCAS. AF_06/2014 | SINAPI | SERVICO | M2 | 3402.98 | 27.37 | 93139.5626 | 1.4496 | 36.2278 | A
96543 | ARMAÇÃO DE BLOCO, VIGA BALDRAME E SAPATA UTILIZANDO AÇO CA-60 DE 5 MM - MONTAGEM. AF_06/2017 | SINAPI | SERVICO | KG | 6591.94 | 13.66 | 90045.9004 | 1.4015 | 37.6292 | A
00006081 | ATERRO COM ARGILA, BARRO/CASCALHO (COM TRANSPORTE ATE 10 KM) | SINAPI | MATERIAL | M3 | 1990.17 | 45.15 | 89856.1755 | 1.3985 | 39.0277 | A
98522 | ALAMBRADO EM MOURÕES DE CONCRETO, COM TELA DE ARAME GALVANIZADO (INCLUSIVE MURETA EM CONCRETO). AF_05/2018 | SINAPI | SERVICO | M | 750 | 114.99 | 86242.5 | 1.3423 | 40.37 | A
COMP-403146 | CASTELO D'ÁGUA COM DIÂMETRO DE 2,387 M (ALTURA 12,40 M), COM CAIXA D'ÁGUA DE 30.000 LITROS E RESERVA DE INCÊNDIO DE 20.000 LITROS - COM 50.000 LITROS, COMPLETA COM BASE, GUARDA-CORPO, ESCADA METÁLICA COM PROTEÇÃO, PORTA METÁLICA PARA ACESSO AO BARRILETE E IMPERMEABILIZADA | PRÓPRIA | SERVICO | UN | 1 | 84700 | 84700 | 1.3183 | 41.6882 | A
COMP-956512 | PÓRTICO DE ENTRADA COM ESTRUTURA EM CHAPA METALICA, PILAR COM ALTRUA DE 8,30 M E OUTRO COM 7,25 M, E VIGA COM 16,30 M DE COMPRIMENTO POR 1,50 M DE ALTURA, COM ALTURA UTIL 4,70 M, COM BASE EM CONCRETO ARMADO DIMENSIONADO PARA SUPORTAR TODA A ESTRUTURA, PINTADO COM FUNDO ANTI-CORROSIVO, REVESTICO EM ALUMINIO COMPOSTO ( ACM ) 3MM NAS CORES VERDE, BRANCA E VERMELHO CONFORME DETALHAMENTO DA FACHADA. INCLUSO AS INSTALAÇÕES E CONFECÇÃO DE LETRAS TIPO CAIXA ALTA EM INOX CONFORME DETALHAMENTO ESPECIFICO. | PRÓPRIA | SERVICO | UN | 1 | 84340 | 84340 | 1.3126 | 43.0009 | A
COMP-7702 | FORRO EM PLACAS DE GESSO, PARA AMBIENTES COMERCIAIS. AF_05/2017_P | PRÓPRIA | SERVICO | M2 | 1797.05 | 44.45 | 79878.8725 | 1.2432 | 44.2441 | A
COMP-0911 | BRISE EM CHAPA DE ALUMÍNIO 0,8mm ANODIZADO BRANCO (FORNECIMENTO E MONTAGEM) | PRÓPRIA | SERVICO | M² | 307.75 | 237.91 | 73216.8025 | 1.1395 | 45.3836 | A
COMP-879649 | BOTA FORA - DESCARTES DE MATERIAIS | PRÓPRIA | SERVICO | M³ | 1341.1 | 52.71 | 70689.381 | 1.1002 | 46.4838 | A
COMP-4192 | SUPORTE PARA CABOS DE AÇO 38X90MM | PRÓPRIA | SERVICO | UN | 357 | 185.47 | 66212.79 | 1.0305 | 47.5143 | A
92490 | MONTAGEM E DESMONTAGEM DE FÔRMA DE LAJE NERVURADA COM CUBETA E ASSOALHO COM ÁREA MÉDIA MAIOR QUE 20 M², PÉ-DIREITO SIMPLES, EM CHAPA DE MADEIRA COMPENSADA RESINADA, 8 UTILIZAÇÕES. AF_12/2015 | SINAPI | SERVICO | M2 | 2132.22 | 30.13 | 64243.7886 | 0.99988 | 48.5142 | A
92873 | LANÇAMENTO COM USO DE BALDES, ADENSAMENTO E ACABAMENTO DE CONCRETO EM ESTRUTURAS. AF_12/2015 | SINAPI | SERVICO | M3 | 411.21 | 152.3 | 62627.283 | 0.97472 | 49.4889 | A
COMP-8949 | PEITORIL EM GRANITO CINZA LARGURA = 19,0 cm ESPESSURA VARIÁVEL E PINGADEIRA | PRÓPRIA | SERVICO | M2 | 297.75 | 208.84 | 62182.11 | 0.96779 | 50.4567 | B
COMP-3579 | ESTRUTURA METÁLICA EM AÇO ESTRUTURAL A -36, DOBRADO- C127X50X17X2.66 | PRÓPRIA | SERVICO | KG | 5334.89 | 11.49 | 61297.8861 | 0.95403 | 51.4108 | B
92771 | ARMAÇÃO DE LAJE DE UMA ESTRUTURA CONVENCIONAL DE CONCRETO ARMADO EM UM EDIFÍCIO DE MÚLTIPLOS PAVIMENTOS UTILIZANDO AÇO CA-50 DE 10,0 MM - MONTAGEM. AF_12/2015 | SINAPI | SERVICO | KG | 7371.82 | 8.09 | 59638.0238 | 0.92819 | 52.3389 | B
COMP-6004 | REVESTIMENTO CERÂMICO PARA PAREDES INTERNAS COM PLACAS TIPO ESMALTADA EXTRA DE DIMENSÕES 10X10 CM APLICADAS EM AMBIENTES DE ÁREA MAIOR QUE 5 M² A MEIA ALTURA DAS PAREDES. AF_06/2014 | PRÓPRIA | SERVICO | M2 | 1212.62 | 48.66 | 59006.0892 | 0.91836 | 53.2573 | B
COMP-9878 | DISJUNTOR TRIPOLAR TERMOMAGNETICO (220/127V) TIPO DIN (CURVA C) 1000A - 85 Ka, FORNECIMENTO E INSTALACAO | PRÓPRIA | SERVICO | UN | 1 | 58822.41 | 58822.41 | 0.9155 | 54.1728 | B
COMP-331649 | TELHA EM ALUMÍNIO C/MIOLO POLIURETANO, TRAPEZOIDAL, PRÉ-PINTADA EM UMA FACE | PRÓPRIA | SERVICO | M² | 455.75 | 126.67 | 57729.8525 | 0.89849 | 55.0713 | B
83534 | LASTRO DE CONCRETO, PREPARO MECÂNICO, INCLUSOS ADITIVO IMPERMEABILIZANTE, LANÇAMENTO E ADENSAMENTO | SINAPI | SERVICO | M3 | 101.07 | 560.68 | 56667.9276 | 0.88197 | 55.9533 | B
COMP-6455 | GUARDA-CORPO EM TUBO SUPERIOR DE AÇO GALVANIZADO D=3" 80mm | PRÓPRIA | SERVICO | M | 112.5 | 490.42 | 55172.25 | 0.85869 | 56.812 | B
COMP-079083 | JANELA ALUMINIO, BASCULANTE, SERIE 25 - COM VIDRO TEMPERADO E=6MM, COM SISTEMA DE REGULAGEM INTERNO - FORNECIMENTO E INSTALAÇÃO | PRÓPRIA | SERVICO | M² | 124.44 | 430.25 | 53540.31 | 0.83329 | 57.6452 | B
94295 | MESTRE DE OBRAS COM ENCARGOS COMPLEMENTARES | SINAPI | SERVICO | MES | 12 | 4280.58 | 51366.96 | 0.79946 | 58.4447 | B
74157/004 | LANCAMENTO/APLICACAO MANUAL DE CONCRETO EM FUNDACOES | SINAPI | SERVICO | M3 | 478.64 | 99.15 | 47457.156 | 0.73861 | 59.1833 | B
COMP-7737 | TELHA DE ALUMÍNIO, TRAPEZOIDAL e = 0,7mm | PRÓPRIA | SERVICO | M² | 1134.37 | 41.77 | 47382.6349 | 0.73745 | 59.9208 | B
100321 | TÉCNICO EM SEGURANÇA DO TRABALHO COM ENCARGOS COMPLEMENTARES | SINAPI | SERVICO | MES | 12 | 3919.43 | 47033.16 | 0.73201 | 60.6528 | B
96547 | ARMAÇÃO DE BLOCO, VIGA BALDRAME OU SAPATA UTILIZANDO AÇO CA-50 DE 12,5 MM - MONTAGEM. AF_06/2017 | SINAPI | SERVICO | KG | 5239.09 | 8.63 | 45213.3467 | 0.70369 | 61.3565 | B
88489 | APLICAÇÃO MANUAL DE PINTURA COM TINTA LÁTEX ACRÍLICA EM PAREDES, DUAS DEMÃOS. AF_06/2014 | SINAPI | SERVICO | M2 | 3757.57 | 11.89 | 44677.5073 | 0.69535 | 62.0518 | B
COMP-5935 | GRANITO CINZA SEM POLIMENTO, PEÇAS 50x50cm | PRÓPRIA | SERVICO | M2 | 120.06 | 357.78 | 42955.0668 | 0.66854 | 62.7204 | B
88497 | APLICAÇÃO E LIXAMENTO DE MASSA LÁTEX EM PAREDES, DUAS DEMÃOS. AF_06/2014 | SINAPI | SERVICO | M2 | 3620.57 | 11.1 | 40188.327 | 0.62548 | 63.3459 | B
99837 | GUARDA-CORPO DE AÇO GALVANIZADO DE 1,10M, MONTANTES TUBULARES DE 1.1/4" ESPAÇADOS DE 1,20M, TRAVESSA SUPERIOR DE 1.1/2", GRADIL FORMADO POR TUBOS HORIZONTAIS DE 1" E VERTICAIS DE 3/4", FIXADO COM CHUMBADOR MECÂNICO. AF_04/2019_P | SINAPI | SERVICO | M | 96.54 | 406.4 | 39233.856 | 0.61063 | 63.9565 | B
COMP-7221 | LUMINÁRIA EM LED PARA ILUMINAÇÃO PÚBLICA,150W,BIVOLT,SELO A INMETRO,CORPO EM ALUMÍNIO INJ,FP 0,97, PROT. DPS 10KV, IP66, IK09, TEMP. COR 5000K, IRC= OU 70%, V. ÚTIL 50.000H, 135 LM/W.GAR.5 ANOS, MODELO FLEDSS09P 150 - 150W FORTLIGHT OU SIMILAR | PRÓPRIA | SERVICO | un | 22 | 1765.33 | 38837.26 | 0.60445 | 64.5609 | B
COMP-5784 | LUMINÁRIA FLUORESCENTE COMPLETA (2 X 40)W | PRÓPRIA | SERVICO | UN | 392 | 98.15 | 38474.8 | 0.59881 | 65.1597 | B
COMP-312088 | ENSAIO DE RESISTÊNCIA A COMPRESSÃO SIMPLES - CONCRETO | PRÓPRIA | SERVICO | UN | 360 | 106.49 | 38336.4 | 0.59666 | 65.7564 | B
93563 | ALMOXARIFE COM ENCARGOS COMPLEMENTARES | SINAPI | SERVICO | MES | 12 | 3022.86 | 36274.32 | 0.56457 | 66.321 | B
98459 | TAPUME COM TELHA METÁLICA. AF_05/2018 | SINAPI | SERVICO | M2 | 596 | 59.72 | 35593.12 | 0.55396 | 66.8749 | B
98546 | IMPERMEABILIZAÇÃO DE SUPERFÍCIE COM MANTA ASFÁLTICA, UMA CAMADA, INCLUSIVE APLICAÇÃO DE PRIMER ASFÁLTICO, E=3MM. AF_06/2018 | SINAPI | SERVICO | M2 | 465.74 | 76.08 | 35433.4992 | 0.55148 | 67.4264 | B
93000 | CABO DE COBRE FLEXÍVEL ISOLADO, 240 MM², ANTI-CHAMA 0,6/1,0 KV, PARA DISTRIBUIÇÃO - FORNECIMENTO E INSTALAÇÃO. AF_12/2015 | SINAPI | SERVICO | M | 242.3 | 136.69 | 33119.987 | 0.51547 | 67.9419 | B
87894 | CHAPISCO EM PAREDES TRACO 1:3 (CIMENTO E AREIA), ESPESSURA 0,5CM, PREPARO MECANICO | SINAPI | SERVICO | M2 | 6410.14 | 4.98 | 31922.4972 | 0.49683 | 68.4387 | B
COMP-4726 | ESTRUTURA METÁLICA EM AÇO ESTRUTURAL A -36, DOBRADO- C150X60X20X3,04 | PRÓPRIA | SERVICO | KG | 2730.92 | 11.49 | 31378.2708 | 0.48836 | 68.9271 | B
94264 | GUIA (MEIO-FIO) CONCRETO, MOLDADA IN LOCO EM TRECHO CURVO COM EXTRUSORA, 13 CM BASE X 22 CM ALTURA. AF_06/2016 | SINAPI | SERVICO | M | 1043 | 28.24 | 29454.32 | 0.45842 | 69.3855 | B
92336 | TUBO DE AÇO GALVANIZADO COM COSTURA, CLASSE MÉDIA, CONEXÃO RANHURADA, DN 65 (2 1/2"), INSTALADO EM PRUMADAS - FORNECIMENTO E INSTALAÇÃO. AF_12/2015 | SINAPI | SERVICO | M | 346 | 80.56 | 27873.76 | 0.43382 | 69.8193 | B
COMP-286613 | CAIXA DE PASSAGEM EM PVC (REF. CEMAR OU SIMILAR) - 120X120X75MM-SOBREPOR | PRÓPRIA | SERVICO | UN | 57 | 482.46 | 27500.22 | 0.42801 | 70.2473 | B
73857/006 | TRANSFORMADOR DISTRIBUICAO 500KVA TRIFASICO 60HZ CLASSE 15KV IMERSO EM ÓLEO MINERAL FORNECIMENTO E INSTALACAO | SINAPI | SERVICO | UN | 1 | 27232.94 | 27232.94 | 0.42385 | 70.6712 | B
92762 | ARMAÇÃO DE PILAR OU VIGA DE UMA ESTRUTURA CONVENCIONAL DE CONCRETO ARMADO EM UM EDIFÍCIO DE MÚLTIPLOS PAVIMENTOS UTILIZANDO AÇO CA-50 DE 10,0 MM - MONTAGEM. AF_12/2015 | SINAPI | SERVICO | KG | 3088.89 | 8.62 | 26626.2318 | 0.4144 | 71.0856 | B
88426 | APLICAÇÃO MANUAL DE PINTURA COM TINTA TEXTURIZADA ACRÍLICA EM PANOS CEGOS DE FACHADA (SEM PRESENÇA DE VÃOS) DE EDIFÍCIOS DE MÚLTIPLOS PAVIMENTOS, DUAS CORES. AF_06/2014 | SINAPI | SERVICO | M2 | 1657.55 | 15.96 | 26454.498 | 0.41173 | 71.4973 | B
COMP-2284 | BRISE EM PERFIL "C" DE ALUMÍNIO DOBRADO ANODIZADO BRANCO (FORNECIEMNTO E MONTAGEM) | PRÓPRIA | SERVICO | M² | 104.89 | 251.78 | 26409.2042 | 0.41103 | 71.9083 | B
92772 | ARMAÇÃO DE LAJE DE UMA ESTRUTURA CONVENCIONAL DE CONCRETO ARMADO EM UM EDIFÍCIO DE MÚLTIPLOS PAVIMENTOS UTILIZANDO AÇO CA-50 DE 12,5 MM - MONTAGEM. AF_12/2015 | SINAPI | SERVICO | KG | 3530.91 | 7.4 | 26128.734 | 0.40666 | 72.315 | B
92764 | ARMAÇÃO DE PILAR OU VIGA DE UMA ESTRUTURA CONVENCIONAL DE CONCRETO ARMADO EM UM EDIFÍCIO DE MÚLTIPLOS PAVIMENTOS UTILIZANDO AÇO CA-50 DE 16,0 MM - MONTAGEM. AF_12/2015 | SINAPI | SERVICO | KG | 3468.91 | 7.41 | 25704.6231 | 0.40006 | 72.7151 | B
74145/001 | PINTURA ESMALTE FOSCO, DUAS DEMAOS, SOBRE SUPERFICIE METALICA, INCLUSO UMA DEMAO DE FUNDO ANTICORROSIVO. UTILIZACAO DE REVOLVER ( AR-COMPRIMIDO). | SINAPI | SERVICO | M2 | 1663.71 | 15.41 | 25637.7711 | 0.39902 | 73.1141 | B
93202 | FIXAÇÃO (ENCUNHAMENTO) DE ALVENARIA DE VEDAÇÃO COM TIJOLO MACIÇO. AF_03/2016 | SINAPI | SERVICO | M | 1525.66 | 16.76 | 25570.0616 | 0.39797 | 73.5121 | B
72924 | BASE DE SOLO - BRITA (50/50), MISTURA EM USINA, COMPACTACAO 100% PROCTOR MODIFICADO, EXCLUSIVE ESCAVACAO, CARGA E TRANSPORTE | SINAPI | SERVICO | M3 | 339.15 | 71.86 | 24371.319 | 0.37931 | 73.8914 | B
COMP-6619 | POSTE CURVO TELECÔNICO DE ENGASTAR, GALVANIZADO A FOGO, H(TOTAL)= 10 METROS, DA FORTLIGHT OU SIMILAR | PRÓPRIA | SERVICO | un | 22 | 1091.5 | 24013 | 0.37373 | 74.2651 | B
COMP-8946 | ESTRUTURA METÁLICA EM AÇO ESTRUTURAL A -36, DOBRADO- U100X40X2,66 | PRÓPRIA | SERVICO | KG | 2136.79 | 11.13 | 23782.4727 | 0.37015 | 74.6352 | B
COMP-5617 | ESTRUTURA METÁLICA EM AÇO ESTRUTURAL A -36, DOBRADO- U150X50X4,76 | PRÓPRIA | SERVICO | KG | 1982.56 | 11.86 | 23513.1616 | 0.36595 | 75.0012 | B
COMP-9589 | DIVISÓRIA DE GRANITO CINZA E=2cm | PRÓPRIA | SERVICO | M2 | 37.85 | 612.07 | 23166.8495 | 0.36056 | 75.3618 | B
91854 | ELETRODUTO FLEXÍVEL CORRUGADO, PVC, DN 25 MM (3/4"), PARA CIRCUITOS TERMINAIS, INSTALADO EM PAREDE - FORNECIMENTO E INSTALAÇÃO. AF_12/2015 | SINAPI | SERVICO | M | 3725.69 | 6.21 | 23136.5349 | 0.36009 | 75.7219 | B
92996 | CABO DE COBRE FLEXÍVEL ISOLADO, 150 MM², ANTI-CHAMA 0,6/1,0 KV, PARA DISTRIBUIÇÃO - FORNECIMENTO E INSTALAÇÃO. AF_12/2015 | SINAPI | SERVICO | M | 262.8 | 85.23 | 22398.444 | 0.3486 | 76.0705 | B
COMP-0595 | FORRO ACÚSTICO TIPO "SONEX" EM PLACAS DE FIBRA MINERAL C/PERFIL "T" EM AÇO - FORNECIMENTO E MONTAGEM | PRÓPRIA | SERVICO | M2 | 211.5 | 104.94 | 22194.81 | 0.34544 | 76.4159 | B
98504 | PLANTIO DE GRAMA EM PLACAS. AF_05/2018 | SINAPI | SERVICO | M2 | 1889.7 | 11.64 | 21996.108 | 0.34234 | 76.7582 | B
91926 | CABO DE COBRE FLEXÍVEL ISOLADO, 2,5 MM², ANTI-CHAMA 450/750 V, PARA CIRCUITOS TERMINAIS - FORNECIMENTO E INSTALAÇÃO. AF_12/2015 | SINAPI | SERVICO | M | 8644.95 | 2.48 | 21439.476 | 0.33368 | 77.0919 | B
92992 | CABO DE COBRE FLEXÍVEL ISOLADO, 95 MM², ANTI-CHAMA 0,6/1,0 KV, PARA DISTRIBUIÇÃO - FORNECIMENTO E INSTALAÇÃO. AF_12/2015 | SINAPI | SERVICO | M | 395.1 | 53.42 | 21106.242 | 0.32849 | 77.4204 | B
92765 | ARMAÇÃO DE PILAR OU VIGA DE UMA ESTRUTURA CONVENCIONAL DE CONCRETO ARMADO EM UM EDIFÍCIO DE MÚLTIPLOS PAVIMENTOS UTILIZANDO AÇO CA-50 DE 20,0 MM - MONTAGEM. AF_12/2015 | SINAPI | SERVICO | KG | 2993.64 | 6.9 | 20656.116 | 0.32149 | 77.7419 | B
89580 | TUBO PVC, SÉRIE R, ÁGUA PLUVIAL, DN 150 MM, FORNECIDO E INSTALADO EM CONDUTORES VERTICAIS DE ÁGUAS PLUVIAIS. AF_12/2014 | SINAPI | SERVICO | M | 368.46 | 54.89 | 20224.7694 | 0.31477 | 78.0567 | B
93212 | EXECUÇÃO DE SANITÁRIO E VESTIÁRIO EM CANTEIRO DE OBRA EM CHAPA DE MADEIRA COMPENSADA, NÃO INCLUSO MOBILIÁRIO. AF_02/2016 | SINAPI | SERVICO | M2 | 30.1 | 637.03 | 19174.603 | 0.29843 | 78.3551 | B
91677 | ENGENHEIRO ELETRICISTA COM ENCARGOS COMPLEMENTARES (2 H/D POR 4 MESES) | SINAPI | SERVICO | H | 176 | 107.61 | 18939.36 | 0.29477 | 78.6499 | B
91928 | CABO DE COBRE FLEXÍVEL ISOLADO, 4 MM², ANTI-CHAMA 450/750 V, PARA CIRCUITOS TERMINAIS - FORNECIMENTO E INSTALAÇÃO. AF_12/2015 | SINAPI | SERVICO | M | 4773.75 | 3.95 | 18856.3125 | 0.29348 | 78.9433 | B
92917 | ARMAÇÃO DE ESTRUTURAS DE CONCRETO ARMADO, EXCETO VIGAS, PILARES, LAJES E FUNDAÇÕES, UTILIZANDO AÇO CA-50 DE 8,0 MM - MONTAGEM. AF_12/2015 | SINAPI | SERVICO | KG | 1658.85 | 11.12 | 18446.412 | 0.2871 | 79.2304 | B
99855 | CORRIMÃO SIMPLES, DIÂMETRO EXTERNO = 1 1/2", EM AÇO GALVANIZADO. AF_04/2019_P | SINAPI | SERVICO | M | 248.52 | 73.68 | 18310.9536 | 0.28499 | 79.5154 | B
92770 | ARMAÇÃO DE LAJE DE UMA ESTRUTURA CONVENCIONAL DE CONCRETO ARMADO EM UM EDIFÍCIO DE MÚLTIPLOS PAVIMENTOS UTILIZANDO AÇO CA-50 DE 8,0 MM - MONTAGEM. AF_12/2015 | SINAPI | SERVICO | KG | 1859.09 | 9.8 | 18219.082 | 0.28356 | 79.799 | B
99059 | LOCACAO CONVENCIONAL DE OBRA, UTILIZANDO GABARITO DE TÁBUAS CORRIDAS PONTALETADAS A CADA 2,00M - 2 UTILIZAÇÕES. AF_10/2018 | SINAPI | SERVICO | M | 569 | 31.92 | 18162.48 | 0.28268 | 80.0817 | C
92984 | CABO DE COBRE FLEXÍVEL ISOLADO, 25 MM², ANTI-CHAMA 0,6/1,0 KV, PARA DISTRIBUIÇÃO - FORNECIMENTO E INSTALAÇÃO. AF_12/2015 | SINAPI | SERVICO | M | 1138.4 | 15.75 | 17929.8 | 0.27906 | 80.3607 | C
92990 | CABO DE COBRE FLEXÍVEL ISOLADO, 70 MM², ANTI-CHAMA 0,6/1,0 KV, PARA DISTRIBUIÇÃO - FORNECIMENTO E INSTALAÇÃO. AF_12/2015 | SINAPI | SERVICO | M | 428.7 | 40.5 | 17362.35 | 0.27022 | 80.6309 | C
COMP-2142 | ESTRUTURA METÁLICA EM AÇO LAMINADO A-36 - 250MPa L 70X70X5,0 | PRÓPRIA | SERVICO | KG | 1493.85 | 11.6 | 17328.66 | 0.2697 | 80.9006 | C
COMP-0567 | CAIXA DE AREIA COM GRELHA E FUNDO COM BRITA- 80X80X60CM EM ALVENARIA - EXECUÇÃO | PRÓPRIA | SERVICO | UN | 28 | 586.81 | 16430.68 | 0.25572 | 81.1564 | C
COMP-8777 | TABICA METÁLICA 3x3cm PARA FORRO DE GESSO FORNECIMENTO E MONTAGEM | PRÓPRIA | SERVICO | M2 | 1519.66 | 10.77 | 16366.7382 | 0.25473 | 81.4111 | C
94992 | EXECUÇÃO DE PASSEIO (CALÇADA) OU PISO DE CONCRETO COM CONCRETO MOLDADO IN LOCO, FEITO EM OBRA, ACABAMENTO CONVENCIONAL, ESPESSURA 6 CM, ARMADO. AF_07/2016 | SINAPI | SERVICO | M2 | 247 | 65.23 | 16111.81 | 0.25076 | 81.6618 | C
74064/002 | FUNDO ANTICORROSIVO A BASE DE OXIDO DE FERRO (ZARCAO), UMA DEMAO | SINAPI | SERVICO | M2 | 1390.22 | 11.36 | 15792.8992 | 0.2458 | 81.9076 | C
COMP-785422 | PLACA CIMENTÍCIA ESP = 8mm EM FACHADAS FIXADA EM ESTRUTURA METÁLICA | PRÓPRIA | SERVICO | M² | 97.44 | 160.75 | 15663.48 | 0.24378 | 82.1514 | C
COMP-5487 | TALA PLANA PERFURADA 50MM | PRÓPRIA | SERVICO | UND | 210 | 73.66 | 15468.6 | 0.24075 | 82.3922 | C
COMP-4890 | ESTRUTURA METÁLICA EM AÇO LAMINADO A-36 - 250MPa L 40X40X5,0 | PRÓPRIA | SERVICO | KG | 1413.38 | 10.89 | 15391.7082 | 0.23955 | 82.6317 | C
COMP-4559 | ESTRUTURA METÁLICA EM AÇO ESTRUTURAL A -36, DOBRADO- U200X50X4,76 | PRÓPRIA | SERVICO | KG | 1190.47 | 12.5 | 14880.875 | 0.2316 | 82.8633 | C
89512 | TUBO PVC, SÉRIE R, ÁGUA PLUVIAL, DN 100 MM, FORNECIDO E INSTALADO EM RAMAL DE ENCAMINHAMENTO. AF_12/2014 | SINAPI | SERVICO | M | 330.64 | 44.64 | 14759.7696 | 0.22972 | 83.0931 | C
COMP-4127 | TAMPA PRESSÃO PARA ELETROCALHA TIPO U - 50MM - CHAPA 24 | PRÓPRIA | SERVICO | M | 473.2 | 30.84 | 14593.488 | 0.22713 | 83.3202 | C
74125/002 | ESPELHO CRISTAL ESPESSURA 4MM, COM MOLDURA EM ALUMINIO E COMPENSADO 6MM PLASTIFICADO COLADO | SINAPI | SERVICO | M2 | 23.84 | 558.01 | 13302.9584 | 0.20704 | 83.5272 | C
96619 | LASTRO DE CONCRETO MAGRO, APLICADO EM BLOCOS DE COROAMENTO OU SAPATAS, ESPESSURA DE 5 CM. AF_08/2017 | SINAPI | SERVICO | M2 | 535.72 | 24.23 | 12980.4956 | 0.20203 | 83.7292 | C
COMP-2257 | PISO PODOTÁTIL INTERNO EM BORRACHA 30x30cm ASSENTAMENTO COM COLA VINIL (FORNECIMENTO E ASSENTAMENTO) | PRÓPRIA | SERVICO | M² | 55 | 233.95 | 12867.25 | 0.20026 | 83.9295 | C
91341 | PORTA EM ALUMÍNIO DE ABRIR TIPO VENEZIANA COM GUARNIÇÃO, FIXAÇÃO COM PARAFUSOS - FORNECIMENTO E INSTALAÇÃO. AF_08/2015 | SINAPI | SERVICO | M2 | 20.48 | 621.66 | 12731.5968 | 0.19815 | 84.1277 | C
COMP-5761 | DUTO PERFURADO - ELETROCALHA TIPO C, CHAPA DE AÇO (50X50)mm -CHAPA 18 | PRÓPRIA | SERVICO | M | 330.5 | 38.5 | 12724.25 | 0.19804 | 84.3257 | C
COMP-0967 | ESTRUTURA METÁLICA EM AÇO LAMINADO A-36 - 250MPa L 20X20X3,0 | PRÓPRIA | SERVICO | KG | 1124.4 | 11.3 | 12705.72 | 0.19775 | 84.5235 | C
COMP-1712 | CORRIMÃO SIMPLES, DIÂMETRO EXTERNO = 1 1/2", EM AÇO GALVANIZADO. AF_04/2019_P | PRÓPRIA | SERVICO | M | 147.74 | 85.49 | 12630.2926 | 0.19658 | 84.72 | C
COMP-9071 | CHAPIM EM GRANITO POLIDO L=21cm (CONFORME PROJETO) | PRÓPRIA | SERVICO | M2 | 55.2 | 225.62 | 12454.224 | 0.19383 | 84.9139 | C
COMP-058654 | ELABORAÇÃO DE PROJETO AS BUILT | PRÓPRIA | SERVICO | M² | 2500 | 4.95 | 12375 | 0.1926 | 85.1065 | C
93210 | EXECUÇÃO DE REFEITÓRIO EM CANTEIRO DE OBRA EM CHAPA DE MADEIRA COMPENSADA, NÃO INCLUSO MOBILIÁRIO E EQUIPAMENTOS. AF_02/2016 | SINAPI | SERVICO | M2 | 33.54 | 361.67 | 12130.4118 | 0.1888 | 85.2953 | C
92986 | CABO DE COBRE FLEXÍVEL ISOLADO, 35 MM², ANTI-CHAMA 0,6/1,0 KV, PARA DISTRIBUIÇÃO - FORNECIMENTO E INSTALAÇÃO. AF_12/2015 | SINAPI | SERVICO | M | 571.4 | 21.18 | 12102.252 | 0.18836 | 85.4836 | C
COMP-0510 | CHAPIM EM GRANITO POLIDO L=23cm (CONFORME PROJETO) | PRÓPRIA | SERVICO | M2 | 51.2 | 234.22 | 11992.064 | 0.18664 | 85.6703 | C
COMP-9756 | BANCADA DE GRANITO CINZA E=2cm | PRÓPRIA | SERVICO | m2 | 25.85 | 459.77 | 11885.0545 | 0.18498 | 85.8552 | C
98563 | PROTEÇÃO MECÂNICA DE SUPERFÍCIE HORIZONTAL COM ARGAMASSA DE CIMENTO E AREIA, TRAÇO 1:3, E=2CM. AF_06/2018 | SINAPI | SERVICO | M2 | 440.94 | 26.85 | 11839.239 | 0.18426 | 86.0395 | C
93584 | EXECUÇÃO DE DEPÓSITO EM CANTEIRO DE OBRA EM CHAPA DE MADEIRA COMPENSADA, NÃO INCLUSO MOBILIÁRIO. AF_04/2016 | SINAPI | SERVICO | M2 | 20.79 | 560.51 | 11653.0029 | 0.18136 | 86.2209 | C
COMP-5600 | VERGAS E CONTRAVERGAS EM CONCRETO ESTRUTURADO COM ACO/FORMAS | PRÓPRIA | SERVICO | M3 | 12.79 | 910.23 | 11641.8417 | 0.18119 | 86.4021 | C
COMP-943603 | LIMPEZA FINAL DA OBRA | PRÓPRIA | SERVICO | M² | 4614.67 | 2.52 | 11628.9684 | 0.18099 | 86.583 | C
COMP-3545 | PORTA DE ABRIR EM MADEIRA MACIÇA DE 0,90m x 2,10m (COM VISOR DE VIDRO 6mm E FECHADURA) | PRÓPRIA | SERVICO | UN | 20 | 581.33 | 11626.6 | 0.18095 | 86.764 | C
COMP-9880 | CABO TELEFONICO CTP-APL-G 50/10P | PRÓPRIA | SERVICO | M | 354 | 30.84 | 10917.36 | 0.16992 | 86.9339 | C
COMP-527329 | BARRA CHATA EM ALUMÍNIO 7/8" X 1/8 X 3,0M (70MM²) - COM FUROS ∅7MM | PRÓPRIA | SERVICO | UN | 250 | 43.31 | 10827.5 | 0.16852 | 87.1024 | C
87267 | REVESTIMENTO CERÂMICO PARA PAREDES INTERNAS COM PLACAS TIPO ESMALTADA EXTRA DE DIMENSÕES 20X20 CM APLICADAS EM AMBIENTES DE ÁREA MAIOR QUE 5 M² A MEIA ALTURA DAS PAREDES. AF_06/2014 | SINAPI | SERVICO | M2 | 220.69 | 48.63 | 10732.1547 | 0.16703 | 87.2695 | C
COMP-2801 | GRANITO POLIDO E=2cm, CINZA, ARGAMASSA DE CIMENTO E AREIA 1:4, C/ REJUNTAMENTO | PRÓPRIA | SERVICO | M | 51.12 | 206.69 | 10565.9928 | 0.16445 | 87.4339 | C
COMP-415164 | GRADIL COM MONTANTES EM TUBO GALVANIZADO 2" E FECHAMENTO EM BARRA CHATA 1" X 1/4" - VEÍCULO DUAS FOLHAS- 2,50X2X2 | PRÓPRIA | SERVICO | M² | 20 | 523.66 | 10473.2 | 0.163 | 87.5969 | C
73822/002 | LIMPEZA MECANIZADA DE TERRENO COM REMOCAO DE CAMADA VEGETAL, UTILIZANDO MOTONIVELADORA | SINAPI | SERVICO | M2 | 20720 | 0.49 | 10152.8 | 0.15802 | 87.7549 | C
92000 | TOMADA BAIXA DE EMBUTIR (1 MÓDULO), 2P+T 10 A, INCLUINDO SUPORTE E PLACA - FORNECIMENTO E INSTALAÇÃO. AF_12/2015 | SINAPI | SERVICO | UN | 469 | 20.7 | 9708.3 | 0.1511 | 87.906 | C
COMP-9980 | CALHA EM CHAPA DE AÇO GALVANIZADO Nº20, DESENVOLVIMENTO 140cm | PRÓPRIA | SERVICO | M | 74.22 | 126.82 | 9412.5804 | 0.1465 | 88.0525 | C
COMP-814083 | DETECTORES DE FUMAÇA ÓPTICO ENDEREÇÁVEL ILUMAC OU SIMILAR | PRÓPRIA | SERVICO | UN | 46 | 203.62 | 9366.52 | 0.14578 | 88.1983 | C
93368 | REATERRO MECANIZADO DE VALA COM ESCAVADEIRA HIDRÁULICA (CAPACIDADE DA CAÇAMBA: 0,8 M³ / POTÊNCIA: 111 HP), LARGURA ATÉ 1,5 M, PROFUNDIDADE DE 1,5 A 3,0 M, COM SOLO DE 1ª CATEGORIA EM LOCAIS COM BAIXO NÍVEL DE INTERFERÊNCIA. AF_04/2016 | SINAPI | SERVICO | M3 | 803.63 | 11.37 | 9137.2731 | 0.14221 | 88.3405 | C
COMP-6645 | PISO VINILICO SEMIFLEXIVEL PADRAO LISO, ESPESSURA 2MM, FIXADO COM COLA | PRÓPRIA | PAVIMENTACOES INTERNAS | M2 | 174.52 | 52.25 | 9118.67 | 0.14192 | 88.4824 | C
74005/002 | COMPACTACAO MECANICA C/ CONTROLE DO GC>=95% DO PN (AREAS) (C/MONIVELADORA 140 HP E ROLO COMPRESSOR VIBRATORIO 80 HP) | SINAPI | SERVICO | M3 | 1706.25 | 5.29 | 9026.0625 | 0.14048 | 88.6229 | C
COMP-1294 | APILOAMENTO DE FUNDO DE VALA COM COMPACTADOR DE SOLOS DE PERCUSSÃO (SOQUETE) | PRÓPRIA | SERVICO | M² | 278.63 | 31.47 | 8768.4861 | 0.13647 | 88.7594 | C
COMP-2577 | ELETRODUTO DE PVC RIGIDO ROSCAVEL DE 2 " - FORNECIMENTO E INSTALAÇÃO | PRÓPRIA | SERVICO | M | 645 | 13.05 | 8417.25 | 0.131 | 88.8904 | C
96548 | ARMAÇÃO DE BLOCO, VIGA BALDRAME OU SAPATA UTILIZANDO AÇO CA-50 DE 16 MM - MONTAGEM. AF_06/2017 | SINAPI | SERVICO | KG | 1042.72 | 8.06 | 8404.3232 | 0.1308 | 89.0212 | C
COMP-8462 | ASSENTO DE BANCO EM PEÇAS DE MADEIRA CERTIFICADA (MAÇARANDUBA, CUMARÚ OU IPÊ) ESP.=3cm | PRÓPRIA | SERVICO | M | 14.64 | 570.63 | 8354.0232 | 0.13002 | 89.1512 | C
COMP-1939 | CAIXA EM ALVENARIA (40X40X40cm) DE 1/2 TIJOLO COMUM, LASTRO DE BRITA E TAMPA DE CONCRETO | PRÓPRIA | SERVICO | UN | 39 | 211.5 | 8248.5 | 0.12838 | 89.2796 | C
COMP-249549 | CABO UTP 4 PARES CAT6 | PRÓPRIA | SERVICO | M | 2632 | 3.12 | 8211.84 | 0.12781 | 89.4074 | C
COMP-4346 | ESPUMA ELASTOMÉRICA ,INCLUSIVE FITA DE VEDAÇÃO PARA TUBULAÇÃO RÍGIDA DE 22MM | PRÓPRIA | MATERIAL | M | 172.15 | 47.63 | 8199.5045 | 0.12762 | 89.535 | C
COMP-388053 | CUMEEIRA DE ALUMÍNIO E=0.8mm | PRÓPRIA | SERVICO | M | 104.2 | 77.61 | 8086.962 | 0.12586 | 89.6609 | C
97335 | TUBO EM COBRE RÍGIDO, DN 22 MM, CLASSE A, SEM ISOLAMENTO, INSTALADO EM PRUMADA ? FORNECIMENTO E INSTALAÇÃO. AF_12/2015 | SINAPI | SERVICO | M | 172.15 | 46.38 | 7984.317 | 0.12427 | 89.7851 | C
93358 | ESCAVAÇÃO MANUAL DE VALA COM PROFUNDIDADE MENOR OU IGUAL A 1,30 M. AF_03/2016 | SINAPI | SERVICO | M3 | 131.46 | 60.28 | 7924.4088 | 0.12333 | 89.9085 | C
95946 | ARMAÇÃO DE ESCADA, COM 2 LANCES, DE UMA ESTRUTURA CONVENCIONAL DE CONCRETO ARMADO UTILIZANDO AÇO CA-50 DE 10,0 MM - MONTAGEM. AF_01/2017 | SINAPI | SERVICO | KG | 828.18 | 9.47 | 7842.8646 | 0.12206 | 90.0305 | C
97669 | ELETRODUTO FLEXÍVEL CORRUGADO, PEAD, DN 90 (3?) - FORNECIMENTO E INSTALAÇÃO. AF_04/2016 | SINAPI | SERVICO | M | 527.3 | 14.58 | 7688.034 | 0.11965 | 90.1502 | C
97668 | ELETRODUTO FLEXÍVEL CORRUGADO, PEAD, DN 63 (2") - FORNECIMENTO E INSTALAÇÃO. AF_04/2016 | SINAPI | SERVICO | M | 820.7 | 9.22 | 7566.854 | 0.11777 | 90.268 | C
97907 | CAIXA ENTERRADA HIDRÁULICA RETANGULAR, EM ALVENARIA COM BLOCOS DE CONCRETO, DIMENSÕES INTERNAS: 0,8X0,8X0,6 M PARA REDE DE ESGOTO. AF_05/2018 | SINAPI | SERVICO | UN | 15 | 502.58 | 7538.7 | 0.11733 | 90.3853 | C
92994 | CABO DE COBRE FLEXÍVEL ISOLADO, 120 MM², ANTI-CHAMA 0,6/1,0 KV, PARA DISTRIBUIÇÃO - FORNECIMENTO E INSTALAÇÃO. AF_12/2015 | SINAPI | SERVICO | M | 104.2 | 69.03 | 7192.926 | 0.11195 | 90.4972 | C
97328 | TUBO EM COBRE FLEXÍVEL, DN 3/8", COM ISOLAMENTO, INSTALADO EM RAMAL DE ALIMENTAÇÃO DE AR CONDICIONADO COM CONDENSADORA INDIVIDUAL ? FORNECIMENTO E INSTALAÇÃO. AF_12/2015 | SINAPI | SERVICO | M | 244.8 | 29.09 | 7121.232 | 0.11083 | 90.6081 | C
93582 | EXECUÇÃO DE CENTRAL DE ARMADURA EM CANTEIRO DE OBRA, NÃO INCLUSO MOBILIÁRIO E EQUIPAMENTOS. AF_04/2016 | SINAPI | SERVICO | M2 | 41.09 | 172.71 | 7096.6539 | 0.11045 | 90.7185 | C
74131/008 | QUADRO DE DISTRIBUICAO DE ENERGIA DE EMBUTIR, EM CHAPA METALICA, PARA 50 DISJUNTORES TERMOMAGNETICOS MONOPOLARES, COM BARRAMENTO TRIFASICO E NEUTRO, FORNECIMENTO E INSTALACAO | SINAPI | SERVICO | UN | 8 | 879.63 | 7037.04 | 0.10952 | 90.828 | C
93207 | EXECUÇÃO DE ESCRITÓRIO EM CANTEIRO DE OBRA EM CHAPA DE MADEIRA COMPENSADA, NÃO INCLUSO MOBILIÁRIO E EQUIPAMENTOS. AF_02/2016 | SINAPI | SERVICO | M2 | 10 | 696.49 | 6964.9 | 0.1084 | 90.9364 | C
COMP-5778 | CUBA DE EMBUTIR EM AÇO INOX, C/ DIAMETRO DE 40cm E PROFUNDIDADE DE 50cm, C/VALVULA E SIFÃO | PRÓPRIA | SERVICO | UN | 9 | 760.3 | 6842.7 | 0.1065 | 91.0429 | C
96546 | ARMAÇÃO DE BLOCO, VIGA BALDRAME OU SAPATA UTILIZANDO AÇO CA-50 DE 10 MM - MONTAGEM. AF_06/2017 | SINAPI | SERVICO | KG | 708.43 | 9.63 | 6822.1809 | 0.10618 | 91.1491 | C
88411 | APLICAÇÃO MANUAL DE FUNDO SELADOR ACRÍLICO EM PANOS COM PRESENÇA DE VÃOS DE EDIFÍCIOS DE MÚLTIPLOS PAVIMENTOS. AF_06/2014 | SINAPI | SERVICO | M2 | 3620.57 | 1.83 | 6625.6431 | 0.10312 | 91.2522 | C
95746 | ELETRODUTO DE AÇO GALVANIZADO, CLASSE LEVE, DN 25 MM (1??), APARENTE, INSTALADO EM TETO - FORNECIMENTO E INSTALAÇÃO. AF_11/2016_P | SINAPI | SERVICO | M | 315 | 20.77 | 6542.55 | 0.10183 | 91.3541 | C
74106/001 | IMPERMEABILIZACAO DE ESTRUTURAS ENTERRADAS, COM TINTA ASFALTICA, DUAS DEMAOS. | SINAPI | SERVICO | M2 | 714.4 | 9.12 | 6515.328 | 0.1014 | 91.4555 | C
COMP-0403 | CENTRAL TELEFÔNICA 48 RAMAIS | PRÓPRIA | SERVICO | UND | 1 | 6372.82 | 6372.82 | 0.099185 | 91.5547 | C
91930 | CABO DE COBRE FLEXÍVEL ISOLADO, 6 MM², ANTI-CHAMA 450/750 V, PARA CIRCUITOS TERMINAIS - FORNECIMENTO E INSTALAÇÃO. AF_12/2015 | SINAPI | SERVICO | M | 1152.95 | 5.41 | 6237.4595 | 0.097078 | 91.6517 | C
COMP-9488 | VIDRO TEMPERADO INCOLOR, ESPESSURA 6MM, FORNECIMENTO E INSTALACAO, INCLUSIVE MASSA PARA VEDACAO | PRÓPRIA | SERVICO | M2 | 20.48 | 304.56 | 6237.3888 | 0.097077 | 91.7488 | C
COMP-7162 | DUTO PERFURADO - ELETROCALHA TIPO U, CHAPA DE AÇO (50 X 50)mm - CHAPA 18 | PRÓPRIA | SERVICO | M | 137.7 | 44.6 | 6141.42 | 0.095584 | 91.8444 | C
93583 | EXECUÇÃO DE CENTRAL DE FÔRMAS, PRODUÇÃO DE ARGAMASSA OU CONCRETO EM CANTEIRO DE OBRA, NÃO INCLUSO MOBILIÁRIO E EQUIPAMENTOS. AF_04/2016 | SINAPI | SERVICO | M2 | 20 | 291.47 | 5829.4 | 0.090727 | 91.9351 | C
COMP-964732 | JANELA DE VENTILAÇÃO 1500X700 MM. A TELA METÁLICA DEVERÁ POSSUIR MALHA MÍNIMA DE 5MM E MÁXIMA DE 13MM, DE ARAME GALVANIZADO DE BITOLA MÍNIMA DE 8MM (20BWG). AS CHAPAS DE VENTILAÇÃO DEVERÃO POSSUIR ESPESSURA DE 14 BWG. | PRÓPRIA | SERVICO | UN | 6 | 968.69 | 5812.14 | 0.090459 | 92.0256 | C
96765 | ABRIGO PARA HIDRANTE, 90X60X17CM, COM REGISTRO GLOBO ANGULAR 45 GRAUS 2 1/2", ADAPTADOR STORZ 2 1/2", MANGUEIRA DE INCÊNDIO 20M, REDUÇÃO 2 1/2 X 1 1/2" E ESGUICHO EM LATÃO 1 1/2" - FORNECIMENTO E INSTALAÇÃO. AF_08/2017 | SINAPI | SERVICO | UN | 5 | 1156.13 | 5780.65 | 0.089969 | 92.1156 | C
COMP-320527 | QUADRO DE DISTRIBUICAO DE ENERGIA EM CHAPA METALICA PINTADA, DE EMBUTIR, BARRAMENTO TRIFASICO 225A , PARA DISJUNTOR GERAL TIPO DIN, COM PORTA, PARA 70 DISJUNTORES TERMOMAGNETICOS UNIPOLARES MONOPOLARES, COM BARRAMENTO TRIFASICO E NEUTRO, FORNECIMENTO E INSTALACAO | PRÓPRIA | SERVICO | UN | 6 | 961.82 | 5770.92 | 0.089817 | 92.2054 | C
COMP-7053 | CALHA/CANALETA DE CONCRETO SIMPLES, TIPO MEIA CANA, D = 50 CM, PARA AGUA PLUVIAL | PRÓPRIA | SERVICO | M | 15 | 366.4 | 5496 | 0.085539 | 92.2909 | C
93243 | EXECUÇÃO DE RESERVATÓRIO ELEVADO DE ÁGUA (2000 LITROS) EM CANTEIRO DE OBRA, APOIADO EM ESTRUTURA DE MADEIRA. AF_02/2016 | SINAPI | SERVICO | UN | 1 | 5474.69 | 5474.69 | 0.085207 | 92.3761 | C
92773 | ARMAÇÃO DE LAJE DE UMA ESTRUTURA CONVENCIONAL DE CONCRETO ARMADO EM UM EDIFÍCIO DE MÚLTIPLOS PAVIMENTOS UTILIZANDO AÇO CA-50 DE 16,0 MM - MONTAGEM. AF_12/2015 | SINAPI | SERVICO | KG | 764.55 | 7.13 | 5451.2415 | 0.084842 | 92.461 | C
97330 | TUBO EM COBRE FLEXÍVEL, DN 5/8", COM ISOLAMENTO, INSTALADO EM RAMAL DE ALIMENTAÇÃO DE AR CONDICIONADO COM CONDENSADORA INDIVIDUAL ? FORNECIMENTO E INSTALAÇÃO. AF_12/2015 | SINAPI | SERVICO | M | 121.1 | 44.32 | 5367.152 | 0.083533 | 92.5445 | C
93208 | EXECUÇÃO DE ALMOXARIFADO EM CANTEIRO DE OBRA EM CHAPA DE MADEIRA COMPENSADA, INCLUSO PRATELEIRAS. AF_02/2016 | SINAPI | SERVICO | M2 | 10.04 | 531.01 | 5331.3404 | 0.082976 | 92.6275 | C
COMP-203418 | PORTA DE ABRIR EM MADEIRA COMPENSADA 36mm TIPO PARANÁ 0,90m x 2,10m-PINT. EM ESMALTE NAS DUAS FACES COR BRANCO NEVE COM CHAPA DE ALUMÍNIO,PUCHADOR HORIZONTAL,MAÇANETA E ALAVANCA | PRÓPRIA | SERVICO | UN | 5 | 1051.01 | 5255.05 | 0.081788 | 92.7093 | C
86895 | BANCADA DE GRANITO CINZA POLIDO PARA LAVATÓRIO 0,50 X 0,60 M - FORNECIMENTO E INSTALAÇÃO. AF_12/2013 | SINAPI | SERVICO | UN | 18 | 290.65 | 5231.7 | 0.081425 | 92.7907 | C
COMP-9353 | TOTEM EM ACRÍLICO COM APLICAÇÃO DE ADESIVO VINÍLICO DE ALTA PERFORMANDE APOIADO EM BASE DE CONCRETO CONFORME MANUL DE SINALIZAÇÃO. | PRÓPRIA | SERVICO | UN | 1 | 5151.28 | 5151.28 | 0.080173 | 92.8709 | C
87509 | ALVENARIA DE VEDAÇÃO DE BLOCOS CERÂMICOS FURADOS NA HORIZONTAL DE 14X9X19CM (ESPESSURA 14CM, BLOCO DEITADO) DE PAREDES COM ÁREA LÍQUIDA MAIOR OU IGUAL A 6M² SEM VÃOS E ARGAMASSA DE ASSENTAMENTO COM PREPARO EM BETONEIRA. AF_06/2014 | SINAPI | SERVICO | M2 | 58.5 | 87.65 | 5127.525 | 0.079804 | 92.9507 | C
91935 | CABO DE COBRE FLEXÍVEL ISOLADO, 16 MM², ANTI-CHAMA 0,6/1,0 KV, PARA CIRCUITOS TERMINAIS - FORNECIMENTO E INSTALAÇÃO. AF_12/2015 | SINAPI | SERVICO | M | 346.35 | 14.34 | 4966.659 | 0.0773 | 93.028 | C
COMP-4295 | TAMPO C/BATEDOR EM GRANITO CINZA POLIDO E=2cm | PRÓPRIA | SERVICO | m2 | 10.66 | 465.15 | 4958.499 | 0.077173 | 93.1051 | C
COMP-8548 | LUMINÁRIA FLUORESCENTE COMPLETA ( 2 X 20 )W | PRÓPRIA | SERVICO | UN | 67 | 72.86 | 4881.62 | 0.075976 | 93.1811 | C
COMP-389493 | CONJUNTO DE MASTRO P/ TRÊS BANDEIRAS E PEDESTAL | PRÓPRIA | SERVICO | UN | 1 | 4865.31 | 4865.31 | 0.075723 | 93.2568 | C
COMP-0592 | CLIPS PARA EMENDA DE RE-BAR GALVANIZADOS - 10MM (5/8'') | PRÓPRIA | SERVICO | UND | 615 | 7.9 | 4858.5 | 0.075617 | 93.3324 | C
COMP-003676 | CAIXA PVC 4X2" | PRÓPRIA | SERVICO | UN | 583 | 8.12 | 4733.96 | 0.073678 | 93.4061 | C
COMP-6226 | CAIXA PVC ORTOGONAL 3X3" | PRÓPRIA | SERVICO | UN | 471 | 9.84 | 4634.64 | 0.072132 | 93.4783 | C
96549 | ARMAÇÃO DE BLOCO, VIGA BALDRAME OU SAPATA UTILIZANDO AÇO CA-50 DE 20 MM - MONTAGEM. AF_06/2017 | SINAPI | SERVICO | KG | 619.09 | 7.43 | 4599.8387 | 0.071591 | 93.5498 | C
COMP-795362 | CENTRAL ALARME DE INCÊNDIO ENDEREÇÁVEL - 250 ENDEREÇOS | PRÓPRIA | SERVICO | UND | 1 | 4559.35 | 4559.35 | 0.070961 | 93.6208 | C
COMP-2976 | PORTA DE ABRIR EM MADEIRA COMPENSADA 36mm TIPO PARANÁ 0,80m x 2,10m-PINT. EM ESMALTE NAS DUAS FACES COR BRANCO NEVE. | PRÓPRIA | SERVICO | UN | 11 | 411.43 | 4525.73 | 0.070437 | 93.6912 | C
79472 | REGULARIZACAO DE SUPERFICIES EM TERRA COM MOTONIVELADORA | SINAPI | SERVICO | M2 | 10000 | 0.45 | 4500 | 0.070037 | 93.7613 | C
71623 | CHAPIM DE CONCRETO APARENTE COM ACABAMENTO DESEMPENADO, FORMA DE COMPENSADO PLASTIFICADO (MADEIRIT) DE 14 X 10 CM, FUNDIDO NO LOCAL. | SINAPI | SERVICO | M | 171.66 | 26.13 | 4485.4758 | 0.069811 | 93.8311 | C
COMP-8684 | MOTOR Á DIESEL BFDE 10 CV COM BOMBEADOR ACOPLADO | PRÓPRIA | SERVICO | UN | 1 | 4430.3 | 4430.3 | 0.068952 | 93.9 | C
COMP-170812 | SUMIDOURO EM ALVENARIA DE TIJOLO CERAMICO MACIÇO DIAMETRO 1,40M E ALTURA 5,00M, COM TAMPA EM CONCRETO ARMADO DIAMETRO 1,60M E ESPESSURA 10CM | PRÓPRIA | SERVICO | UN | 4 | 1103.97 | 4415.88 | 0.068728 | 93.9688 | C
92518 | MONTAGEM E DESMONTAGEM DE FÔRMA DE LAJE MACIÇA COM ÁREA MÉDIA MAIOR QUE 20 M², PÉ-DIREITO SIMPLES, EM CHAPA DE MADEIRA COMPENSADA RESINADA, 6 UTILIZAÇÕES. AF_12/2015 | SINAPI | SERVICO | M2 | 206.83 | 19.77 | 4089.0291 | 0.063641 | 94.0324 | C
COMP-3190 | TAMPO DE AÇO INOX P/ BANCADAS | PRÓPRIA | SERVICO | M² | 9.6 | 425.2 | 4081.92 | 0.06353 | 94.0959 | C
COMP-5303 | PERFIL DE ALUMÍNIO TIPO ( L- T- U ) | PRÓPRIA | SERVICO | M | 86.7 | 46.5 | 4031.55 | 0.062746 | 94.1587 | C
91924 | CABO DE COBRE FLEXÍVEL ISOLADO, 1,5 MM², ANTI-CHAMA 450/750 V, PARA CIRCUITOS TERMINAIS - FORNECIMENTO E INSTALAÇÃO. AF_12/2015 | SINAPI | SERVICO | M | 2325.07 | 1.73 | 4022.3711 | 0.062603 | 94.2213 | C
COMP-5864 | RUFO EM ALUMÍNIO ESTAMPADO ESP=0,8mm COM DESENVOLVIMENTO DE 55cm | PRÓPRIA | SERVICO | M | 74.22 | 53.39 | 3962.6058 | 0.061673 | 94.283 | C
98066 | TANQUE SÉPTICO RETANGULAR, EM ALVENARIA COM TIJOLOS CERÂMICOS MACIÇOS, DIMENSÕES INTERNAS: 1,0 X 2,0 X 1,4 M, VOLUME ÚTIL: 2000 L (PARA 5 CONTRIBUINTES). AF_05/2018 | SINAPI | SERVICO | UN | 1 | 3838.86 | 3838.86 | 0.059747 | 94.3427 | C
COMP-0813 | FABRICAÇÃO E INSTALAÇÃO DE TESOURA INTEIRA EM AÇO, VÃO DE 3.84 M, PARA COBERTURA EM POLICARBONATO, INCLUSO IÇAMENTO. | PRÓPRIA | SERVICO | UN | 6 | 624.41 | 3746.46 | 0.058309 | 94.401 | C
COMP-6772 | RUFO EM ALUMÍNIO ESTAMPADO ESP=0,8mm COM DESENVOLVIMENTO DE 45cm | PRÓPRIA | SERVICO | M | 68.3 | 54.26 | 3705.958 | 0.057679 | 94.4587 | C
73865/001 | FUNDO PREPARADOR PRIMER A BASE DE EPOXI, PARA ESTRUTURA METALICA, UMA DEMAO, ESPESSURA DE 25 MICRA. | SINAPI | SERVICO | M2 | 434.36 | 8.41 | 3652.9676 | 0.056854 | 94.5156 | C
95573 | MÃO-FRANCESA EM AÇO, ABAS IGUAIS 40 CM, CAPACIDADE MÍNIMA 70 KG, BRANCO ? FORNECIMENTO E INSTALAÇÃO. AF_11/2016 | SINAPI | SERVICO | UN | 80 | 45.16 | 3612.8 | 0.056229 | 94.5718 | C
91856 | ELETRODUTO FLEXÍVEL CORRUGADO, PVC, DN 32 MM (1"), PARA CIRCUITOS TERMINAIS, INSTALADO EM PAREDE - FORNECIMENTO E INSTALAÇÃO. AF_12/2015 | SINAPI | SERVICO | M | 455.6 | 7.87 | 3585.572 | 0.055805 | 94.6276 | C
COMP-176944 | CABO BLINDADO PARA ALARME DE INCÊNDIO | PRÓPRIA | SERVICO | M | 330 | 10.59 | 3494.7 | 0.054391 | 94.682 | C
86888 | VASO SANITÁRIO SIFONADO COM CAIXA ACOPLADA LOUÇA BRANCA - FORNECIMENTO E INSTALAÇÃO. AF_12/2013 | SINAPI | SERVICO | UN | 9 | 387.64 | 3488.76 | 0.054298 | 94.7363 | C
COMP-8300 | TOMADA PONTO EM TETO DE CONEXÃO RJ45 | PRÓPRIA | SERVICO | UN | 51 | 68.16 | 3476.16 | 0.054102 | 94.7904 | C
COMP-0294 | CUMEEIRA TERMOACÚSTICA | PRÓPRIA | SERVICO | M | 37.11 | 93.13 | 3456.0543 | 0.053789 | 94.8442 | C
COMP-6074 | GRANITO POLIDO E=2cm, CINZA, ARGAMASSA DE CIMENTO E AREIA 1:4, C/ REJUNTAMENTO | PRÓPRIA | SERVICO | M2 | 9.51 | 362.32 | 3445.6632 | 0.053628 | 94.8978 | C
97670 | ELETRODUTO FLEXÍVEL CORRUGADO, PEAD, DN 100 (4?) - FORNECIMENTO E INSTALAÇÃO. AF_04/2016 | SINAPI | SERVICO | M | 181.35 | 18.87 | 3422.0745 | 0.05326 | 94.9511 | C
COMP-6963 | RUFO EM ALUMÍNIO ESTAMPADO ESP=0,8mm COM DESENVOLVIMENTO DE 45cm | PRÓPRIA | SERVICO | M | 39 | 87.17 | 3399.63 | 0.052911 | 95.004 | C
COMP-5931 | MANGUEIRA DE INCÊNDIO DIAMENTRO INTERNO 38 MM E COMPRIMENTO DE 15 M | PRÓPRIA | SERVICO | UN | 10 | 334.84 | 3348.4 | 0.052114 | 95.0561 | C
COMP-0158 | TAXAS E EMOLUMENTOS - SÃO MIGUEL | PRÓPRIA | MAO DE OBRA | TAXA | 1 | 3346.5 | 3346.5 | 0.052084 | 95.1082 | C
41595 | PINTURA ACRILICA DE FAIXAS DE DEMARCACAO EM QUADRA POLIESPORTIVA, 5 CM DE LARGURA | SINAPI | SERVICO | M | 330.4 | 10.1 | 3337.04 | 0.051937 | 95.1601 | C
COMP-5349 | TESTEIRA PARA PISO VINÍLICO 7,5CM | PRÓPRIA | SERVICO | M | 103 | 32.1 | 3306.3 | 0.051459 | 95.2116 | C
74133/002 | EMASSAMENTO COM MASSA A OLEO, DUAS DEMAOS | SINAPI | SERVICO | M2 | 170.1 | 19.18 | 3262.518 | 0.050777 | 95.2623 | C
98689 | SOLEIRA EM GRANITO, LARGURA 15 CM, ESPESSURA 2,0 CM. AF_06/2018 | SINAPI | SERVICO | M | 41.6 | 77.78 | 3235.648 | 0.050359 | 95.3127 | C
COMP-2615 | CAIXA DE PASSAGEM EM ALVENARIA 60 X 60 CM | PRÓPRIA | SERVICO | UN | 19 | 169.51 | 3220.69 | 0.050126 | 95.3628 | C
87893 | CHAPISCO APLICADO EM ALVENARIA (SEM PRESENÇA DE VÃOS) E ESTRUTURAS DE CONCRETO DE FACHADA, COM COLHER DE PEDREIRO. ARGAMASSA TRAÇO 1:3 COM PREPARO MANUAL. AF_06/2014 | SINAPI | SERVICO | M2 | 573.5 | 5.4 | 3096.9 | 0.048199 | 95.411 | C
91788 | (COMPOSIÇÃO REPRESENTATIVA) DO SERVIÇO DE INSTALAÇÃO DE TUBOS DE PVC, SOLDÁVEL, ÁGUA FRIA, DN 50 MM (INSTALADO EM PRUMADA), INCLUSIVE CONEXÕES, CORTES E FIXAÇÕES, PARA PRÉDIOS. AF_10/2015 | SINAPI | SERVICO | M | 99.12 | 30.93 | 3065.7816 | 0.047715 | 95.4587 | C
COMP-7708 | DISJUNTOR TRIPOLAR TERMOMAGNETICO (220/127V) TIPO DIN (CURVA C) 250A - 60 Ka, FORNECIMENTO E INSTALACAO | PRÓPRIA | SERVICO | UN | 4 | 757.38 | 3029.52 | 0.047151 | 95.5059 | C
98557 | IMPERMEABILIZAÇÃO DE SUPERFÍCIE COM EMULSÃO ASFÁLTICA, 2 DEMÃOS AF_06/2018 | SINAPI | SERVICO | M2 | 111.01 | 27.16 | 3015.0316 | 0.046925 | 95.5528 | C
97599 | LUMINÁRIA DE EMERGÊNCIA - FORNECIMENTO E INSTALAÇÃO. AF_11/2017 | SINAPI | SERVICO | UN | 64 | 46.28 | 2961.92 | 0.046099 | 95.5989 | C
97327 | TUBO EM COBRE FLEXÍVEL, DN 1/4?, COM ISOLAMENTO, INSTALADO EM RAMAL DE ALIMENTAÇÃO DE AR CONDICIONADO COM CONDENSADORA INDIVIDUAL FORNECIMENTO E INSTALAÇÃO. AF_12/2015 | SINAPI | SERVICO | M | 170.7 | 16.95 | 2893.365 | 0.045032 | 95.6439 | C
COMP-0066 | DISPOSITIVO DE PROTEÇÃO CONTRA SURTOS DE TENSÃO - DPS's - 40 KA/440V | PRÓPRIA | SERVICO | UND | 20 | 138.21 | 2764.2 | 0.043021 | 95.687 | C
96977 | CORDOALHA DE COBRE NU 50 MM², ENTERRADA, SEM ISOLADOR - FORNECIMENTO E INSTALAÇÃO. AF_12/2017 | SINAPI | SERVICO | M | 90 | 30.24 | 2721.6 | 0.042358 | 95.7293 | C
COMP-3804 | CAIXA DE INSPEÇÃO EM ALVENARIA DE TIJOLO MACIÇO 60X60X60CM, REVESTIDA INTERNAMENTO COM BARRA LISA (CIMENTO E AREIA, TRAÇO 1:4) E=2,0CM, COM TAMPA PRÉ-MOLDADA DE CONCRETO E FUNDO DE CONCRETO 15MPA TIPO C - ESCAVAÇÃO E CONFECÇÃO | PRÓPRIA | SERVICO | UN | 10 | 271.71 | 2717.1 | 0.042288 | 95.7716 | C
92786 | ARMAÇÃO DE LAJE DE UMA ESTRUTURA CONVENCIONAL DE CONCRETO ARMADO EM UMA EDIFICAÇÃO TÉRREA OU SOBRADO UTILIZANDO AÇO CA-50 DE 8,0 MM - MONTAGEM. AF_12/2015 | SINAPI | SERVICO | KG | 253.1 | 10.67 | 2700.577 | 0.042031 | 95.8136 | C
96974 | CABO DE COBRE NU 50 MM², NÃO ENTERRADA, COM ISOLADOR - FORNECIMENTO E INSTALAÇÃO. AF_12/2017 | SINAPI | SERVICO | M | 57 | 46.84 | 2669.88 | 0.041553 | 95.8552 | C
COMP-5370 | FORNECIMENTO GRADIL EXTERNO PERFIS ALUMINIO ANODIZADO | PRÓPRIA | SERVICO | M2 | 6.3 | 419.74 | 2644.362 | 0.041156 | 95.8964 | C
99635 | VÁLVULA DE DESCARGA METÁLICA, BASE 1 1/2 ", ACABAMENTO METALICO CROMADO - FORNECIMENTO E INSTALAÇÃO. AF_01/2019 | SINAPI | SERVICO | UN | 18 | 145.58 | 2620.44 | 0.040784 | 95.9371 | C
COMP-9142 | BOMBA MONOESTÁGIO THEBE THSI-18 (R) 7,5 CV TRIFÁSICO 220V/380V | PRÓPRIA | SERVICO | UND | 1 | 2609.41 | 2609.41 | 0.040612 | 95.9777 | C
COMP-071258 | CABO FIBRA OTICA 62,5/125 6VIAS | PRÓPRIA | SERVICO | UND | 314 | 8.29 | 2603.06 | 0.040513 | 96.0183 | C
83338 | ESCAVACAO MECANICA, A CEU ABERTO, EM MATERIAL DE 1A CATEGORIA, COM ESCAVADEIRA HIDRAULICA, CAPACIDADE DE 0,78 M3 | SINAPI | SERVICO | M3 | 1071 | 2.43 | 2602.53 | 0.040505 | 96.0588 | C
COMP-250061 | QUADRO GERAL DE BAIXA TENSÃO NAS DIMENSÕES 1800X800X400MM | PRÓPRIA | SERVICO | UN | 1 | 2598.25 | 2598.25 | 0.040439 | 96.0992 | C
COMP-6742 | PORTA DE ABRIR EM VIDRO TEMPERADO 10mm DE 1,60m x 2,10m, COM FIXO SUPERIOR DE VIDRO DE 3,00x1,60 (COM FECHADURA E PUXADOR VERTICAL) | PRÓPRIA | SERVICO | UN | 1 | 2577.6 | 2577.6 | 0.040117 | 96.1393 | C
73739/001 | PINTURA ESMALTE ACETINADO EM MADEIRA, DUAS DEMAOS | SINAPI | SERVICO | M2 | 170.1 | 14.8 | 2517.48 | 0.039181 | 96.1785 | C
95469 | VASO SANITARIO SIFONADO CONVENCIONAL COM LOUÇA BRANCA - FORNECIMENTO E INSTALAÇÃO. AF_10/2016 | SINAPI | SERVICO | UN | 13 | 187.68 | 2439.84 | 0.037973 | 96.2165 | C
92988 | CABO DE COBRE FLEXÍVEL ISOLADO, 50 MM², ANTI-CHAMA 0,6/1,0 KV, PARA DISTRIBUIÇÃO - FORNECIMENTO E INSTALAÇÃO. AF_12/2015 | SINAPI | SERVICO | M | 82.35 | 29.62 | 2439.207 | 0.037963 | 96.2544 | C
COMP-0170 | FIXADOR ADERIDISCO ∅60MM COM PARAFUSO DE ∅1/4" E PORCA - FIXAÇÃO DO SPDA EM SUPERFÍCIES QUE NÃO PODEM SER FURADAS | PRÓPRIA | SERVICO | UND | 277 | 8.76 | 2426.52 | 0.037766 | 96.2922 | C
COMP-8888 | VERGALHÃO GALVANIZADA ROSCA TOTAL 1/4"X700MM | PRÓPRIA | SERVICO | UND | 357 | 6.76 | 2413.32 | 0.03756 | 96.3298 | C
83635 | EXTINTOR INCENDIO TP BC PO QUIMICO 6KG - FORNECIMENTO E INSTALACAO | SINAPI | SERVICO | UN | 14 | 171.77 | 2404.78 | 0.037427 | 96.3672 | C
COMP-6038 | PLACA DE PAREDE EM ACRÍLICO COM APLICAÇÃO DE ADESIVO DE ALTA PERFORMANCE DIM. 10X30CM | PRÓPRIA | SERVICO | UN | 58 | 41.21 | 2390.18 | 0.0372 | 96.4044 | C
COMP-2781 | SUPORTE VERTICAL 81X70MM | PRÓPRIA | SERVICO | UND | 357 | 6.67 | 2381.19 | 0.03706 | 96.4415 | C
73933/004 | PORTA DE FERRO DE ABRIR TIPO BARRA CHATA, COM REQUADRO E GUARNICAO COMPLETA | SINAPI | SERVICO | M2 | 5.9 | 398.43 | 2350.737 | 0.036586 | 96.478 | C
86901 | CUBA DE EMBUTIR OVAL EM LOUÇA BRANCA, 35 X 50CM OU EQUIVALENTE - FORNECIMENTO E INSTALAÇÃO. AF_12/2013 | SINAPI | SERVICO | UN | 20 | 116.47 | 2329.4 | 0.036254 | 96.5143 | C
90466 | CHUMBAMENTO LINEAR EM ALVENARIA PARA RAMAIS/DISTRIBUIÇÃO COM DIÂMETROS MENORES OU IGUAIS A 40 MM. AF_05/2015 | SINAPI | SERVICO | M | 224.14 | 10.08 | 2259.3312 | 0.035164 | 96.5495 | C
COMP-554353 | TRANSFORMADOR DE POTENCIAL 1000 VA PARA SERVIÇO AUXILIAR | PRÓPRIA | SERVICO | UND | 1 | 2232.12 | 2232.12 | 0.03474 | 96.5842 | C
COMP-6041 | PORTA DE ABRIR EM MADEIRA MACIÇA DE 0,90m x 2,10m - INCLUSO FECHADURA | PRÓPRIA | SERVICO | UN | 4 | 554.44 | 2217.76 | 0.034517 | 96.6187 | C
74209/001 | PLACA DE OBRA EM CHAPA DE ACO GALVANIZADO | SINAPI | SERVICO | M2 | 6 | 367.54 | 2205.24 | 0.034322 | 96.653 | C
96973 | CABO DE COBRE NU 35 MM², NÃO ENTERRADA, COM ISOLADOR - FORNECIMENTO E INSTALAÇÃO. AF_12/2017 | SINAPI | SERVICO | M | 60 | 36.58 | 2194.8 | 0.034159 | 96.6872 | C
COMP-5170 | PEÇAS DE APOIO DEFICIENTES C/TUBO INOX P/WC'S | PRÓPRIA | SERVICO | M | 12 | 180.49 | 2165.88 | 0.033709 | 96.7209 | C
91222 | RASGO EM ALVENARIA PARA RAMAIS/ DISTRIBUIÇÃO COM DIÂMETROS MAIORES QUE 40 MM E MENORES OU IGUAIS A 75 MM. AF_05/2015 | SINAPI | SERVICO | M | 200 | 10.58 | 2116 | 0.032933 | 96.7538 | C
73873/002 | LEITO FILTRANTE - FORN.E ENCHIMENTO C/ BRITA NO. 4 | SINAPI | SERVICO | M3 | 11.51 | 181.21 | 2085.7271 | 0.032462 | 96.7863 | C
COMP-6995 | ELETRODUTO DE PVC RIGIDO ROSCAVEL DE 1 " - FORNECIMENTO E INSTALAÇÃO | PRÓPRIA | SERVICO | M | 280.3 | 7.41 | 2077.023 | 0.032326 | 96.8186 | C
COMP-477074 | TELHAMENTO EM CHAPA DE POLICARBONATO ALVEOLAR 6MM FUMÊ | PRÓPRIA | SERVICO | M² | 14.1 | 146.62 | 2067.342 | 0.032176 | 96.8508 | C
95802 | CONDULETE DE ALUMÍNIO, TIPO X, PARA ELETRODUTO DE AÇO GALVANIZADO DN 25 MM (1''), APARENTE - FORNECIMENTO E INSTALAÇÃO. AF_11/2016_P | SINAPI | SERVICO | UN | 62 | 32.38 | 2007.56 | 0.031245 | 96.882 | C
COMP-992588 | FUSIVEL HH 50A | PRÓPRIA | SERVICO | UN | 6 | 332.3 | 1993.8 | 0.031031 | 96.9131 | C
COMP-352975 | ESCADA DE MADEIRA COM PATAMAR-LARGURA 1,2 m (M) (M) | PRÓPRIA | SERVICO | M | 10 | 197.75 | 1977.5 | 0.030777 | 96.9439 | C
96985 | HASTE DE ATERRAMENTO 5/8 PARA SPDA - FORNECIMENTO E INSTALAÇÃO. AF_12/2017 | SINAPI | SERVICO | UN | 33 | 59.58 | 1966.14 | 0.030601 | 96.9745 | C
COMP-034865 | ELETRODUTO DE ACO GALVANIZADO ELETROLÍTICO TIPO PESADO 4" | PRÓPRIA | SERVICO | M | 30 | 64.53 | 1935.9 | 0.03013 | 97.0046 | C
74234/001 | MICTORIO SIFONADO DE LOUCA BRANCA COM PERTENCES, COM REGISTRO DE PRESSAO 1/2" COM CANOPLA CROMADA ACABAMENTO SIMPLES E CONJUNTO PARA FIXACAO - FORNECIMENTO E INSTALACAO | SINAPI | SERVICO | UN | 4 | 472.37 | 1889.48 | 0.029407 | 97.034 | C
89451 | TUBO, PVC, SOLDÁVEL, DN 75MM, INSTALADO EM PRUMADA DE ÁGUA - FORNECIMENTO E INSTALAÇÃO. AF_12/2014 | SINAPI | SERVICO | M | 52.52 | 35.49 | 1863.9348 | 0.02901 | 97.063 | C
COMP-1277 | ESCADA DE MARINHEIRO EM FERRO CHATO S/PROTEÇÃO | PRÓPRIA | SERVICO | M | 9.5 | 195.41 | 1856.395 | 0.028893 | 97.0919 | C
COMP-9921 | DISJUNTOR TRIPOLAR TERMOMAGNETICO (220/127V) CURVA C 200A -60 Ka, FORNECIMENTO E INSTALACAO | PRÓPRIA | SERVICO | UN | 4 | 458 | 1832 | 0.028513 | 97.1204 | C
91993 | TOMADA ALTA DE EMBUTIR (1 MÓDULO), 2P+T 20 A, INCLUINDO SUPORTE E PLACA - FORNECIMENTO E INSTALAÇÃO. AF_12/2015 | SINAPI | SERVICO | UN | 57 | 31.37 | 1788.09 | 0.027829 | 97.1482 | C
98307 | TOMADA DE REDE RJ45 - FORNECIMENTO E INSTALAÇÃO. AF_03/2018 | SINAPI | SERVICO | UN | 47 | 37.54 | 1764.38 | 0.02746 | 97.1757 | C
COMP-6958 | ELETRODUTO DE PVC RIGIDO ROSCAVEL DE 3/4 " - FORNECIMENTO E INSTALAÇÃO | PRÓPRIA | SERVICO | M | 295.5 | 5.96 | 1761.18 | 0.027411 | 97.2031 | C
87775 | EMBOÇO OU MASSA ÚNICA EM ARGAMASSA TRAÇO 1:2:8, PREPARO MECÂNICO COM BETONEIRA 400 L, APLICADA MANUALMENTE EM PANOS DE FACHADA COM PRESENÇA DE VÃOS, ESPESSURA DE 25 MM. AF_06/2014 | SINAPI | SERVICO | M2 | 42.32 | 41.5 | 1756.28 | 0.027334 | 97.2304 | C
90830 | FECHADURA DE EMBUTIR COM CILINDRO, EXTERNA, COMPLETA, ACABAMENTO PADRÃO MÉDIO, INCLUSO EXECUÇÃO DE FURO - FORNECIMENTO E INSTALAÇÃO. AF_08/2015 | SINAPI | SERVICO | UN | 20 | 86.62 | 1732.4 | 0.026963 | 97.2574 | C
COMP-8732 | PORTA DE ABRIR EM MADEIRA COMPENSADA 36mm TIPO PARANÁ 0,90m x 2,10m-PINT. EM ESMALTE NAS DUAS FACES COR BRANCO NEVE. | PRÓPRIA | SERVICO | UN | 4 | 432.47 | 1729.88 | 0.026923 | 97.2843 | C
73775/002 | EXTINTOR INCENDIO AGUA-PRESSURIZADA 10L INCL SUPORTE PAREDE CARGA COMPLETA FORNECIMENTO E COLOCACAO | SINAPI | SERVICO | UN | 11 | 152.39 | 1676.29 | 0.026089 | 97.3104 | C
COMP-1625 | PISO TÁTIL DE ALERTA/DIRECIONAL EM PLACAS PRÉ-MOLDADAS - 5MPa | PRÓPRIA | SERVICO | M | 82.35 | 20.04 | 1650.294 | 0.025685 | 97.3361 | C
COMP-448417 | PAINEL REPETIDOR ENDEREÇÁVEL 125/250 ENDEREÇOS - 24 VOLTS | PRÓPRIA | SERVICO | UND | 1 | 1579.03 | 1579.03 | 0.024576 | 97.3607 | C
91971 | INTERRUPTOR SIMPLES (3 MÓDULOS) COM INTERRUPTOR PARALELO (1 MÓDULO), 10A/250V, INCLUINDO SUPORTE E PLACA - FORNECIMENTO E INSTALAÇÃO. AF_12/2015 | SINAPI | SERVICO | UN | 25 | 62.45 | 1561.25 | 0.024299 | 97.385 | C
91840 | ELETRODUTO FLEXÍVEL CORRUGADO, PEAD, DN 40 MM (1 1/4"), PARA CIRCUITOS TERMINAIS, INSTALADO EM FORRO - FORNECIMENTO E INSTALAÇÃO. AF_12/2015 | SINAPI | SERVICO | M | 155 | 9.93 | 1539.15 | 0.023955 | 97.4089 | C
92760 | ARMAÇÃO DE PILAR OU VIGA DE UMA ESTRUTURA CONVENCIONAL DE CONCRETO ARMADO EM UM EDIFÍCIO DE MÚLTIPLOS PAVIMENTOS UTILIZANDO AÇO CA-50 DE 6,3 MM - MONTAGEM. AF_12/2015 | SINAPI | SERVICO | KG | 145.45 | 10.35 | 1505.4075 | 0.02343 | 97.4324 | C
COMP-9059 | DISJUNTOR TRIPOLAR TERMOMAGNETICO (220/127V) TIPO DIN (CURVA C) 315A - 60 Ka, FORNECIMENTO E INSTALACAO | PRÓPRIA | SERVICO | UN | 2 | 736.31 | 1472.62 | 0.02292 | 97.4553 | C
COMP-3092 | RACK 16U'S - PROFUNDIDADE 19'' | PRÓPRIA | SERVICO | M | 5 | 292.7 | 1463.5 | 0.022778 | 97.4781 | C
73301 | ESCORAMENTO FORMAS ATE H = 3,30M, COM MADEIRA DE 3A QUALIDADE, NAO APARELHADA, APROVEITAMENTO TABUAS 3X E PRUMOS 4X. | SINAPI | SERVICO | M3 | 181.52 | 8.04 | 1459.4208 | 0.022714 | 97.5008 | C
COMP-842361 | DISJUNTOR TRIPOLAR 15KV, 400A COM ISOLAMENTO A ÓLEO OU OUTRO MEIO NORMALIZADO, COM DISPOSITIVO DE ABERTURA MECÂNICA E ELETRICAMENTE LIVRE, VELOCIDADE DO MECANISMO DE ABERTURA E FECHAMENTO INDEPENDENTE DO OPERADOR | PRÓPRIA | SERVICO | UN | 1 | 1456.39 | 1456.39 | 0.022667 | 97.5234 | C
89447 | TUBO, PVC, SOLDÁVEL, DN 32MM, INSTALADO EM PRUMADA DE ÁGUA - FORNECIMENTO E INSTALAÇÃO. AF_12/2014 | SINAPI | SERVICO | M | 183.54 | 7.9 | 1449.966 | 0.022567 | 97.546 | C
95948 | ARMAÇÃO DE ESCADA, COM 2 LANCES, DE UMA ESTRUTURA CONVENCIONAL DE CONCRETO ARMADO UTILIZANDO AÇO CA-50 DE 16,0 MM - MONTAGEM. AF_01/2017 | SINAPI | SERVICO | KG | 208.18 | 6.95 | 1446.851 | 0.022518 | 97.5685 | C
41598 | ENTRADA PROVISORIA DE ENERGIA ELETRICA AEREA TRIFASICA 40A EM POSTE MADEIRA | SINAPI | SERVICO | UN | 1 | 1437.53 | 1437.53 | 0.022373 | 97.5909 | C
COMP-54871 | PORCA SEXTAVADA GALVANIZADA 1/4" | PRÓPRIA | SERVICO | UN | 1407 | 1 | 1407 | 0.021898 | 97.6128 | C
96616 | LASTRO DE CONCRETO MAGRO, APLICADO EM BLOCOS DE COROAMENTO OU SAPATAS. AF_08/2017 | SINAPI | SERVICO | M3 | 2.9 | 484.85 | 1406.065 | 0.021884 | 97.6347 | C
89889 | ESCAVAÇÃO VERTICAL A CÉU ABERTO, INCLUINDO CARGA, DESCARGA E TRANSPORTE, EM SOLO DE 1ª CATEGORIA COM ESCAVADEIRA HIDRÁULICA (CAÇAMBA: 0,8 M³ / 111 HP), FROTA DE 3 CAMINHÕES BASCULANTES DE 14 M³, DMT DE 1 KM E VELOCIDADE MÉDIA 15 KM/H. AF_12/2013 | SINAPI | SERVICO | M3 | 162.48 | 8.33 | 1353.4584 | 0.021065 | 97.6557 | C
93662 | DISJUNTOR BIPOLAR TIPO DIN, CORRENTE NOMINAL DE 20A - FORNECIMENTO E INSTALAÇÃO. AF_04/2016 | SINAPI | SERVICO | UN | 28 | 47.15 | 1320.2 | 0.020547 | 97.6763 | C
86915 | TORNEIRA CROMADA DE MESA, 1/2" OU 3/4", PARA LAVATÓRIO, PADRÃO MÉDIO - FORNECIMENTO E INSTALAÇÃO. AF_12/2013 | SINAPI | SERVICO | UN | 17 | 77.33 | 1314.61 | 0.02046 | 97.6968 | C
96131 | APLICAÇÃO MANUAL DE MASSA ACRÍLICA EM PANOS DE FACHADA COM PRESENÇA DE VÃOS, DE EDIFÍCIOS DE MÚLTIPLOS PAVIMENTOS, DUAS DEMÃOS. AF_05/2017 | SINAPI | SERVICO | M2 | 70.5 | 18.55 | 1307.775 | 0.020354 | 97.7171 | C
92390 | JOELHO 90 GRAUS, EM FERRO GALVANIZADO, DN 65 (2 1/2"), CONEXÃO ROSQUEADA, INSTALADO EM REDE DE ALIMENTAÇÃO PARA HIDRANTE - FORNECIMENTO E INSTALAÇÃO. AF_12/2015 | SINAPI | SERVICO | UN | 15 | 86.89 | 1303.35 | 0.020285 | 97.7374 | C
COMP-2124 | RODAPE VINILICO ALTURA 5CM, ESPESSURA 1MM, FIXADO COM COLA | PRÓPRIA | PAVIMENTACOES INTERNAS | M2 | 60.27 | 21.6 | 1301.832 | 0.020261 | 97.7577 | C
COMP-2568 | GRADIL COM MONTANTES EM TUBO GALVANIZADO 2" E FECHAMENTO EM BARRA CHATA 1" X 1/4" - PEDESTRE - 1,20X2,00M | PRÓPRIA | SERVICO | M² | 2.4 | 523.66 | 1256.784 | 0.01956 | 97.7772 | C
COMP-169606 | BRAÇADEIRA GALVANIZADA TIPO CUNHA Ø1'' | PRÓPRIA | SERVICO | UN | 281 | 4.47 | 1256.07 | 0.019549 | 97.7968 | C
COMP-8083 | DEGRAU INDUSTRIAL MONOLÍTICO C/PINGADEIRA | PRÓPRIA | SERVICO | M | 18 | 69.69 | 1254.42 | 0.019524 | 97.8163 | C
COMP-4678 | BRAÇADEIRA GALVANIZADA TIPO CUNHA Ø1'' | PRÓPRIA | SERVICO | UN | 296 | 4.23 | 1252.08 | 0.019487 | 97.8358 | C
COMP-8171 | DISJUNTOR TRIPOLAR TERMOMAGNETICO (220/127V) CURVA C 160A -40 Ka, FORNECIMENTO E INSTALACAO | PRÓPRIA | SERVICO | UN | 4 | 308.22 | 1232.88 | 0.019188 | 97.855 | C
COMP-2849 | CONECTOR METALICO TIPO PARAFUSO FENDIDO ( SPLIT BOLT) PARA CABOS ATE 10 MM2 ( 2,5 E 4 MM2 ) | PRÓPRIA | SERVICO | UN | 150 | 8.18 | 1227 | 0.019097 | 97.8741 | C
96995 | REATERRO MANUAL APILOADO COM SOQUETE. AF_10/2017 | SINAPI | SERVICO | M3 | 32.93 | 36.55 | 1203.5915 | 0.018732 | 97.8928 | C
COMP-2212 | PORTÃO DE ABRIR - TUBO DE 1,1/2, E BARRA CHATA DE 1" | PRÓPRIA | SERVICO | M² | 4 | 294.6 | 1178.4 | 0.01834 | 97.9111 | C
87259 | REVESTIMENTO CERÂMICO PARA PISO COM PLACAS TIPO PORCELANATO DE DIMENSÕES 45X45 CM APLICADA EM AMBIENTES DE ÁREA ENTRE 5 M² E 10 M². AF_06/2014 | SINAPI | SERVICO | M2 | 10.9 | 107.98 | 1176.982 | 0.018318 | 97.9295 | C
87504 | ALVENARIA DE VEDAÇÃO DE BLOCOS CERÂMICOS FURADOS NA HORIZONTAL DE 9X19X19CM (ESPESSURA 9CM) DE PAREDES COM ÁREA LÍQUIDA MAIOR OU IGUAL A 6M² SEM VÃOS E ARGAMASSA DE ASSENTAMENTO COM PREPARO MANUAL. AF_06/2014 | SINAPI | SERVICO | M2 | 21.3 | 54.94 | 1170.222 | 0.018213 | 97.9477 | C
96544 | ARMAÇÃO DE BLOCO, VIGA BALDRAME OU SAPATA UTILIZANDO AÇO CA-50 DE 6,3 MM - MONTAGEM. AF_06/2017 | SINAPI | SERVICO | KG | 97.03 | 12.02 | 1166.3006 | 0.018152 | 97.9658 | C
COMP-386801 | SIRENE ÁUDIO/VISUAL, 120 dB, COM ACIONADOR MANUAL, ALIMENTAÇÃO 220 VAC - INSTALADO | PRÓPRIA | SERVICO | und | 5 | 231.76 | 1158.8 | 0.018035 | 97.9839 | C
92896 | UNIÃO, EM FERRO GALVANIZADO, DN 65 (2 1/2"), CONEXÃO ROSQUEADA, INSTALADO EM REDE DE ALIMENTAÇÃO PARA HIDRANTE - FORNECIMENTO E INSTALAÇÃO. AF_12/2015 | SINAPI | SERVICO | UN | 10 | 115.28 | 1152.8 | 0.017942 | 98.0018 | C
COMP-2238 | TERMINAL CAPTOR AÉREO - FIXAÇÃO HORIZONTAL - 350MM | PRÓPRIA | SERVICO | UND | 51 | 22.19 | 1131.69 | 0.017613 | 98.0194 | C
74125/001 | ESPELHO CRISTAL ESPESSURA 4MM, COM MOLDURA DE MADEIRA | SINAPI | SERVICO | M2 | 2.2 | 514.19 | 1131.218 | 0.017606 | 98.037 | C
COMP-9850 | DISJUNTOR TRIPOLAR TERMOMAGNETICO (220/127V) CURVA C 80A -5 Ka, FORNECIMENTO E INSTALACAO | PRÓPRIA | SERVICO | UN | 3 | 370.83 | 1112.49 | 0.017315 | 98.0543 | C
COMP-718213 | FABRICAÇÃO E INSTALAÇÃO DE TESOURA INTEIRA EM AÇO, VÃO DE 3.70 M, PARA COBERTURA EM POLICARBONATO, INCLUSO IÇAMENTO. | PRÓPRIA | SERVICO | UN | 2 | 547.13 | 1094.26 | 0.017031 | 98.0714 | C
89449 | TUBO, PVC, SOLDÁVEL, DN 50MM, INSTALADO EM PRUMADA DE ÁGUA - FORNECIMENTO E INSTALAÇÃO. AF_12/2014 | SINAPI | SERVICO | M | 83.72 | 13.03 | 1090.8716 | 0.016978 | 98.0883 | C
COMP-525301 | CANALETA PARA PISO 300X300MM | PRÓPRIA | SERVICO | M | 5 | 216.76 | 1083.8 | 0.016868 | 98.1052 | C
COMP-7217 | ARRUELA LISA GALVANIZADA 1/4" | PRÓPRIA | SERVICO | UN | 1323 | 0.81 | 1071.63 | 0.016679 | 98.1219 | C
COMP-1459 | RUFO EM ALUMÍNIO ESTAMPADO ESP=0,8mm COM DESENVOLVIMENTO DE 25cm | PRÓPRIA | SERVICO | M | 27.39 | 38.86 | 1064.3754 | 0.016566 | 98.1384 | C
73908/002 | CANTONEIRA DE ALUMINIO 1"X1?, PARA PROTECAO DE QUINA DE PAREDE | SINAPI | SERVICO | M | 33 | 31.88 | 1052.04 | 0.016374 | 98.1548 | C
94499 | REGISTRO DE GAVETA BRUTO, LATÃO, ROSCÁVEL, 2 1/2?, INSTALADO EM RESERVAÇÃO DE ÁGUA DE EDIFICAÇÃO QUE POSSUA RESERVATÓRIO DE FIBRA/FIBROCIMENTO ? FORNECIMENTO E INSTALAÇÃO. AF_06/2016 | SINAPI | SERVICO | UN | 6 | 173.24 | 1039.44 | 0.016178 | 98.171 | C
93660 | DISJUNTOR BIPOLAR TIPO DIN, CORRENTE NOMINAL DE 10A - FORNECIMENTO E INSTALAÇÃO. AF_04/2016 | SINAPI | SERVICO | UN | 23 | 44.7 | 1028.1 | 0.016001 | 98.187 | C
COMP-7753 | ABRAÇADEIRA PVC CINZA SEM ROSCA 1" | PRÓPRIA | SERVICO | UN | 158 | 6.48 | 1023.84 | 0.015935 | 98.2029 | C
COMP-7343 | ARRUELA LISA GALVANIZADA 3/8" | PRÓPRIA | SERVICO | UN | 1185 | 0.86 | 1019.1 | 0.015861 | 98.2188 | C
96972 | CORDOALHA DE COBRE NU 25 MM², NÃO ENTERRADA, COM ISOLADOR - FORNECIMENTO E INSTALAÇÃO. AF_12/2017 | SINAPI | SERVICO | M | 35 | 28.79 | 1007.65 | 0.015683 | 98.2345 | C
COMP-9646 | BARRA REDONDAS DE AÇO GALVANIZADO A FOGO RE-BAR Ø10MM X 3,00M (80MM²) | PRÓPRIA | SERVICO | UN | 116 | 8.58 | 995.28 | 0.01549 | 98.25 | C
COMP-3164 | PLACAS DE SINALIZAÇÃO - ORIENTAÇÃO E SALVAMENTO (SAÍDA A FRENTE) | PRÓPRIA | SERVICO | UN | 27 | 36.06 | 973.62 | 0.015153 | 98.2651 | C
97329 | TUBO EM COBRE FLEXÍVEL, DN 1/2", COM ISOLAMENTO, INSTALADO EM RAMAL DE ALIMENTAÇÃO DE AR CONDICIONADO COM CONDENSADORA INDIVIDUAL ? FORNECIMENTO E INSTALAÇÃO. AF_12/2015 | SINAPI | SERVICO | M | 26.75 | 36.38 | 973.165 | 0.015146 | 98.2803 | C
94794 | REGISTRO DE GAVETA BRUTO, LATÃO, ROSCÁVEL, 1 1/2?, COM ACABAMENTO E CANOPLA CROMADOS, INSTALADO EM RESERVAÇÃO DE ÁGUA DE EDIFICAÇÃO QUE POSSUA RESERVATÓRIO DE FIBRA/FIBROCIMENTO ? FORNECIMENTO E INSTALAÇÃO. AF_06/2016 | SINAPI | SERVICO | UN | 9 | 107.52 | 967.68 | 0.015061 | 98.2953 | C
86942 | LAVATÓRIO LOUÇA BRANCA SUSPENSO, 29,5 X 39CM OU EQUIVALENTE, PADRÃO POPULAR, INCLUSO SIFÃO TIPO GARRAFA EM PVC, VÁLVULA E ENGATE FLEXÍVEL 30CM EM PLÁSTICO E TORNEIRA CROMADA DE MESA, PADRÃO POPULAR - FORNECIMENTO E INSTALAÇÃO. AF_12/2013 | SINAPI | SERVICO | UN | 5 | 192.59 | 962.95 | 0.014987 | 98.3103 | C
COMP-2312 | PINGADOR METÁLICO EM PERFIL "U" | PRÓPRIA | SERVICO | M | 30.32 | 31.75 | 962.66 | 0.014983 | 98.3253 | C
COMP-6948 | PARAFUSO GALVANIZADO CABEÇA LENTILHA 1/4"X5/8" MÁQUINA ROSCA TOTAL | PRÓPRIA | SERVICO | UND | 840 | 1.14 | 957.6 | 0.014904 | 98.3402 | C
98565 | PROTEÇÃO MECÂNICA DE SUPERFICIE HORIZONTAL COM ARGAMASSA DE CIMENTO E AREIA, TRAÇO 1:3, E=3CM. AF_06/2018 | SINAPI | SERVICO | M2 | 24.8 | 38.5 | 954.8 | 0.01486 | 98.3551 | C
89509 | TUBO PVC, SÉRIE R, ÁGUA PLUVIAL, DN 50 MM, FORNECIDO E INSTALADO EM RAMAL DE ENCAMINHAMENTO. AF_12/2014 | SINAPI | SERVICO | M | 49.81 | 19.12 | 952.3672 | 0.014822 | 98.3699 | C
72554 | EXTINTOR DE CO2 6KG - FORNECIMENTO E INSTALACAO | SINAPI | SERVICO | UN | 2 | 475.93 | 951.86 | 0.014815 | 98.3847 | C
89507 | CURVA 90 GRAUS, PVC, SOLDÁVEL, DN 60MM, INSTALADO EM PRUMADA DE ÁGUA - FORNECIMENTO E INSTALAÇÃO. AF_12/2014 | SINAPI | SERVICO | UN | 25 | 37.59 | 939.75 | 0.014626 | 98.3993 | C
COMP-729139 | PCMSO - PROGRAMA DE CONTROLE MÉDICO E MEIO AMBIENTE DO TRABALHO NA INDÚSTRIA DA CONSTRUÇÃO | PRÓPRIA | SERVICO | UN | 1 | 921.84 | 921.84 | 0.014347 | 98.4137 | C
COMP-747857 | CHAVE FUSIVEL UNIPOLAR, 15KV - 100A, EQUIPADA COM COMANDO PARA CHAVE FUSIVEL UNIPOLAR, 15KV - 100A, EQUIPADA COM COMANDO PARA HASTE DE MANOBRA . FORNECIMENTO E INSTALAÇÃO. | PRÓPRIA | SERVICO | UN | 3 | 306.64 | 919.92 | 0.014317 | 98.428 | C
COMP-5139 | ARRUELA 1/4" | PRÓPRIA | SERVICO | UN | 602 | 1.5 | 903 | 0.014054 | 98.442 | C
72119 | VIDRO TEMPERADO INCOLOR, ESPESSURA 8MM, FORNECIMENTO E INSTALACAO, INCLUSIVE MASSA PARA VEDACAO | SINAPI | SERVICO | M2 | 3.7 | 241.82 | 894.734 | 0.013925 | 98.456 | C
89584 | JOELHO 90 GRAUS, PVC, SERIE R, ÁGUA PLUVIAL, DN 100 MM, JUNTA ELÁSTICA, FORNECIDO E INSTALADO EM CONDUTORES VERTICAIS DE ÁGUAS PLUVIAIS. AF_12/2014 | SINAPI | SERVICO | UN | 34 | 26.15 | 889.1 | 0.013838 | 98.4698 | C
COMP-0456 | DISJUNTOR BIPOLAR TERMOMAGNETICO (380/220V) TIPO DIN (CURVA C) 20A - 4,5 Ka, FORNECIMENTO E INSTALACAO | PRÓPRIA | SERVICO | UN | 10 | 86.14 | 861.4 | 0.013407 | 98.4832 | C
COMP-1940 | PPRA - PROGRAMA DE PREVENÇÃO DE RISCOS AMBIENTAIS | PRÓPRIA | SERVICO | UN | 1 | 856.68 | 856.68 | 0.013333 | 98.4966 | C
COMP-2041 | MOLDURA PRÉ-MOLDADA DE CONCRETO PINTADA COM SELADOR ACRÍLICO, COM POSTERIOR APLICAÇÃO DE RESINA ACRÍLICA INCOLOR | PRÓPRIA | SERVICO | M³ | 0.91 | 937.48 | 853.1068 | 0.013278 | 98.5098 | C
COMP-2434 | VIDRO TEMPERADO INCOLOR, ESPESSURA 6MM, FORNECIMENTO E INSTALACAO, INCLUSIVE MASSA PARA VEDACAO | PRÓPRIA | SERVICO | M2 | 4.32 | 192.59 | 831.9888 | 0.012949 | 98.5228 | C
COMP-120732 | TERMINAL POLIMÉRICO 12/20 KV | PRÓPRIA | SERVICO | UN | 3 | 274.86 | 824.58 | 0.012834 | 98.5356 | C
COMP-0142 | PORTA DE ABRIR EM VIDRO TEMPERADO 10mm DE0,80m x 2,10m (COM FECHADURA E PUXADOR VERTICAL) | PRÓPRIA | SERVICO | UN | 1 | 823.98 | 823.98 | 0.012824 | 98.5484 | C
COMP-814715 | TAPETE DE BORRACHA NEOPREME, 1000X600X5 MM - ISOLAÇÃO 15 KV | PRÓPRIA | SERVICO | M² | 1.8 | 456.16 | 821.088 | 0.012779 | 98.5612 | C
89450 | TUBO, PVC, SOLDÁVEL, DN 60MM, INSTALADO EM PRUMADA DE ÁGUA - FORNECIMENTO E INSTALAÇÃO. AF_12/2014 | SINAPI | SERVICO | M | 37.7 | 21.48 | 809.796 | 0.012603 | 98.5738 | C
92775 | ARMAÇÃO DE PILAR OU VIGA DE UMA ESTRUTURA CONVENCIONAL DE CONCRETO ARMADO EM UMA EDIFICAÇÃO TÉRREA OU SOBRADO UTILIZANDO AÇO CA-60 DE 5,0 MM - MONTAGEM. AF_12/2015 | SINAPI | SERVICO | KG | 58.34 | 13.79 | 804.5086 | 0.012521 | 98.5863 | C
COMP-7056 | ESTRUTURA METÁLICA EM AÇO LAMINADO A-36 - 250MPa R8 - 8,0MM | PRÓPRIA | SERVICO | KG | 75.82 | 10.52 | 797.6264 | 0.012414 | 98.5988 | C
COMP-694876 | PARA RAIOS POLIMÉRICO SEM CENTELHADOR, COM DESLIGADOR AUTOMÁTICO, 12KV-10KA. | PRÓPRIA | SERVICO | UND | 3 | 265.06 | 795.18 | 0.012376 | 98.6111 | C
COMP-741965 | CAIXA DE PASSAGEM EM PVC (REF. CEMAR OU SIMILAR) - 150X150X68MM-SOBREPOR | PRÓPRIA | SERVICO | UN | 1 | 784.1 | 784.1 | 0.012204 | 98.6233 | C
93350 | COLETOR PREDIAL DE ESGOTO, DA CAIXA ATÉ A REDE (DISTÂNCIA = 10 M, LARGURA DA VALA = 0,65 M), INCLUINDO ESCAVAÇÃO MANUAL, PREPARO DE FUNDO DE VALA E REATERRO MANUAL COM COMPACTAÇÃO MECANIZADA, TUBO PVC P/ REDE COLETORA ESGOTO JEI DN 100 MM E CONEXÕES - FORNECIMENTO E INSTALAÇÃO. AF_03/2016 | SINAPI | SERVICO | UN | 1 | 769.09 | 769.09 | 0.01197 | 98.6353 | C
COMP-8926 | REGISTRO GLOBO ANGULAR 45 GRAUS ⌀ 63 MM | PRÓPRIA | SERVICO | UN | 6 | 127.96 | 767.76 | 0.011949 | 98.6473 | C
COMP-908370 | BATERIA DE SISTEMA DE ALARME / REPETIDOR | PRÓPRIA | SERVICO | UND | 3 | 250.47 | 751.41 | 0.011695 | 98.6589 | C
91927 | CABO DE COBRE FLEXÍVEL ISOLADO, 2,5 MM², ANTI-CHAMA 0,6/1,0 KV, PARA CIRCUITOS TERMINAIS - FORNECIMENTO E INSTALAÇÃO. AF_12/2015 | SINAPI | SERVICO | M | 235.5 | 3.18 | 748.89 | 0.011656 | 98.6706 | C
92270 | FABRICAÇÃO DE FÔRMA PARA VIGAS, COM MADEIRA SERRADA, E = 25 MM. AF_12/2015 | SINAPI | SERVICO | M2 | 14.8 | 49.52 | 732.896 | 0.011407 | 98.682 | C
92777 | ARMAÇÃO DE PILAR OU VIGA DE UMA ESTRUTURA CONVENCIONAL DE CONCRETO ARMADO EM UMA EDIFICAÇÃO TÉRREA OU SOBRADO UTILIZANDO AÇO CA-50 DE 8,0 MM - MONTAGEM. AF_12/2015 | SINAPI | SERVICO | KG | 61.7 | 11.77 | 726.209 | 0.011303 | 98.6933 | C
91871 | ELETRODUTO RÍGIDO ROSCÁVEL, PVC, DN 25 MM (3/4"), PARA CIRCUITOS TERMINAIS, INSTALADO EM PAREDE - FORNECIMENTO E INSTALAÇÃO. AF_12/2015 | SINAPI | SERVICO | M | 86 | 8.34 | 717.24 | 0.011163 | 98.7045 | C
COMP-6327 | ADESIVO MONOCOMPONENTES POLIURETÂNICO PARA SUPERFÍCIES LISAS (BISNAGA 310 ML) | PRÓPRIA | SERVICO | UN | 16 | 44.54 | 712.64 | 0.011091 | 98.7156 | C
74131/006 | QUADRO DE DISTRIBUICAO DE ENERGIA DE EMBUTIR, EM CHAPA METALICA, PARA 32 DISJUNTORES TERMOMAGNETICOS MONOPOLARES, COM BARRAMENTO TRIFASICO E NEUTRO, FORNECIMENTO E INSTALACAO | SINAPI | SERVICO | UN | 1 | 705.53 | 705.53 | 0.010981 | 98.7265 | C
COMP-8555 | TAMPA FOFO COM ESCOTILHA 300 MM | PRÓPRIA | SERVICO | UN | 9 | 78.32 | 704.88 | 0.010971 | 98.7375 | C
73794/001 | PINTURA COM TINTA PROTETORA ACABAMENTO GRAFITE ESMALTE SOBRE SUPERFICIE METALICA, 2 DEMAOS | SINAPI | SERVICO | M2 | 22.4 | 31.45 | 704.48 | 0.010964 | 98.7485 | C
COMP-264922 | PCMAT - PROGRAMA DE CONDIÇÕES E MEIO AMBIENTE DO TRABALHO NA INDÚSTRIA DA CONSTRUÇÃO | PRÓPRIA | SERVICO | UN | 1 | 703.04 | 703.04 | 0.010942 | 98.7594 | C
95544 | PAPELEIRA DE PAREDE EM METAL CROMADO SEM TAMPA, INCLUSO FIXAÇÃO. AF_10/2016 | SINAPI | SERVICO | UN | 22 | 31.71 | 697.62 | 0.010858 | 98.7703 | C
COMP-3355 | CAIXA SIFONADA EM ALVENARIA 80X80X60CM, TAMPA DE CONCRETO E FUNDO | PRÓPRIA | SERVICO | un | 2 | 346.96 | 693.92 | 0.0108 | 98.7811 | C
COMP-397219 | PLACA DE IDENTIFICAÇÃO EM CHAPA GALVANIZADA NUM. 18, 12X18CM | PRÓPRIA | SERVICO | UND | 5 | 137.5 | 687.5 | 0.0107 | 98.7918 | C
COMP-0362 | PLACA DE PORTA EM ACRÍLICO COM APLICAÇÃO DE ADESIVO DE ALTA PERFORMANCE DIM. 15X15CM | PRÓPRIA | SERVICO | UN | 26.21 | 26.21 | 686.9641 | 0.010692 | 98.8025 | C
91934 | CABO DE COBRE FLEXÍVEL ISOLADO, 16 MM², ANTI-CHAMA 450/750 V, PARA CIRCUITOS TERMINAIS - FORNECIMENTO E INSTALAÇÃO. AF_12/2015 | SINAPI | SERVICO | M | 50 | 13.51 | 675.5 | 0.010513 | 98.813 | C
COMP-1729 | CUBA ACO INOXIDAVEL 50x40x25CM ( PADRÃO TECNOCUBA OU SIMILAR), COM SIFAO EM METAL CROMADO 1.1/2X1.1/2", VALVULA EM METAL CROMADO TIPO AMERICANA 3.1/2"X1.1/2" PARA PIA - FORNECIMENTO E INSTALACAO | PRÓPRIA | SERVICO | UN | 2 | 327.31 | 654.62 | 0.010188 | 98.8232 | C
COMP-3083 | PIA DE AÇO INOX (2.00X0.58)m C/ 1 CUBAS E ACESSÓRIOS | PRÓPRIA | SERVICO | UN | 1 | 651.04 | 651.04 | 0.010133 | 98.8333 | C
COMP-4985 | DISJUNTOR BIPOLAR TERMOMAGNETICO (380/220V) TIPO DIN (CURVA C) 10A - 4,5 Ka, FORNECIMENTO E INSTALACAO | PRÓPRIA | SERVICO | UN | 10 | 63.66 | 636.6 | 0.0099079 | 98.8432 | C
97488 | CURVA 90 GRAUS, EM AÇO, CONEXÃO SOLDADA, DN 65 (2 1/2"), INSTALADO EM REDE DE ALIMENTAÇÃO PARA HIDRANTE - FORNECIMENTO E INSTALAÇÃO. AF_12/2015 | SINAPI | SERVICO | UN | 4 | 158.95 | 635.8 | 0.0098954 | 98.8531 | C
COMP-5222 | ADAPTADOR PARA ENGATE STORZ - ⌀ 63 MM X ⌀ 63 MM | PRÓPRIA | SERVICO | UN | 11 | 57.15 | 628.65 | 0.0097842 | 98.8629 | C
90408 | MASSA ÚNICA, PARA RECEBIMENTO DE PINTURA, EM ARGAMASSA TRAÇO 1:2:8, PREPARO MECÂNICO COM BETONEIRA 400L, APLICADA MANUALMENTE EM TETO, ESPESSURA DE 10MM, COM EXECUÇÃO DE TALISCAS. AF_03/2015 | SINAPI | SERVICO | M2 | 24.9 | 24.93 | 620.757 | 0.0096613 | 98.8726 | C
COMP-5409 | PARAFUSO GALVANIZADO CABEÇA SEXTAVADA 3/8"X2.1/2" ROSCA TOTAL | PRÓPRIA | SERVICO | UND | 357 | 1.73 | 617.61 | 0.0096123 | 98.8822 | C
COMP-6055 | CAIXA DE PASSAGEM 20X20 METALICA | PRÓPRIA | MATERIAL | UN | 17 | 36.32 | 617.44 | 0.0096097 | 98.8918 | C
COMP-0189 | DISJUNTOR TRIPOLAR TERMOMAGNETICO (220/127V) NORMA UL 125A -22 Ka, FORNECIMENTO E INSTALACAO | PRÓPRIA | SERVICO | UN | 2 | 308.22 | 616.44 | 0.0095941 | 98.9014 | C
90844 | KIT DE PORTA DE MADEIRA PARA PINTURA, SEMI-OCA (LEVE OU MÉDIA), PADRÃO MÉDIO, 90X210CM, ESPESSURA DE 3,5CM, ITENS INCLUSOS: DOBRADIÇAS, MONTAGEM E INSTALAÇÃO DO BATENTE, FECHADURA COM EXECUÇÃO DO FURO - FORNECIMENTO E INSTALAÇÃO. AF_08/2015 | SINAPI | SERVICO | UN | 1 | 606.79 | 606.79 | 0.0094439 | 98.9108 | C
90373 | JOELHO 90 GRAUS COM BUCHA DE LATÃO, PVC, SOLDÁVEL, DN 25MM, X 1/2? INSTALADO EM RAMAL OU SUB-RAMAL DE ÁGUA - FORNECIMENTO E INSTALAÇÃO. AF_12/2014 | SINAPI | SERVICO | UN | 55 | 10.98 | 603.9 | 0.009399 | 98.9202 | C
89987 | REGISTRO DE GAVETA BRUTO, LATÃO, ROSCÁVEL, 3/4", COM ACABAMENTO E CANOPLA CROMADOS. FORNECIDO E INSTALADO EM RAMAL DE ÁGUA. AF_12/2014 | SINAPI | SERVICO | UN | 11 | 54.39 | 598.29 | 0.0093117 | 98.9295 | C
COMP-897373 | ACIONADOR MANUAL DO SISTEMA DE DETECÇÃO E ALARME | PRÓPRIA | SERVICO | UND | 5 | 118.22 | 591.1 | 0.0091997 | 98.9387 | C
99198 | REVESTIMENTO CERÂMICO PARA PAREDES INTERNAS COM PLACAS TIPO ESMALTADA PADRÃO POPULAR DE DIMENSÕES 20X20 CM, ARGAMASSA TIPO AC III, APLICADAS EM AMBIENTES DE ÁREA MAIOR QUE 5 M2 A MEIA ALTURA DAS PAREDES. AF_06/2014 | SINAPI | SERVICO | M2 | 13 | 45.44 | 590.72 | 0.0091938 | 98.9479 | C
COMP-6906 | DISJUNTOR TRIPOLAR TERMOMAGNETICO (220/127V) CURVA C 125A -40 Ka, FORNECIMENTO E INSTALACAO | PRÓPRIA | SERVICO | UN | 2 | 294.77 | 589.54 | 0.0091755 | 98.9571 | C
96620 | LASTRO DE CONCRETO MAGRO, APLICADO EM PISOS OU RADIERS. AF_08/2017 | SINAPI | SERVICO | M3 | 1.26 | 467.46 | 588.9996 | 0.0091671 | 98.9663 | C
COMP-2322 | CONECTOR PARA CONDULETE MÚLTIPLO EM ALUMÍNIO 1" | PRÓPRIA | SERVICO | UND | 124 | 4.67 | 579.08 | 0.0090127 | 98.9753 | C
COMP-8041 | CAIXA DE PASSAGEM DE 90 X 90 CM EM ALVENARIA COM TAMPA DE CONCRETO | PRÓPRIA | SERVICO | UN | 2 | 285.9 | 571.8 | 0.0088994 | 98.9842 | C
COMP-4097 | PLACA DE PAREDE EM ACRÍLICO COM APLICAÇÃO DE ADESIVO DE ALTA PERFORMANCE DIM. 30X90CM | PRÓPRIA | SERVICO | UN | 7 | 81.21 | 568.47 | 0.0088475 | 98.993 | C
COMP-3259 | PARAFUSO FENDA GALVANIZADO CAB. PANELA 2,9X25MM AUTOATARRACHANTE | PRÓPRIA | SERVICO | UN | 296 | 1.92 | 568.32 | 0.0088452 | 99.0019 | C
95547 | SABONETEIRA PLASTICA TIPO DISPENSER PARA SABONETE LIQUIDO COM RESERVATORIO 800 A 1500 ML, INCLUSO FIXAÇÃO. AF_10/2016 | SINAPI | SERVICO | UN | 8 | 71 | 568 | 0.0088402 | 99.0107 | C
COMP-1912 | TOALHEIRO PLASTICO TIPO DISPENSER PARA PAPEL TOALHA INTERFOLHADO | PRÓPRIA | SERVICO | UN | 8 | 70.45 | 563.6 | 0.0087717 | 99.0195 | C
COMP-131375 | PILAR METALICO EM PERFIL UDC ("U" DOBRADO DE CHAPA) SIMPLES DE ACO LAMINADO, GALVANIZADO, ASTM A36, 100 X 50 MM, E= 3 MM | PRÓPRIA | SERVICO | UN | 2 | 281.25 | 562.5 | 0.0087546 | 99.0282 | C
COMP-7867 | GRELHA HEMISFÉRICA DE FERRO FUNDIDO D=150mm 6" | PRÓPRIA | SERVICO | UN | 12 | 46.38 | 556.56 | 0.0086622 | 99.0369 | C
90842 | KIT DE PORTA DE MADEIRA PARA PINTURA, SEMI-OCA (LEVE OU MÉDIA), PADRÃO MÉDIO, 70X210CM, ESPESSURA DE 3,5CM, ITENS INCLUSOS: DOBRADIÇAS, MONTAGEM E INSTALAÇÃO DO BATENTE, FECHADURA COM EXECUÇÃO DO FURO - FORNECIMENTO E INSTALAÇÃO. AF_08/2015 | SINAPI | SERVICO | UN | 1 | 556.29 | 556.29 | 0.008658 | 99.0456 | C
COMP-959103 | FORNECIMENTO E INSTALAÇÃO DE CAIXA D´AGUA EM POLIETILENO, 250 LITROS, COM ACESSÓRIOS E BARRILETE | PRÓPRIA | SERVICO | UN | 1 | 554.58 | 554.58 | 0.0086314 | 99.0542 | C
92784 | ARMAÇÃO DE LAJE DE UMA ESTRUTURA CONVENCIONAL DE CONCRETO ARMADO EM UMA EDIFICAÇÃO TÉRREA OU SOBRADO UTILIZANDO AÇO CA-60 DE 5,0 MM - MONTAGEM. AF_12/2015 | SINAPI | SERVICO | KG | 46.3 | 11.89 | 550.507 | 0.008568 | 99.0628 | C
COMP-6171 | CAIXA EM ALVENARIA (30X30X30cm) DE 1/2 TIJOLO COMUM, LASTRO DE BRITA E TAMPA DE CONCRETO | PRÓPRIA | SERVICO | UN | 3 | 178.41 | 535.23 | 0.0083302 | 99.0711 | C
91872 | ELETRODUTO RÍGIDO ROSCÁVEL, PVC, DN 32 MM (1"), PARA CIRCUITOS TERMINAIS, INSTALADO EM PAREDE - FORNECIMENTO E INSTALAÇÃO. AF_12/2015 | SINAPI | SERVICO | M | 50 | 10.62 | 531 | 0.0082644 | 99.0793 | C
92916 | ARMAÇÃO DE ESTRUTURAS DE CONCRETO ARMADO, EXCETO VIGAS, PILARES, LAJES E FUNDAÇÕES, UTILIZANDO AÇO CA-50 DE 6,3 MM - MONTAGEM. AF_12/2015 | SINAPI | SERVICO | KG | 46.65 | 11.23 | 523.8795 | 0.0081535 | 99.0875 | C
87527 | EMBOÇO, PARA RECEBIMENTO DE CERÂMICA, EM ARGAMASSA TRAÇO 1:2:8, PREPARO MECÂNICO COM BETONEIRA 400L, APLICADO MANUALMENTE EM FACES INTERNAS DE PAREDES, PARA AMBIENTE COM ÁREA MENOR QUE 5M2, ESPESSURA DE 20MM, COM EXECUÇÃO DE TALISCAS. AF_06/2014 | SINAPI | SERVICO | M2 | 17.4 | 29.99 | 521.826 | 0.0081216 | 99.0956 | C
73924/003 | PINTURA ESMALTE FOSCO, DUAS DEMAOS, SOBRE SUPERFICIE METALICA | SINAPI | SERVICO | M2 | 22.4 | 23.24 | 520.576 | 0.0081021 | 99.1037 | C
92778 | ARMAÇÃO DE PILAR OU VIGA DE UMA ESTRUTURA CONVENCIONAL DE CONCRETO ARMADO EM UMA EDIFICAÇÃO TÉRREA OU SOBRADO UTILIZANDO AÇO CA-50 DE 10,0 MM - MONTAGEM. AF_12/2015 | SINAPI | SERVICO | KG | 54.2 | 9.6 | 520.32 | 0.0080981 | 99.1118 | C
COMP-3792 | EXTINTOR DE INCÊNDIO TIPO ABC PÓ QUIMICO 6KG - FORNECIMENTO E INSTALAÇÃO | PRÓPRIA | SERVICO | UN | 3 | 171.77 | 515.31 | 0.0080202 | 99.1198 | C
84679 | PINTURA IMUNIZANTE PARA MADEIRA, DUAS DEMAOS | SINAPI | SERVICO | M2 | 29.28 | 17.29 | 506.2512 | 0.0078792 | 99.1277 | C
COMP-595072 | SINALIZAÇÃO DE ALERTA - RISCO DE CHOQUE ELÉTRICO | PRÓPRIA | SERVICO | UN | 14 | 36.06 | 504.84 | 0.0078572 | 99.1356 | C
COMP-9694 | ENGATE TIPO STORZ 2.1/2" | PRÓPRIA | SERVICO | UND | 6 | 83.14 | 498.84 | 0.0077638 | 99.1433 | C
88496 | APLICAÇÃO E LIXAMENTO DE MASSA LÁTEX EM TETO, DUAS DEMÃOS. AF_06/2014 | SINAPI | SERVICO | M2 | 24.8 | 20.01 | 496.248 | 0.0077235 | 99.1511 | C
COMP-537932 | REFLETOR SUPER LED, CORPO EM ALUMINIO, POTENCIA 10W, BIVOLT, TEMP.COR 6400K, IP-65, REF: FLC OU SIMILAR | PRÓPRIA | SERVICO | UN | 5 | 98.63 | 493.15 | 0.0076753 | 99.1587 | C
92377 | NIPLE DUPLO DE FERRO GALVANIZADO, DN 65 (2 1/2"), CONEXÃO ROSQUEADA, INSTALADO EM REDE DE ALIMENTAÇÃO PARA HIDRANTE - FORNECIMENTO E INSTALAÇÃO. AF_12/2015 | SINAPI | SERVICO | UN | 9 | 54.52 | 490.68 | 0.0076368 | 99.1664 | C
89356 | TUBO, PVC, SOLDÁVEL, DN 25MM, INSTALADO EM RAMAL OU SUB-RAMAL DE ÁGUA - FORNECIMENTO E INSTALAÇÃO. AF_12/2014 | SINAPI | SERVICO | M | 30.14 | 16.2 | 488.268 | 0.0075993 | 99.174 | C
COMP-4070 | TORNEIRA C/FILTRO P/PIA DE COZINHA, BICA MÓVEL DE MESA, DECA LINHA TWIN REF. 1140 C OU SIMILAR | PRÓPRIA | SERVICO | UN | 3 | 162.11 | 486.33 | 0.0075691 | 99.1815 | C
COMP-7706 | TAMPÃO CEGO TIPO STORZ COM CORRENTE | PRÓPRIA | SERVICO | UN | 5 | 97 | 485 | 0.0075484 | 99.1891 | C
89448 | TUBO, PVC, SOLDÁVEL, DN 40MM, INSTALADO EM PRUMADA DE ÁGUA - FORNECIMENTO E INSTALAÇÃO. AF_12/2014 | SINAPI | SERVICO | M | 42.76 | 11.33 | 484.4708 | 0.0075402 | 99.1966 | C
COMP-9134 | TE DE FERRO GALVANIZADO 90 º - 2.1/2" | PRÓPRIA | SERVICO | UN | 7 | 68.68 | 480.76 | 0.0074824 | 99.2041 | C
COMP-8288 | GRAMPO CONECTOR DE ATERRAMENTO TIPO GAR ESTANHADO 5/8'' | PRÓPRIA | SERVICO | UND | 23 | 20.64 | 474.72 | 0.0073884 | 99.2115 | C
COMP-387398 | VIGA MOLDADA IN LOCO EM CONCRETO ARMADO, FCK 20 MPA - 10 X 10 CM | PRÓPRIA | SERVICO | M | 10.2 | 46.46 | 473.892 | 0.0073755 | 99.2189 | C
COMP-6762 | PATAMAR INDUSTRIAL MONOLÍTICO C/PINGADEIRA | PRÓPRIA | SERVICO | M² | 4.45 | 106.23 | 472.7235 | 0.0073574 | 99.2262 | C
COMP-351620 | ELETRODUTO DE PVC RIGIDO ROSCAVEL DE 2 1/2 " - FORNECIMENTO E INSTALAÇÃO | PRÓPRIA | SERVICO | M | 27 | 17.49 | 472.23 | 0.0073497 | 99.2336 | C
83463 | QUADRO DE DISTRIBUICAO DE ENERGIA EM CHAPA DE ACO GALVANIZADO, PARA 12 DISJUNTORES TERMOMAGNETICOS MONOPOLARES, COM BARRAMENTO TRIFASICO E NEUTRO - FORNECIMENTO E INSTALACAO | SINAPI | SERVICO | UN | 2 | 234.74 | 469.48 | 0.0073069 | 99.2409 | C
COMP-152329 | ASSENTO ARTICULÁVEL (ASSEIO DE DEFICIENTE) | PRÓPRIA | SERVICO | UN | 1 | 466.12 | 466.12 | 0.0072546 | 99.2482 | C
COMP-209 | PARAFUSO INOX R/S 4.2 X 32MM | PRÓPRIA | SERVICO | UN | 830 | 0.56 | 464.8 | 0.007234 | 99.2554 | C
94694 | TÊ, PVC, SOLDÁVEL, DN 50 MM INSTALADO EM RESERVAÇÃO DE ÁGUA DE EDIFICAÇÃO QUE POSSUA RESERVATÓRIO DE FIBRA/FIBROCIMENTO FORNECIMENTO E INSTALAÇÃO. AF_06/2016 | SINAPI | SERVICO | UN | 24 | 19.16 | 459.84 | 0.0071568 | 99.2625 | C
COMP-6223 | REDUÇÃO GIRATÓRIA TIPO STORZ - BRONZE OU LATÃO 2.1/2" X 1.1/2" | PRÓPRIA | SERVICO | UN | 5 | 91.95 | 459.75 | 0.0071554 | 99.2697 | C
87905 | CHAPISCO APLICADO EM ALVENARIA (COM PRESENÇA DE VÃOS) E ESTRUTURAS DE CONCRETO DE FACHADA, COM COLHER DE PEDREIRO. ARGAMASSA TRAÇO 1:3 COM PREPARO EM BETONEIRA 400L. AF_06/2014 | SINAPI | SERVICO | M2 | 70.5 | 6.5 | 458.25 | 0.0071321 | 99.2768 | C
6082 | PINTURA EM VERNIZ SINTETICO BRILHANTE EM MADEIRA, TRES DEMAOS | SINAPI | SERVICO | M2 | 29.28 | 15.31 | 448.2768 | 0.0069769 | 99.2838 | C
COMP-6861 | TANQUE EM AÇO INOX C/ ESFREGADOR (62,5x50,5x30)cm E ACESSÓRIOS | PRÓPRIA | SERVICO | UN | 2 | 221.34 | 442.68 | 0.0068898 | 99.2907 | C
91786 | (COMPOSIÇÃO REPRESENTATIVA) DO SERVIÇO DE INSTALAÇÃO TUBOS DE PVC, SOLDÁVEL, ÁGUA FRIA, DN 32 MM (INSTALADO EM RAMAL, SUB-RAMAL, RAMAL DE DISTRIBUIÇÃO OU PRUMADA), INCLUSIVE CONEXÕES, CORTES E FIXAÇÕES, PARA PRÉDIOS. AF_10/2015 | SINAPI | SERVICO | M | 20.33 | 21.72 | 441.5676 | 0.0068725 | 99.2976 | C
COMP-8766 | DISJUNTOR TRIPOLAR TERMOMAGNETICO (220/127V) CURVA C 90A -5 Ka, FORNECIMENTO E INSTALACAO | PRÓPRIA | SERVICO | UN | 2 | 217.59 | 435.18 | 0.006773 | 99.3043 | C
COMP-4159 | PRESSOSTATO | PRÓPRIA | SERVICO | UND | 2 | 217.36 | 434.72 | 0.0067659 | 99.3111 | C
COMP-4098 | PLACA DE PORTA EM ACRÍLICO COM APLICAÇÃO DE ADESIVO DE ALTA PERFORMANCE DIM. 20X15CM | PRÓPRIA | SERVICO | UN | 12 | 36.21 | 434.52 | 0.0067628 | 99.3179 | C
COMP-0173 | CURVA 90° ZINCADA 1" | PRÓPRIA | SERVICO | UND | 15 | 28.37 | 425.55 | 0.0066232 | 99.3245 | C
89713 | TUBO PVC, SERIE NORMAL, ESGOTO PREDIAL, DN 75 MM, FORNECIDO E INSTALADO EM RAMAL DE DESCARGA OU RAMAL DE ESGOTO SANITÁRIO. AF_12/2014 | SINAPI | SERVICO | M | 13.6 | 31.28 | 425.408 | 0.006621 | 99.3311 | C
91965 | INTERRUPTOR SIMPLES (2 MÓDULOS) COM INTERRUPTOR PARALELO (1 MÓDULO), 10A/250V, INCLUINDO SUPORTE E PLACA - FORNECIMENTO E INSTALAÇÃO. AF_12/2015 | SINAPI | SERVICO | UN | 9 | 46.96 | 422.64 | 0.0065779 | 99.3377 | C
91787 | (COMPOSIÇÃO REPRESENTATIVA) DO SERVIÇO DE INSTALAÇÃO DE TUBOS DE PVC, SOLDÁVEL, ÁGUA FRIA, DN 40 MM (INSTALADO EM PRUMADA), INCLUSIVE CONEXÕES, CORTES E FIXAÇÕES, PARA PRÉDIOS. AF_10/2015 | SINAPI | SERVICO | M | 17.47 | 24.17 | 422.2499 | 0.0065718 | 99.3443 | C
COMP-014034 | TUBO DE COBRE 1/4" | PRÓPRIA | SERVICO | M | 25 | 16.73 | 418.25 | 0.0065095 | 99.3508 | C
COMP-7696 | BARRA REDONDAS DE AÇO GALVANIZADO A FOGO RE-BAR Ø8MM X 3,00M (50MM²) | PRÓPRIA | SERVICO | UN | 65 | 6.33 | 411.45 | 0.0064037 | 99.3572 | C
COMP-854212 | GRAMPO TIPO "X" 4 PARAFUSOS - PARA CRUZAMENTO BARRAS DE ALUMÍNIO (REF. TERMOTÉCNICA OU EQUIVALENTE TÉCNICO) | PRÓPRIA | SERVICO | UND | 15 | 27.43 | 411.45 | 0.0064037 | 99.3636 | C
89784 | TE, PVC, SERIE NORMAL, ESGOTO PREDIAL, DN 50 X 50 MM, JUNTA ELÁSTICA, FORNECIDO E INSTALADO EM RAMAL DE DESCARGA OU RAMAL DE ESGOTO SANITÁRIO. AF_12/2014 | SINAPI | SERVICO | UN | 30 | 13.7 | 411 | 0.0063967 | 99.37 | C
COMP-047275 | FORNECIMENTO DE CARTUCHO PARA SOLDA EXOTERMICA NR 32 | PRÓPRIA | SERVICO | UN | 28 | 14.56 | 407.68 | 0.006345 | 99.3763 | C
COMP-6639 | PORTA DE ABRIR EM MADEIRA COMPENSADA 36mm TIPO PARANÁ 0,70m x 2,10m-PINT. EM ESMALTE NAS DUAS FACES COR BRANCO NEVE, INCLUSO FERRAGENS E FECHADURA. | PRÓPRIA | SERVICO | UN | 1 | 404.51 | 404.51 | 0.0062957 | 99.3826 | C
73924/002 | PINTURA ESMALTE ACETINADO, DUAS DEMAOS, SOBRE SUPERFICIE METALICA | SINAPI | SERVICO | M2 | 17.5 | 22.9 | 400.75 | 0.0062372 | 99.3889 | C
86931 | VASO SANITÁRIO SIFONADO COM CAIXA ACOPLADA LOUÇA BRANCA, INCLUSO ENGATE FLEXÍVEL EM PLÁSTICO BRANCO, 1/2 X 40CM - FORNECIMENTO E INSTALAÇÃO. AF_12/2013 | SINAPI | SERVICO | UN | 1 | 397.64 | 397.64 | 0.0061888 | 99.395 | C
COMP-168049 | TANQUE EM AÇO INOX C/ ESFREGADOR (62,5x50,5x30)cm E ACESSÓRIOS | PRÓPRIA | SERVICO | UN | 1 | 397.55 | 397.55 | 0.0061874 | 99.4012 | C
COMP-0643 | RACK 32U'S - PROFUNDIDADE 19'' | PRÓPRIA | SERVICO | M | 1 | 393.54 | 393.54 | 0.006125 | 99.4074 | C
93653 | DISJUNTOR MONOPOLAR TIPO DIN, CORRENTE NOMINAL DE 10A - FORNECIMENTO E INSTALAÇÃO. AF_04/2016 | SINAPI | SERVICO | UN | 44 | 8.91 | 392.04 | 0.0061016 | 99.4135 | C
COMP-6265 | VALVULA RETENÇÃO VERTICAL BRONZE ( PN 16) 2.1/2"COM LUVAS MACHO-FÊMEA | PRÓPRIA | SERVICO | UN | 3 | 128.4 | 385.2 | 0.0059952 | 99.4195 | C
92761 | ARMAÇÃO DE PILAR OU VIGA DE UMA ESTRUTURA CONVENCIONAL DE CONCRETO ARMADO EM UM EDIFÍCIO DE MÚLTIPLOS PAVIMENTOS UTILIZANDO AÇO CA-50 DE 8,0 MM - MONTAGEM. AF_12/2015 | SINAPI | SERVICO | KG | 36.36 | 10.46 | 380.3256 | 0.0059193 | 99.4254 | C
COMP-711596 | ACIONADOR MANUAL DE BOMBA DE INCÊNDIO | PRÓPRIA | SERVICO | UND | 5 | 75.38 | 376.9 | 0.005866 | 99.4312 | C
93020 | CURVA 90 GRAUS PARA ELETRODUTO, PVC, ROSCÁVEL, DN 60 MM (2") - FORNECIMENTO E INSTALAÇÃO. AF_12/2015 | SINAPI | SERVICO | UN | 19 | 19.82 | 376.58 | 0.005861 | 99.4371 | C
89362 | JOELHO 90 GRAUS, PVC, SOLDÁVEL, DN 25MM, INSTALADO EM RAMAL OU SUB-RAMAL DE ÁGUA - FORNECIMENTO E INSTALAÇÃO. AF_12/2014 | SINAPI | SERVICO | UN | 57 | 6.58 | 375.06 | 0.0058373 | 99.4429 | C
COMP-178435 | CONDUTOR DE ALUMÍNIO #70.0 MM² - 15KV | PRÓPRIA | SERVICO | M | 25 | 14.92 | 373 | 0.0058053 | 99.4487 | C
COMP-051387 | CAIXA DE PASSAGEM EM AÇO PINTADA (REF. LUKBOX OU SIMILAR) - 400X400X150MM-SOBREPOR | PRÓPRIA | SERVICO | UN | 4 | 93.17 | 372.68 | 0.0058003 | 99.4545 | C
COMP-9813 | PLACA DE SINALIZACAO DE SEGURANCA CONTRA INCENDIO, FOTOLUMINESCENTE, REDONDA DIAM 18 CM, EM PVC *2* MM ANTI-CHAMAS (SIMBOLOS, CORES E PICTOGRAMAS CONFORME NBR 13434) | PRÓPRIA | SERVICO | UN | 3.9 | 95.03 | 370.617 | 0.0057682 | 99.4603 | C
89627 | TÊ DE REDUÇÃO, PVC, SOLDÁVEL, DN 50MM X 25MM, INSTALADO EM PRUMADA DE ÁGUA - FORNECIMENTO E INSTALAÇÃO. AF_12/2014 | SINAPI | SERVICO | UN | 24 | 15.18 | 364.32 | 0.0056702 | 99.466 | C
91914 | CURVA 90 GRAUS PARA ELETRODUTO, PVC, ROSCÁVEL, DN 25 MM (3/4"), PARA CIRCUITOS TERMINAIS, INSTALADA EM PAREDE - FORNECIMENTO E INSTALAÇÃO. AF_12/2015 | SINAPI | SERVICO | UN | 36 | 10.05 | 361.8 | 0.005631 | 99.4716 | C
COMP-0125 | TAMPA CEGA PARA CONDULETE 1'' EM ALUMÍNIO | PRÓPRIA | SERVICO | UN | 62 | 5.83 | 361.46 | 0.0056257 | 99.4772 | C
COMP-0047 | CAIXA DE GORDURA EM ALVENARIA DE TIJOLO MACIÇO 80X80X60CM, REVESTIDA INTERNAMENTO COM BARRA LISA (CIMENTO E AREIA, TRAÇO 1:4) E=2,0CM, COM TAMPA PRÉ-MOLDADA DE CONCRETO E FUNDO DE CONCRETO 15MPA TIPO C - ESCAVAÇÃO E CONFECÇÃO | PRÓPRIA | SERVICO | UN | 1 | 358.67 | 358.67 | 0.0055823 | 99.4828 | C
COMP-5897 | TAMPA EM FERRO FUNDIDO - 50 X 40 CM | PRÓPRIA | SERVICO | UN | 1 | 358.36 | 358.36 | 0.0055774 | 99.4884 | C
COMP-2351 | LUMINÁRIA TIPO PLAFON, DE SOBREPOR- FORNECIMENTO E INSTALAÇÃO. AF_11/2017 | PRÓPRIA | SERVICO | UN | 3 | 119.32 | 357.96 | 0.0055712 | 99.494 | C
89529 | JOELHO 90 GRAUS, PVC, SERIE R, ÁGUA PLUVIAL, DN 100 MM, JUNTA ELÁSTICA, FORNECIDO E INSTALADO EM RAMAL DE ENCAMINHAMENTO. AF_12/2014 | SINAPI | SERVICO | UN | 13 | 27.53 | 357.89 | 0.0055701 | 99.4995 | C
97906 | CAIXA ENTERRADA HIDRÁULICA RETANGULAR, EM ALVENARIA COM BLOCOS DE CONCRETO, DIMENSÕES INTERNAS: 0,6X0,6X0,6 M PARA REDE DE ESGOTO. AF_05/2018 | SINAPI | SERVICO | UN | 1 | 355.74 | 355.74 | 0.0055367 | 99.5051 | C
73665 | ESCADA TIPO MARINHEIRO EM ACO CA-50 9,52MM INCLUSO PINTURA COM FUNDO ANTICORROSIVO TIPO ZARCAO | SINAPI | SERVICO | M | 5.5 | 64.04 | 352.22 | 0.0054819 | 99.5106 | C
91953 | INTERRUPTOR SIMPLES (1 MÓDULO), 10A/250V, INCLUINDO SUPORTE E PLACA - FORNECIMENTO E INSTALAÇÃO. AF_12/2015 | SINAPI | SERVICO | UN | 18 | 19.56 | 352.08 | 0.0054797 | 99.516 | C
COMP-7877 | CAIXA DE MEDICAO EM ALTA TENSAO - FORNECIMENTO E INSTALACAO | PRÓPRIA | SERVICO | UN | 3 | 116.96 | 350.88 | 0.005461 | 99.5215 | C
94697 | TÊ, PVC, SOLDÁVEL, DN 75 MM INSTALADO EM RESERVAÇÃO DE ÁGUA DE EDIFICAÇÃO QUE POSSUA RESERVATÓRIO DE FIBRA/FIBROCIMENTO FORNECIMENTO E INSTALAÇÃO. AF_06/2016 | SINAPI | SERVICO | UN | 5 | 68.66 | 343.3 | 0.005343 | 99.5268 | C
COMP-796515 | CABIDE DE METAL, DECA REF. 2060 C51 OU SIMILAR | PRÓPRIA | SERVICO | UN | 17 | 20.19 | 343.23 | 0.005342 | 99.5322 | C
COMP-1528 | PARAFUSO INOX 1/4" X 7/8" (COM PORCA INOX 1/4") | PRÓPRIA | SERVICO | UND | 602 | 0.57 | 343.14 | 0.0053406 | 99.5375 | C
89513 | JOELHO 90 GRAUS, PVC, SOLDÁVEL, DN 75MM, INSTALADO EM PRUMADA DE ÁGUA - FORNECIMENTO E INSTALAÇÃO. AF_12/2014 | SINAPI | SERVICO | UN | 4 | 84.55 | 338.2 | 0.0052637 | 99.5428 | C
COMP-3773 | CAIXA EM ALVENARIA (80X80X80cm) DE 1/2 TIJOLO COMUM, LASTRO DE BRITA E TAMPA DE CONCRETO | PRÓPRIA | SERVICO | UN | 1 | 334.7 | 334.7 | 0.0052092 | 99.548 | C
COMP-9187 | PORCA SEXTAVADA GALVANIZADA 3/8" | PRÓPRIA | SERVICO | UN | 357 | 0.93 | 332.01 | 0.0051673 | 99.5532 | C
87879 | CHAPISCO APLICADO EM ALVENARIAS E ESTRUTURAS DE CONCRETO INTERNAS, COM COLHER DE PEDREIRO. ARGAMASSA TRAÇO 1:3 COM PREPARO EM BETONEIRA 400L. AF_06/2014 | SINAPI | SERVICO | M2 | 104.4 | 3.16 | 329.904 | 0.0051346 | 99.5583 | C
91933 | CABO DE COBRE FLEXÍVEL ISOLADO, 10 MM², ANTI-CHAMA 0,6/1,0 KV, PARA CIRCUITOS TERMINAIS - FORNECIMENTO E INSTALAÇÃO. AF_12/2015 | SINAPI | SERVICO | M | 35 | 9.41 | 329.35 | 0.0051259 | 99.5634 | C
COMP-3166 | DISJUNTOR BIPOLAR TERMOMAGNETICO (380/220V) TIPO DIN (CURVA C) 16A - 4,5 Ka, FORNECIMENTO E INSTALACAO | PRÓPRIA | SERVICO | UN | 5 | 65.14 | 325.7 | 0.0050691 | 99.5685 | C
COMP-0048 | PLACA DE PAREDE EM ACRÍLICO COM APLICAÇÃO DE ADESIVO DE ALTA PERFORMANCE DIM. 50X80CM | PRÓPRIA | SERVICO | UN | 2 | 162.42 | 324.84 | 0.0050557 | 99.5735 | C
97114 | EXECUÇÃO DE JUNTAS DE CONTRAÇÃO PARA PAVIMENTOS DE CONCRETO. AF_11/2017 | SINAPI | SERVICO | M | 1043 | 0.31 | 323.33 | 0.0050322 | 99.5786 | C
91961 | INTERRUPTOR PARALELO (2 MÓDULOS), 10A/250V, INCLUINDO SUPORTE E PLACA - FORNECIMENTO E INSTALAÇÃO. AF_12/2015 | SINAPI | SERVICO | UN | 8 | 40.1 | 320.8 | 0.0049929 | 99.5836 | C
COMP-6982 | ENTRADA PROVISÓRIAS DE ÁGUA | PRÓPRIA | SERVICO | UND | 1 | 320.07 | 320.07 | 0.0049815 | 99.5886 | C
96545 | ARMAÇÃO DE BLOCO, VIGA BALDRAME OU SAPATA UTILIZANDO AÇO CA-50 DE 8 MM - MONTAGEM. AF_06/2017 | SINAPI | SERVICO | KG | 26.9 | 11.75 | 316.075 | 0.0049193 | 99.5935 | C
COMP-0536 | PLACA DE PAREDE EM ACRÍLICO COM APLICAÇÃO DE ADESIVO DE ALTA PERFORMANCE DIM. 120X80CM | PRÓPRIA | SERVICO | UN | 1 | 315.52 | 315.52 | 0.0049107 | 99.5984 | C
COMP-6975 | PARAFUSO FENDA GALVANIZADO CAB. PANELA 4,2X32MM AUTOATARRACHANTE | PRÓPRIA | SERVICO | UN | 281 | 1.12 | 314.72 | 0.0048982 | 99.6033 | C
COMP-208907 | CAIXA DE PASSAGEM EM ALVENARIA 50 X 50 CM COM FUNDO EM CONCRETO | PRÓPRIA | SERVICO | UN | 2 | 156.75 | 313.5 | 0.0048792 | 99.6082 | C
COMP-8144 | TORNEIRA ALAVANCADA PARA LAVATÓRIO ACABAMENTO CROMADO, SOLUCENTER REF. TCB20 OU SIMILAR | PRÓPRIA | SERVICO | UN | 5 | 62.51 | 312.55 | 0.0048645 | 99.613 | C
89446 | TUBO, PVC, SOLDÁVEL, DN 25MM, INSTALADO EM PRUMADA DE ÁGUA - FORNECIMENTO E INSTALAÇÃO. AF_12/2014 | SINAPI | SERVICO | M | 82.98 | 3.76 | 312.0048 | 0.004856 | 99.6179 | C
COMP-30921 | BANCADA/BANCA/PIA DE ACO INOXIDAVEL (AISI 430) COM 1 CUBA CENTRAL, COM VALVULA, ESCORREDOR DUPLO, DE *0,55 X 1,20* M | PRÓPRIA | SERVICO | UN | 1 | 311.22 | 311.22 | 0.0048438 | 99.6227 | C
84676 | QUADRO DE DISTRIBUICAO PARA TELEFONE N.5, 80X80X12CM EM CHAPA METALICA, SEM ACESSORIOS, PADRAO TELEBRAS, FORNECIMENTO E INSTALACAO | SINAPI | SERVICO | UN | 1 | 308.04 | 308.04 | 0.0047943 | 99.6275 | C
74064/001 | FUNDO ANTICORROSIVO A BASE DE OXIDO DE FERRO (ZARCAO), DUAS DEMAOS | SINAPI | SERVICO | M2 | 17.5 | 17.4 | 304.5 | 0.0047392 | 99.6323 | C
86903 | LAVATÓRIO LOUÇA BRANCA COM COLUNA, 45 X 55CM OU EQUIVALENTE, PADRÃO MÉDIO - FORNECIMENTO E INSTALAÇÃO. AF_12/2013 | SINAPI | SERVICO | UN | 1 | 303.44 | 303.44 | 0.0047227 | 99.637 | C
93654 | DISJUNTOR MONOPOLAR TIPO DIN, CORRENTE NOMINAL DE 16A - FORNECIMENTO E INSTALAÇÃO. AF_04/2016 | SINAPI | SERVICO | UN | 32 | 9.34 | 298.88 | 0.0046517 | 99.6416 | C
89567 | JUNÇÃO SIMPLES, PVC, SERIE R, ÁGUA PLUVIAL, DN 100 X 100 MM, JUNTA ELÁSTICA, FORNECIDO E INSTALADO EM RAMAL DE ENCAMINHAMENTO. AF_12/2014 | SINAPI | SERVICO | UN | 6 | 49.54 | 297.24 | 0.0046262 | 99.6463 | C
89585 | JOELHO 45 GRAUS, PVC, SERIE R, ÁGUA PLUVIAL, DN 100 MM, JUNTA ELÁSTICA, FORNECIDO E INSTALADO EM CONDUTORES VERTICAIS DE ÁGUAS PLUVIAIS. AF_12/2014 | SINAPI | SERVICO | UN | 14 | 21.1 | 295.4 | 0.0045975 | 99.6509 | C
COMP-0239 | PORCA 1/4" | PRÓPRIA | SERVICO | UN | 602 | 0.49 | 294.98 | 0.004591 | 99.6555 | C
COMP-5461 | TERMINAL DE VENTILAÇÃO PVC 50mm | PRÓPRIA | SERVICO | UN | 10 | 29.39 | 293.9 | 0.0045742 | 99.66 | C
96523 | ESCAVAÇÃO MANUAL PARA BLOCO DE COROAMENTO OU SAPATA, COM PREVISÃO DE FÔRMA. AF_06/2017 | SINAPI | SERVICO | M3 | 4.29 | 68.27 | 292.8783 | 0.0045583 | 99.6646 | C
COMP-607277 | TUBO DE DESCARGA PVC, PARA LIGACAO CAIXA DE DESCARGA - EMBUTIR, 40 MM X 150 CM | PRÓPRIA | SERVICO | UN | 18 | 16.14 | 290.52 | 0.0045216 | 99.6691 | C
COMP-791819 | CONECTOR BRONZE P/ CONDUTOR 25MM² | PRÓPRIA | SERVICO | UN | 39 | 7.44 | 290.16 | 0.004516 | 99.6736 | C
COMP-1366 | DISJUNTOR TRIPOLAR TERMOMAGNETICO (220/127V) CURVA C 80A -40 Ka, FORNECIMENTO E INSTALACAO | PRÓPRIA | SERVICO | UN | 3 | 95.77 | 287.31 | 0.0044716 | 99.6781 | C
89701 | TÊ, PVC, SERIE R, ÁGUA PLUVIAL, DN 150 X 150 MM, JUNTA ELÁSTICA, FORNECIDO E INSTALADO EM CONDUTORES VERTICAIS DE ÁGUAS PLUVIAIS. AF_12/2014 | SINAPI | SERVICO | UN | 3 | 94.37 | 283.11 | 0.0044063 | 99.6825 | C
89724 | JOELHO 90 GRAUS, PVC, SERIE NORMAL, ESGOTO PREDIAL, DN 40 MM, JUNTA SOLDÁVEL, FORNECIDO E INSTALADO EM RAMAL DE DESCARGA OU RAMAL DE ESGOTO SANITÁRIO. AF_12/2014 | SINAPI | SERVICO | UN | 40 | 6.98 | 279.2 | 0.0043454 | 99.6868 | C
89441 | TÊ COM BUCHA DE LATÃO NA BOLSA CENTRAL, PVC, SOLDÁVEL, DN 25MM X 1/2?, INSTALADO EM RAMAL DE DISTRIBUIÇÃO DE ÁGUA - FORNECIMENTO E INSTALAÇÃO. AF_12/2014 | SINAPI | SERVICO | UN | 22 | 12.51 | 275.22 | 0.0042835 | 99.6911 | C
92346 | NIPLE, EM FERRO GALVANIZADO, DN 65 (2 1/2"), CONEXÃO ROSQUEADA, INSTALADO EM PRUMADAS - FORNECIMENTO E INSTALAÇÃO. AF_12/2015 | SINAPI | SERVICO | UN | 5 | 53.35 | 266.75 | 0.0041516 | 99.6953 | C
98679 | PISO CIMENTADO, TRAÇO 1:3 (CIMENTO E AREIA), ACABAMENTO LISO, ESPESSURA 2,0 CM, PREPARO MECÂNICO DA ARGAMASSA. AF_06/2018 | SINAPI | SERVICO | M2 | 9.39 | 28.04 | 263.2956 | 0.0040979 | 99.6994 | C
COMP-7544 | TORNEIRA P/PIA DE COZINHA ACAB. CROMADO C/BICA MÓVEL DE MESA, DECA LINHA PRATA REF. 1167 C50 OU SIMILAR | PRÓPRIA | SERVICO | UN | 3 | 85.69 | 257.07 | 0.004001 | 99.7034 | C
95241 | LASTRO DE CONCRETO MAGRO, APLICADO EM PISOS OU RADIERS, ESPESSURA DE 5 CM. AF_07/2016 | SINAPI | SERVICO | M2 | 10.9 | 23.35 | 254.515 | 0.0039612 | 99.7073 | C
COMP-217902 | CAIXA DE EQUIPOTENCIALIZAÇÃO COM 11 TERMINAIS PARA USO INTERNO 20 x 20 x 10 CM EM AÇO | PRÓPRIA | SERVICO | UND | 1 | 250.44 | 250.44 | 0.0038978 | 99.7112 | C
89590 | JOELHO 90 GRAUS, PVC, SERIE R, ÁGUA PLUVIAL, DN 150 MM, JUNTA ELÁSTICA, FORNECIDO E INSTALADO EM CONDUTORES VERTICAIS DE ÁGUAS PLUVIAIS. AF_12/2014 | SINAPI | SERVICO | UN | 3 | 81.72 | 245.16 | 0.0038156 | 99.7151 | C
91594 | ARMAÇÃO DO SISTEMA DE PAREDES DE CONCRETO, EXECUTADA EM PAREDES DE EDIFICAÇÕES TÉRREAS OU DE MÚLTIPLOS PAVIMENTOS, TELA Q-92. AF_06/2019 | SINAPI | SERVICO | KG | 28.39 | 8.53 | 242.1667 | 0.003769 | 99.7188 | C
COMP-8386 | BUCHA DE NYLON S4 | PRÓPRIA | SERVICO | UN | 298 | 0.8 | 238.4 | 0.0037104 | 99.7225 | C
90443 | RASGO EM ALVENARIA PARA RAMAIS/ DISTRIBUIÇÃO COM DIAMETROS MENORES OU IGUAIS A 40 MM. AF_05/2015 | SINAPI | SERVICO | M | 24.14 | 9.82 | 237.0548 | 0.0036895 | 99.7262 | C
92642 | TÊ, EM FERRO GALVANIZADO, CONEXÃO ROSQUEADA, DN 65 (2 1/2"), INSTALADO EM REDE DE ALIMENTAÇÃO PARA HIDRANTE - FORNECIMENTO E INSTALAÇÃO. AF_12/2015 | SINAPI | SERVICO | UN | 2 | 118.5 | 237 | 0.0036886 | 99.7299 | C
COMP-0475 | BUCHA DE NYLON S4 | PRÓPRIA | SERVICO | UN | 281 | 0.84 | 236.04 | 0.0036737 | 99.7336 | C
COMP-4309 | ESQUICHO TRONCO CONICO - ⌀ 38 MM X ⌀ 13 MM OU 16 MM | PRÓPRIA | SERVICO | UN | 5 | 47.12 | 235.6 | 0.0036668 | 99.7373 | C
COMP-893277 | QUADRO DE DISTRIBUICAO DE ENERGIA EM CHAPA METALICA, DE EMBUTIR, COM PORTA, PARA 6 DISJUNTORES TERMOMAGNETICOS MONOPOLARES | PRÓPRIA | SERVICO | UN | 1 | 235.31 | 235.31 | 0.0036623 | 99.7409 | C
88485 | APLICAÇÃO DE FUNDO SELADOR ACRÍLICO EM PAREDES, UMA DEMÃO. AF_06/2014 | SINAPI | SERVICO | M2 | 137 | 1.71 | 234.27 | 0.0036461 | 99.7446 | C
COMP-869450 | FORNECIMENTO DE MOLDE DE SOLDA EXOTERMICA TIPO T PARA CABOS 50 MM | PRÓPRIA | SERVICO | UN | 1 | 232.84 | 232.84 | 0.0036239 | 99.7482 | C
COMP-4366 | RALO SIFONADO EM PVC D = 100 MM ALTURA REGULÁVEL, SAÍDA 50 MM, COM GRELHA REDONDA ACABAMENTO CROMADO | PRÓPRIA | SERVICO | UN | 9 | 25.48 | 229.32 | 0.0035691 | 99.7518 | C
COMP-5537 | LUVA PVC ROSCA Ø2'' | PRÓPRIA | SERVICO | UN | 34 | 6.63 | 225.42 | 0.0035084 | 99.7553 | C
93667 | DISJUNTOR TRIPOLAR TIPO DIN, CORRENTE NOMINAL DE 10A - FORNECIMENTO E INSTALAÇÃO. AF_04/2016 | SINAPI | SERVICO | UN | 4 | 55.71 | 222.84 | 0.0034682 | 99.7587 | C
COMP-8716 | DETECTOR TERMOVELOCÍMETRO ILUMAC OU SIMILAR | PRÓPRIA | SERVICO | UN | 1 | 222.79 | 222.79 | 0.0034675 | 99.7622 | C
89500 | CURVA 45 GRAUS, PVC, SOLDÁVEL, DN 40MM, INSTALADO EM PRUMADA DE ÁGUA - FORNECIMENTO E INSTALAÇÃO. AF_12/2014 | SINAPI | SERVICO | UN | 23 | 9.54 | 219.42 | 0.003415 | 99.7656 | C
COMP-8900 | PLACAS DE SINALIZAÇÃO - ORIENTAÇÃO E SALVAMENTO (SAÍDA A DIREITA) | PRÓPRIA | SERVICO | UN | 6 | 36.06 | 216.36 | 0.0033674 | 99.769 | C
COMP-32861 | PLACA DE PAREDE EM ACRÍLICO COM APLICAÇÃO DE ADESIVO DE ALTA PERFORMANCE DIM. 90X80CM | PRÓPRIA | SERVICO | UN | 1 | 215.52 | 215.52 | 0.0033543 | 99.7723 | C
COMP-3597 | PLACA DE PAREDE EM ACRÍLICO COM APLICAÇÃO DE ADESIVO DE ALTA PERFORMANCE DIM. 105X80CM | PRÓPRIA | SERVICO | UN | 1 | 215.52 | 215.52 | 0.0033543 | 99.7757 | C
89511 | TUBO PVC, SÉRIE R, ÁGUA PLUVIAL, DN 75 MM, FORNECIDO E INSTALADO EM RAMAL DE ENCAMINHAMENTO. AF_12/2014 | SINAPI | SERVICO | M | 7.5 | 28.48 | 213.6 | 0.0033244 | 99.779 | C
COMP-9594 | VÁLVULA RETENÇÃO HORIZONTAL BRONZE ( PN 16) 2.1/2"COM LUVAS MACHO-FÊMEA | PRÓPRIA | SERVICO | UN | 1 | 205.77 | 205.77 | 0.0032026 | 99.7822 | C
COMP-4994 | VALVULA DE RETENÇÃO HORIZONTAL - ⌀ 63 MM | PRÓPRIA | SERVICO | UN | 1 | 205.77 | 205.77 | 0.0032026 | 99.7854 | C
COMP-0252 | VÁLVULA DE ADMISSÃO SÉRIE R D= 50MM | PRÓPRIA | SERVICO | UN | 1 | 204.6 | 204.6 | 0.0031843 | 99.7886 | C
COMP-542781 | LUMINARIA SOBREPOR FLUORESCENTE COMPACTA 26W | PRÓPRIA | SERVICO | UN | 3 | 67.84 | 203.52 | 0.0031675 | 99.7918 | C
COMP-7483 | BUCHA DE NYLON S-6 | PRÓPRIA | SERVICO | UN | 750 | 0.27 | 202.5 | 0.0031517 | 99.7949 | C
COMP-596566 | PAINEL LED QUADRADA 25W LED LUZ BRANCA NEUTRA 30CM BIVOLT, REF. 240600, SAVE ENERGY OU SIMILAR | PRÓPRIA | SERVICO | UN | 2 | 100.55 | 201.1 | 0.0031299 | 99.7981 | C
COMP-104852 | ISOLADOR PEDESTAL, 15 KV | PRÓPRIA | SERVICO | UN | 3 | 66.84 | 200.52 | 0.0031208 | 99.8012 | C
89557 | REDUÇÃO EXCÊNTRICA, PVC, SERIE R, ÁGUA PLUVIAL, DN 100 X 75 MM, JUNTA ELÁSTICA, FORNECIDO E INSTALADO EM RAMAL DE ENCAMINHAMENTO. AF_12/2014 | SINAPI | SERVICO | UN | 11 | 17.98 | 197.78 | 0.0030782 | 99.8042 | C
COMP-8927 | CLIPS PARA HASTE DE ATERRAMENTO GALVANIZADA - 8 - 10 MM - REF:TEL-5238 | PRÓPRIA | SERVICO | UND | 25 | 7.9 | 197.5 | 0.0030738 | 99.8073 | C
89501 | JOELHO 90 GRAUS, PVC, SOLDÁVEL, DN 50MM, INSTALADO EM PRUMADA DE ÁGUA - FORNECIMENTO E INSTALAÇÃO. AF_12/2014 | SINAPI | SERVICO | UN | 19 | 10.29 | 195.51 | 0.0030429 | 99.8104 | C
92919 | ARMAÇÃO DE ESTRUTURAS DE CONCRETO ARMADO, EXCETO VIGAS, PILARES, LAJES E FUNDAÇÕES, UTILIZANDO AÇO CA-50 DE 10,0 MM - MONTAGEM. AF_12/2015 | SINAPI | SERVICO | KG | 21.08 | 9.11 | 192.0388 | 0.0029888 | 99.8134 | C
89744 | JOELHO 90 GRAUS, PVC, SERIE NORMAL, ESGOTO PREDIAL, DN 100 MM, JUNTA ELÁSTICA, FORNECIDO E INSTALADO EM RAMAL DE DESCARGA OU RAMAL DE ESGOTO SANITÁRIO. AF_12/2014 | SINAPI | SERVICO | UN | 11 | 17.05 | 187.55 | 0.002919 | 99.8163 | C
COMP-9222 | TAMPA PARA T HORIZONTAL 90° 50MM - CHAPA 18 | PRÓPRIA | SERVICO | UND | 4 | 46.82 | 187.28 | 0.0029148 | 99.8192 | C
COMP-8181 | SAÍDA HORIZONTAL PARA ELETRODUTO 1" | PRÓPRIA | SERVICO | UND | 24 | 7.8 | 187.2 | 0.0029135 | 99.8221 | C
86943 | LAVATÓRIO LOUÇA BRANCA SUSPENSO, 29,5 X 39CM OU EQUIVALENTE, PADRÃO POPULAR, INCLUSO SIFÃO FLEXÍVEL EM PVC, VÁLVULA E ENGATE FLEXÍVEL 30CM EM PLÁSTICO E TORNEIRA CROMADA DE MESA, PADRÃO POPULAR - FORNECIMENTO E INSTALAÇÃO. AF_12/2013 | SINAPI | SERVICO | UN | 1 | 185.7 | 185.7 | 0.0028902 | 99.825 | C
88488 | APLICAÇÃO MANUAL DE PINTURA COM TINTA LÁTEX ACRÍLICA EM TETO, DUAS DEMÃOS. AF_06/2014 | SINAPI | SERVICO | M2 | 13.9 | 13.28 | 184.592 | 0.0028729 | 99.8279 | C
COMP-1059 | PLACAS DE SINALIZAÇÃO - ORIENTAÇÃO E SALVAMENTO (SAÍDA A ESQUERDA) | PRÓPRIA | SERVICO | UN | 5 | 36.06 | 180.3 | 0.0028061 | 99.8307 | C
88549 | FORNECIMENTO E ASSENTAMENTO DE BRITA 2-DRENOS E FILTROS MM | SINAPI | SERVICO | M3 | 1.7 | 104.49 | 177.633 | 0.0027646 | 99.8334 | C
89508 | TUBO PVC, SÉRIE R, ÁGUA PLUVIAL, DN 40 MM, FORNECIDO E INSTALADO EM RAMAL DE ENCAMINHAMENTO. AF_12/2014 | SINAPI | SERVICO | M | 12.64 | 13.98 | 176.7072 | 0.0027502 | 99.8362 | C
COMP-8537 | TORNEIRA P/PIA DE COZINHA ACAB. CROMADO C/BICA MÓVEL DE PAREDE, DECA LINHA ASPEN REF. 1168 C35 OU SIMILAR | PRÓPRIA | SERVICO | UN | 2 | 85.69 | 171.38 | 0.0026673 | 99.8389 | C
98111 | CAIXA DE INSPEÇÃO PARA ATERRAMENTO, CIRCULAR, EM POLIETILENO, DIÂMETRO INTERNO = 0,3 M. AF_05/2018 | SINAPI | SERVICO | UN | 9 | 18.42 | 165.78 | 0.0025802 | 99.8414 | C
COMP-9252 | VÁLVULA DE ADMISSÃO SÉRIE R D= 40MM | PRÓPRIA | SERVICO | UN | 1 | 162.56 | 162.56 | 0.00253 | 99.844 | C
COMP-0623 | CAIXA DE PASSAGEM EM ALVENARIA 30 X 30 COM TAMPA DE CONCRETO | PRÓPRIA | SERVICO | UN | 1 | 156.75 | 156.75 | 0.0024396 | 99.8464 | C
93657 | DISJUNTOR MONOPOLAR TIPO DIN, CORRENTE NOMINAL DE 32A - FORNECIMENTO E INSTALAÇÃO. AF_04/2016 | SINAPI | SERVICO | UN | 14 | 11.1 | 155.4 | 0.0024186 | 99.8488 | C
94964 | CONCRETO FCK = 20MPA, TRAÇO 1:2,7:3 (CIMENTO/ AREIA MÉDIA/ BRITA 1) - PREPARO MECÂNICO COM BETONEIRA 400 L. AF_07/2016 | SINAPI | SERVICO | M3 | 0.4 | 387.86 | 155.144 | 0.0024146 | 99.8512 | C
97487 | CURVA 45 GRAUS, EM AÇO, CONEXÃO SOLDADA, DN 65 (2 1/2"), INSTALADO EM REDE DE ALIMENTAÇÃO PARA HIDRANTE - FORNECIMENTO E INSTALAÇÃO. AF_12/2015 | SINAPI | SERVICO | UN | 1 | 150.22 | 150.22 | 0.002338 | 99.8536 | C
93187 | VERGA MOLDADA IN LOCO EM CONCRETO PARA JANELAS COM MAIS DE 1,5 M DE VÃO. AF_03/2016 | SINAPI | SERVICO | M | 3.2 | 46.43 | 148.576 | 0.0023124 | 99.8559 | C
89913 | ESCAVAÇÃO VERTICAL A CÉU ABERTO, INCLUINDO CARGA, DESCARGA E TRANSPORTE, EM SOLO DE 1ª CATEGORIA COM ESCAVADEIRA HIDRÁULICA (CAÇAMBA: 0,8 M³ / 111 HP), FROTA DE 6 CAMINHÕES BASCULANTES DE 18 M³, DMT DE 6 KM E VELOCIDADE MÉDIA 22 KM/H. AF_12/2013 | SINAPI | SERVICO | M3 | 8.5 | 17.33 | 147.305 | 0.0022926 | 99.8582 | C
79460 | PINTURA EPOXI, DUAS DEMAOS (SÍMBOLOS NO PAVIMENTO) | SINAPI | SERVICO | M2 | 3.84 | 38.28 | 146.9952 | 0.0022878 | 99.8605 | C
91835 | ELETRODUTO FLEXÍVEL CORRUGADO REFORÇADO, PVC, DN 25 MM (3/4"), PARA CIRCUITOS TERMINAIS, INSTALADO EM FORRO - FORNECIMENTO E INSTALAÇÃO. AF_12/2015 | SINAPI | SERVICO | M | 20 | 7.3 | 146 | 0.0022723 | 99.8627 | C
89596 | ADAPTADOR CURTO COM BOLSA E ROSCA PARA REGISTRO, PVC, SOLDÁVEL, DN 50MM X 1.1/2?, INSTALADO EM PRUMADA DE ÁGUA - FORNECIMENTO E INSTALAÇÃO. AF_12/2014 | SINAPI | SERVICO | UN | 18 | 8.05 | 144.9 | 0.0022552 | 99.865 | C
COMP-8817 | ADAPTADOR DE SAIDA 2.1/2" | PRÓPRIA | SERVICO | UN | 1 | 144.42 | 144.42 | 0.0022477 | 99.8672 | C
74065/001 | PINTURA ESMALTE FOSCO PARA MADEIRA, DUAS DEMAOS, SOBRE FUNDO NIVELADOR BRANCO | SINAPI | SERVICO | M2 | 6.7 | 21.24 | 142.308 | 0.0022148 | 99.8695 | C
COMP-561376 | PARAFUSO SEM CABEÇA, TIPO CHUMBADOR, DIÂM 16MM COM 130 MM DE COMPRIMENTO COM ROSCA E ARRUELA | PRÓPRIA | SERVICO | UN | 15 | 9.43 | 141.45 | 0.0022015 | 99.8717 | C
93197 | CONTRAVERGA MOLDADA IN LOCO EM CONCRETO PARA VÃOS DE MAIS DE 1,5 M DE COMPRIMENTO. AF_03/2016 | SINAPI | SERVICO | M | 3.2 | 42.91 | 137.312 | 0.0021371 | 99.8738 | C
93672 | DISJUNTOR TRIPOLAR TIPO DIN, CORRENTE NOMINAL DE 40A - FORNECIMENTO E INSTALAÇÃO. AF_04/2016 | SINAPI | SERVICO | UN | 2 | 66.98 | 133.96 | 0.0020849 | 99.8759 | C
72263 | TERMINAL OU CONECTOR DE PRESSAO - PARA CABO 50MM2 - FORNECIMENTO E INSTALACAO | SINAPI | SERVICO | UN | 7 | 18.72 | 131.04 | 0.0020395 | 99.8779 | C
98279 | CABO TELEFÔNICO CI-50 50 PARES INSTALADO EM PRUMADA - FORNECIMENTO E INSTALAÇÃO. AF_03/2018 | SINAPI | SERVICO | M | 5 | 25.77 | 128.85 | 0.0020054 | 99.8799 | C
COMP-4374 | FORNECIMENTO DE MOLDE DE SOLDA EXOTERMICA TIPO T PARA CABOS 35 MM | PRÓPRIA | SERVICO | UN | 1 | 126.17 | 126.17 | 0.0019637 | 99.8819 | C
91931 | CABO DE COBRE FLEXÍVEL ISOLADO, 6 MM², ANTI-CHAMA 0,6/1,0 KV, PARA CIRCUITOS TERMINAIS - FORNECIMENTO E INSTALAÇÃO. AF_12/2015 | SINAPI | SERVICO | M | 21 | 6 | 126 | 0.001961 | 99.8839 | C
93371 | REATERRO MECANIZADO DE VALA COM ESCAVADEIRA HIDRÁULICA (CAPACIDADE DA CAÇAMBA: 0,8 M³ / POTÊNCIA: 111 HP), LARGURA DE 1,5 A 2,5 M, PROFUNDIDADE DE 3,0 A 4,5 M, COM SOLO (SEM SUBSTITUIÇÃO) DE 1ª CATEGORIA EM LOCAIS COM BAIXO NÍVEL DE INTERFERÊNCIA. AF_04/2016 | SINAPI | SERVICO | M3 | 18.84 | 6.6 | 124.344 | 0.0019353 | 99.8858 | C
85120 | MANOMETRO 0 A 200 PSI (0 A 14 KGF/CM2), D = 50MM - FORNECIMENTO E COLOCACAO | SINAPI | SERVICO | UN | 1 | 122.94 | 122.94 | 0.0019134 | 99.8877 | C
COMP-8832 | DISJUNTOR TRIPOLAR TERMOMAGNETICO (220/127V) TIPO DIN (CURVA C) 100A - 40 Ka, FORNECIMENTO E INSTALACAO | PRÓPRIA | SERVICO | UN | 1 | 120.7 | 120.7 | 0.0018785 | 99.8896 | C
89514 | JOELHO 90 GRAUS, PVC, SERIE R, ÁGUA PLUVIAL, DN 40 MM, JUNTA SOLDÁVEL, FORNECIDO E INSTALADO EM RAMAL DE ENCAMINHAMENTO. AF_12/2014 | SINAPI | SERVICO | UN | 18 | 6.66 | 119.88 | 0.0018658 | 99.8914 | C
88486 | APLICAÇÃO MANUAL DE PINTURA COM TINTA LÁTEX PVA EM TETO, DUAS DEMÃOS. AF_06/2014 | SINAPI | SERVICO | M2 | 10.9 | 10.46 | 114.014 | 0.0017745 | 99.8932 | C
COMP-6593 | LUVA PVC ROSCA Ø1'' | PRÓPRIA | SERVICO | UN | 28 | 4.06 | 113.68 | 0.0017693 | 99.895 | C
COMP-1753 | TERMINAL DE VENTILAÇÃO PVC 75mm | PRÓPRIA | SERVICO | UN | 4 | 28.25 | 113 | 0.0017587 | 99.8967 | C
COMP-7346 | DISJUNTOR TRIPOLAR TERMOMAGNETICO (220/127V) TIPO DIN (CURVA C) 100A - 5 Ka, FORNECIMENTO E INSTALACAO | PRÓPRIA | SERVICO | UN | 1 | 112.69 | 112.69 | 0.0017539 | 99.8985 | C
COMP-0573 | LUVA PVC ROSCA Ø3/4'' | PRÓPRIA | SERVICO | UN | 30 | 3.72 | 111.6 | 0.0017369 | 99.9002 | C
COMP-3352 | DISJUNTOR TRIPOLAR TERMOMAGNETICO (220/127V) TIPO DIN (CURVA C) 60A - 5 Ka, FORNECIMENTO E INSTALACAO | PRÓPRIA | SERVICO | UN | 1 | 110.55 | 110.55 | 0.0017206 | 99.902 | C
89592 | CURVA 87 GRAUS E 30 MINUTOS, PVC, SERIE R, ÁGUA PLUVIAL, DN 150 MM, JUNTA ELÁSTICA, FORNECIDO E INSTALADO EM CONDUTORES VERTICAIS DE ÁGUAS PLUVIAIS. AF_12/2014 | SINAPI | SERVICO | UN | 1 | 109.4 | 109.4 | 0.0017027 | 99.9037 | C
94793 | REGISTRO DE GAVETA BRUTO, LATÃO, ROSCÁVEL, 1 1/4?, COM ACABAMENTO E CANOPLA CROMADOS, INSTALADO EM RESERVAÇÃO DE ÁGUA DE EDIFICAÇÃO QUE POSSUA RESERVATÓRIO DE FIBRA/FIBROCIMENTO ? FORNECIMENTO E INSTALAÇÃO. AF_06/2016 | SINAPI | SERVICO | UN | 1 | 104.01 | 104.01 | 0.0016188 | 99.9053 | C
COMP-474872 | CAIXA DE MEDICAO POLIFASICA | PRÓPRIA | SERVICO | UN | 1 | 103.71 | 103.71 | 0.0016141 | 99.9069 | C
COMP-1505 | PLACA DE SINALIZACAO DE SEGURANCA CONTRA INCENDIO, FOTOLUMINESCENTE, QUADRADA, *20 X 20* CM, EM PVC *2* MM ANTI-CHAMAS (SIMBOLOS, CORES E PICTOGRAMAS CONFORME NBR 13434) | PRÓPRIA | SERVICO | UN | 1.9 | 54.58 | 103.702 | 0.001614 | 99.9085 | C
89395 | TE, PVC, SOLDÁVEL, DN 25MM, INSTALADO EM RAMAL OU SUB-RAMAL DE ÁGUA - FORNECIMENTO E INSTALAÇÃO. AF_12/2014 | SINAPI | SERVICO | UN | 11 | 9.17 | 100.87 | 0.0015699 | 99.9101 | C
COMP-2321 | CONECTOR DE PRESSÃO SPLIT-BOLT BIMETALICO 70MM | PRÓPRIA | SERVICO | UND | 6 | 16.75 | 100.5 | 0.0015642 | 99.9116 | C
COMP-985057 | DUCHA HIGIENICA PLASTICA COM REGISTRO METALICO 1/2 " - FORNECIMENTO E INSTALAÇÃO | PRÓPRIA | SERVICO | UN | 1 | 100.32 | 100.32 | 0.0015614 | 99.9132 | C
92008 | TOMADA BAIXA DE EMBUTIR (2 MÓDULOS), 2P+T 10 A, INCLUINDO SUPORTE E PLACA - FORNECIMENTO E INSTALAÇÃO. AF_12/2015 | SINAPI | SERVICO | UN | 3 | 33.26 | 99.78 | 0.001553 | 99.9148 | C
86881 | SIFÃO DO TIPO GARRAFA EM METAL CROMADO 1 X 1.1/2" - FORNECIMENTO E INSTALAÇÃO. AF_12/2013 | SINAPI | SERVICO | UN | 1 | 99.28 | 99.28 | 0.0015452 | 99.9163 | C
COMP-646683 | SUPORTE FIXAÇÃO DE MUFLAS E PARA-RAIOS | PRÓPRIA | SERVICO | UN | 1 | 98.89 | 98.89 | 0.0015391 | 99.9178 | C
94498 | REGISTRO DE GAVETA BRUTO, LATÃO, ROSCÁVEL, 2?, INSTALADO EM RESERVAÇÃO DE ÁGUA DE EDIFICAÇÃO QUE POSSUA RESERVATÓRIO DE FIBRA/FIBROCIMENTO ? FORNECIMENTO E INSTALAÇÃO. AF_06/2016 | SINAPI | SERVICO | UN | 1 | 98.46 | 98.46 | 0.0015324 | 99.9194 | C
COMP-4528 | GRAMPO ESTANHADO 5/8 | PRÓPRIA | SERVICO | UN | 20 | 4.91 | 98.2 | 0.0015284 | 99.9209 | C
COMP-5377 | DISJUNTOR TRIPOLAR TERMOMAGNETICO (220/127V) NORMA UL 15A -5 Ka, FORNECIMENTO E INSTALACAO | PRÓPRIA | SERVICO | UND | 1 | 93.78 | 93.78 | 0.0014596 | 99.9224 | C
93382 | REATERRO MANUAL DE VALAS COM COMPACTAÇÃO MECANIZADA. AF_04/2016 | SINAPI | SERVICO | M3 | 4 | 22.94 | 91.76 | 0.0014281 | 99.9238 | C
91890 | CURVA 90 GRAUS PARA ELETRODUTO, PVC, ROSCÁVEL, DN 25 MM (3/4"), PARA CIRCUITOS TERMINAIS, INSTALADA EM FORRO - FORNECIMENTO E INSTALAÇÃO. AF_12/2015 | SINAPI | SERVICO | UN | 12 | 7.39 | 88.68 | 0.0013802 | 99.9252 | C
COMP-481346 | SUPORTE PARA FIXACAO DE TP E TC | PRÓPRIA | SERVICO | UN | 1 | 88.55 | 88.55 | 0.0013782 | 99.9265 | C
COMP-5910 | DISJUNTOR TERMOMAGNETICO BIPOLAR PADRAO NEMA (AMERICANO) 80A 240V, FORNECIMENTO E INSTALACAO | PRÓPRIA | SERVICO | UND | 1 | 88.3 | 88.3 | 0.0013743 | 99.9279 | C
94696 | TÊ, PVC, SOLDÁVEL, DN 60 MM INSTALADO EM RESERVAÇÃO DE ÁGUA DE EDIFICAÇÃO QUE POSSUA RESERVATÓRIO DE FIBRA/FIBROCIMENTO FORNECIMENTO E INSTALAÇÃO. AF_06/2016 | SINAPI | SERVICO | UN | 2 | 44.09 | 88.18 | 0.0013724 | 99.9293 | C
COMP-814241 | RALO FOFO SEMIESFERICO, 75 MM, PARA LAJES/ CALHAS - AGUAS PLUVIAIS | PRÓPRIA | SERVICO | UN | 2 | 42.98 | 85.96 | 0.0013379 | 99.9306 | C
92688 | TUBO DE AÇO GALVANIZADO COM COSTURA, CLASSE MÉDIA, CONEXÃO ROSQUEADA, DN 20 (3/4"), INSTALADO - FORNECIMENTO E INSTALAÇÃO. AF_12/2015 | SINAPI | SERVICO | M | 3 | 28.27 | 84.81 | 0.00132 | 99.932 | C
89579 | LUVA DE REDUÇÃO, PVC, SOLDÁVEL, DN 50MM X 25MM, INSTALADO EM PRUMADA DE ÁGUA FORNECIMENTO E INSTALAÇÃO. AF_12/2014 | SINAPI | SERVICO | UN | 10 | 8.41 | 84.1 | 0.0013089 | 99.9333 | C
73624 | SUPORTE PARA TRANSFORMADOR EM POSTE DE CONCRETO CIRCULAR | SINAPI | SERVICO | UN | 1 | 82.87 | 82.87 | 0.0012898 | 99.9345 | C
COMP-1681 | DISJUNTOR TRIPOLAR TERMOMAGNETICO (220/127V) TIPO DIN (CURVA C) 63A - 40 Ka, FORNECIMENTO E INSTALACAO | PRÓPRIA | SERVICO | UN | 1 | 82.77 | 82.77 | 0.0012882 | 99.9358 | C
COMP-3896 | TUBO CERAMICO PERFURADO (MANILHA BARRO VIDRADO) DN 100 MM PARA DRENAGEM - | PRÓPRIA | SERVICO | M | 4 | 20.67 | 82.68 | 0.0012868 | 99.9371 | C
COMP-8607 | T HORIZONTAL 90° 50X50MM - CHAPA 18 | PRÓPRIA | SERVICO | M | 4 | 19.99 | 79.96 | 0.0012445 | 99.9384 | C
89731 | JOELHO 90 GRAUS, PVC, SERIE NORMAL, ESGOTO PREDIAL, DN 50 MM, JUNTA ELÁSTICA, FORNECIDO E INSTALADO EM RAMAL DE DESCARGA OU RAMAL DE ESGOTO SANITÁRIO. AF_12/2014 | SINAPI | SERVICO | UN | 10 | 7.75 | 77.5 | 0.0012062 | 99.9396 | C
COMP-3036 | RALO SIFONADO EM PVC D = 100 MM ALTURA REGULÁVEL, SAÍDA 40 MM, COM GRELHA REDONDA ACABAMENTO CROMADO | PRÓPRIA | SERVICO | UN | 3 | 25.48 | 76.44 | 0.0011897 | 99.9408 | C
COMP-5507 | BRAÇADEIRA GALVANIZADA TIPO CUNHA 3/4 | PRÓPRIA | SERVICO | UN | 18 | 4.23 | 76.14 | 0.001185 | 99.942 | C
00038194 | LAMPADA LED 10 W BIVOLT BRANCA, FORMATO TRADICIONAL (BASE E27) | SINAPI | MATERIAL | UN | 3 | 24.87 | 74.61 | 0.0011612 | 99.9431 | C
89518 | JOELHO 90 GRAUS, PVC, SERIE R, ÁGUA PLUVIAL, DN 50 MM, JUNTA ELÁSTICA, FORNECIDO E INSTALADO EM RAMAL DE ENCAMINHAMENTO. AF_12/2014 | SINAPI | SERVICO | UN | 8 | 9.32 | 74.56 | 0.0011604 | 99.9443 | C
COMP-7257 | DISJUNTOR TRIPOLAR TERMOMAGNETICO (220/127V) TIPO DIN (CURVA C) 50A - 25 Ka, FORNECIMENTO E INSTALACAO | PRÓPRIA | SERVICO | UN | 1 | 72.95 | 72.95 | 0.0011354 | 99.9454 | C
COMP-9078 | PLACAS DE SINALIZAÇÃO - ORIENTAÇÃO E SALVAMENTO LANCE DE ESCADA LATERAL (DUPLA FACE P/ TETO) | PRÓPRIA | SERVICO | UN | 2 | 36.06 | 72.12 | 0.0011225 | 99.9465 | C
COMP-1022 | PLACAS DE SINALIZAÇÃO - ORIENTAÇÃO E SALVAMENTO LANCE DE ESCADA A ESQUERDA | PRÓPRIA | SERVICO | UN | 2 | 36.06 | 72.12 | 0.0011225 | 99.9477 | C
COMP-6570 | SINALIZAÇÃO DE PROIBIÇÃO - PROIBIDO FUMAR | PRÓPRIA | SERVICO | UN | 2 | 36.06 | 72.12 | 0.0011225 | 99.9488 | C
COMP-230076 | CAIXA DE PASSAGEM EM AÇO PINTADA (REF. LUKBOX OU SIMILAR) - 400X400X150MM-EMBUTIR | PRÓPRIA | SERVICO | UN | 1 | 71.22 | 71.22 | 0.0011085 | 99.9499 | C
91941 | CAIXA RETANGULAR 4" X 2" BAIXA (0,30 M DO PISO), PVC, INSTALADA EM PAREDE - FORNECIMENTO E INSTALAÇÃO. AF_12/2015 | SINAPI | SERVICO | UN | 10 | 7.1 | 71 | 0.001105 | 99.951 | C
COMP-4033 | CHAVE PARA CONEXÃO DE MANGUEIRA TIPO STORZ ENGATE RÁPIDO DUPLA | PRÓPRIA | SERVICO | UN | 5 | 13.95 | 69.75 | 0.0010856 | 99.9521 | C
COMP-3294 | DISJUNTOR TRIPOLAR TERMOMAGNETICO (220/127V) TIPO DIN (CURVA C) 50A - 5 Ka, FORNECIMENTO E INSTALACAO | PRÓPRIA | SERVICO | UN | 1 | 69.59 | 69.59 | 0.0010831 | 99.9532 | C
89563 | JUNÇÃO SIMPLES, PVC, SERIE R, ÁGUA PLUVIAL, DN 50 MM, JUNTA ELÁSTICA, FORNECIDO E INSTALADO EM RAMAL DE ENCAMINHAMENTO. AF_12/2014 | SINAPI | SERVICO | UN | 5 | 13.88 | 69.4 | 0.0010801 | 99.9542 | C
COMP-22571 | PRESILHA DE LATÃO, L=20MM, PARA FIXAÇÃO DE CABOS COBRE, FURO D=7MM, PARA CABOS 35MM² A 50MM² | PRÓPRIA | SERVICO | UN | 45 | 1.53 | 68.85 | 0.0010716 | 99.9553 | C
89581 | JOELHO 90 GRAUS, PVC, SERIE R, ÁGUA PLUVIAL, DN 75 MM, JUNTA ELÁSTICA, FORNECIDO E INSTALADO EM CONDUTORES VERTICAIS DE ÁGUAS PLUVIAIS. AF_12/2014 | SINAPI | SERVICO | UN | 4 | 17.2 | 68.8 | 0.0010708 | 99.9564 | C
83399 | RELE FOTOELETRICO P/ COMANDO DE ILUMINACAO EXTERNA 220V/1000W - FORNECIMENTO E INSTALACAO | SINAPI | SERVICO | UN | 2 | 34.35 | 68.7 | 0.0010692 | 99.9574 | C
COMP-5602 | LUVA PVC ROSCA 2.1/2" | PRÓPRIA | SERVICO | UN | 6 | 11.26 | 67.56 | 0.0010515 | 99.9585 | C
93022 | CURVA 90 GRAUS PARA ELETRODUTO, PVC, ROSCÁVEL, DN 75 MM (2 1/2") - FORNECIMENTO E INSTALAÇÃO. AF_12/2015 | SINAPI | SERVICO | UN | 2 | 32.96 | 65.92 | 0.001026 | 99.9595 | C
89357 | TUBO, PVC, SOLDÁVEL, DN 32MM, INSTALADO EM RAMAL OU SUB-RAMAL DE ÁGUA - FORNECIMENTO E INSTALAÇÃO. AF_12/2014 | SINAPI | SERVICO | M | 2.8 | 22.7 | 63.56 | 0.00098923 | 99.9605 | C
92934 | LUVA DE REDUÇÃO, EM FERRO GALVANIZADO, 2 1/2" X 3/4", CONEXÃO ROSQUEADA, INSTALADO EM REDE DE ALIMENTAÇÃO PARA HIDRANTE - FORNECIMENTO E INSTALAÇÃO. AF_12/2015 | SINAPI | SERVICO | UN | 1 | 62.26 | 62.26 | 0.000969 | 99.9615 | C
93669 | DISJUNTOR TRIPOLAR TIPO DIN, CORRENTE NOMINAL DE 20A - FORNECIMENTO E INSTALAÇÃO. AF_04/2016 | SINAPI | SERVICO | UN | 1 | 59.38 | 59.38 | 0.00092418 | 99.9624 | C
93188 | VERGA MOLDADA IN LOCO EM CONCRETO PARA PORTAS COM ATÉ 1,5 M DE VÃO. AF_03/2016 | SINAPI | SERVICO | M | 1.6 | 36.4 | 58.24 | 0.00090643 | 99.9633 | C
92769 | ARMAÇÃO DE LAJE DE UMA ESTRUTURA CONVENCIONAL DE CONCRETO ARMADO EM UM EDIFÍCIO DE MÚLTIPLOS PAVIMENTOS UTILIZANDO AÇO CA-50 DE 6,3 MM - MONTAGEM. AF_12/2015 | SINAPI | SERVICO | KG | 5.92 | 9.47 | 56.0624 | 0.00087254 | 99.9642 | C
94495 | REGISTRO DE GAVETA BRUTO, LATÃO, ROSCÁVEL, 1?, INSTALADO EM RESERVAÇÃO DE ÁGUA DE EDIFICAÇÃO QUE POSSUA RESERVATÓRIO DE FIBRA/FIBROCIMENTO ? FORNECIMENTO E INSTALAÇÃO. AF_06/2016 | SINAPI | SERVICO | UN | 1 | 56.01 | 56.01 | 0.00087173 | 99.9651 | C
COMP-507496 | PLACA DE SINALIZACAO DE SEGURANCA CONTRA INCENDIO - ALERTA, TRIANGULAR, BASE DE *30* CM, EM PVC *2* MM ANTI-CHAMAS - QUADRO DE ENERGIA | PRÓPRIA | SERVICO | UN | 1 | 55.93 | 55.93 | 0.00087048 | 99.9659 | C
93186 | VERGA MOLDADA IN LOCO EM CONCRETO PARA JANELAS COM ATÉ 1,5 M DE VÃO. AF_03/2016 | SINAPI | SERVICO | M | 1.4 | 39.61 | 55.454 | 0.00086307 | 99.9668 | C
COMP-7721 | PLACA DE SINALIZACAO DE SEGURANCA CONTRA INCENDIO - ALERTA, TRIANGULAR, BASE DE *30* CM, EM PVC *2* MM ANTI-CHAMAS - QUADRO DE ENERGIA | PRÓPRIA | SERVICO | UN | 1 | 54.36 | 54.36 | 0.00084605 | 99.9676 | C
COMP-4947 | FLANGE SEXTAVADO GALVANIZADO | PRÓPRIA | SERVICO | UN | 1 | 54.21 | 54.21 | 0.00084371 | 99.9685 | C
COMP-176712 | TORNEIRA CROMADA PADRÃO MEDIO COM BICO PARA JARDIM 3/4" - FORNECIMENTO E INSTALAÇÃO | PRÓPRIA | SERVICO | UN | 1 | 54.19 | 54.19 | 0.0008434 | 99.9693 | C
93196 | CONTRAVERGA MOLDADA IN LOCO EM CONCRETO PARA VÃOS DE ATÉ 1,5 M DE COMPRIMENTO. AF_03/2016 | SINAPI | SERVICO | M | 1.4 | 38.57 | 53.998 | 0.00084041 | 99.9702 | C
COMP-4744 | TERMINAL A COMPRESSÃO 1 FURO PARA CABO DE 35MM² | PRÓPRIA | SERVICO | UND | 18 | 2.98 | 53.64 | 0.00083484 | 99.971 | C
COMP-3829 | DISJUNTOR TERMOMAGNETICO BIPOLAR PADRAO NEMA (AMERICANO) 25A 240V, FORNECIMENTO E INSTALACAO | PRÓPRIA | SERVICO | UND | 1 | 53 | 53 | 0.00082488 | 99.9718 | C
COMP-7529 | CAIXA DE PASSAGEM 30X30X12CM DE EMBUTIR | PRÓPRIA | MATERIAL | UN | 1 | 52.79 | 52.79 | 0.00082161 | 99.9726 | C
COMP-963760 | LUMINARIA DE EMERGENCIA 30 LEDS, POTENCIA 2 W, BATERIA DE LITIO, AUTONOMIA DE 6 HORAS (UN)- FORNECIMENTO E INSTALAÇÃO | PRÓPRIA | SERVICO | UND | 1 | 51.89 | 51.89 | 0.0008076 | 99.9735 | C
89712 | TUBO PVC, SERIE NORMAL, ESGOTO PREDIAL, DN 50 MM, FORNECIDO E INSTALADO EM RAMAL DE DESCARGA OU RAMAL DE ESGOTO SANITÁRIO. AF_12/2014 | SINAPI | SERVICO | M | 2.5 | 20.58 | 51.45 | 0.00080076 | 99.9743 | C
6171 | TAMPA DE CONCRETO ARMADO 60X60X5CM PARA CAIXA | SINAPI | SERVICO | UN | 2 | 25.03 | 50.06 | 0.00077912 | 99.975 | C
88484 | APLICAÇÃO DE FUNDO SELADOR ACRÍLICO EM TETO, UMA DEMÃO. AF_06/2014 | SINAPI | SERVICO | M2 | 24.8 | 2.01 | 49.848 | 0.00077582 | 99.9758 | C
91955 | INTERRUPTOR PARALELO (1 MÓDULO), 10A/250V, INCLUINDO SUPORTE E PLACA - FORNECIMENTO E INSTALAÇÃO. AF_12/2015 | SINAPI | SERVICO | UN | 2 | 24.14 | 48.28 | 0.00075142 | 99.9766 | C
86906 | TORNEIRA CROMADA DE MESA, 1/2" OU 3/4", PARA LAVATÓRIO, PADRÃO POPULAR - FORNECIMENTO E INSTALAÇÃO. AF_12/2013 | SINAPI | SERVICO | UN | 1 | 46 | 46 | 0.00071593 | 99.9773 | C
89605 | LUVA DE REDUÇÃO, PVC, SOLDÁVEL, DN 60MM X 50MM, INSTALADO EM PRUMADA DE ÁGUA - FORNECIMENTO E INSTALAÇÃO. AF_12/2014 | SINAPI | SERVICO | UN | 3 | 14.99 | 44.97 | 0.0006999 | 99.978 | C
COMP-1561 | SELANTE DE POLIURETANO (SIKAFLEX) 300ML | PRÓPRIA | SERVICO | UN | 1 | 43.97 | 43.97 | 0.00068434 | 99.9787 | C
88415 | APLICAÇÃO MANUAL DE FUNDO SELADOR ACRÍLICO EM PAREDES EXTERNAS DE CASAS. AF_06/2014 | SINAPI | SERVICO | M2 | 21.6 | 2 | 43.2 | 0.00067236 | 99.9793 | C
COMP-3967 | TAMPA CEGA TIPO METÁLICA 2.1/2" | PRÓPRIA | SERVICO | UN | 1 | 41.83 | 41.83 | 0.00065103 | 99.98 | C
COMP-9398 | TUBO DE COBRE 3/8" | PRÓPRIA | SERVICO | M | 2 | 20.42 | 40.84 | 0.00063562 | 99.9806 | C
89710 | RALO SECO, PVC, DN 100 X 40 MM, JUNTA SOLDÁVEL, FORNECIDO E INSTALADO EM RAMAL DE DESCARGA OU EM RAMAL DE ESGOTO SANITÁRIO. AF_12/2014 | SINAPI | SERVICO | UN | 5 | 7.99 | 39.95 | 0.00062177 | 99.9812 | C
COMP-444333 | DISJUNTOR UNIPOLAR TERMOMAGNÉTICO DE 10A | PRÓPRIA | SERVICO | UN | 3 | 12.63 | 37.89 | 0.00058971 | 99.9818 | C
COMP-066954 | FITA ISOLANTE ADESIVA ANTI-CHAMA EM ROLOS 19MM X 10M | PRÓPRIA | SERVICO | UN | 4 | 9.05 | 36.2 | 0.00056341 | 99.9824 | C
96385 | EXECUÇÃO E COMPACTAÇÃO DE ATERRO COM SOLO PREDOMINANTEMENTE ARGILOSO - EXCLUSIVE ESCAVAÇÃO, CARGA E TRANSPORTE E SOLO. AF_09/2017 | SINAPI | SERVICO | M3 | 6.79 | 5.32 | 36.1228 | 0.00056221 | 99.983 | C
COMP-8212 | PLACAS DE SINALIZAÇÃO - ORIENTAÇÃO E SALVAMENTO (LETREIRO 'SAÍDA') | PRÓPRIA | SERVICO | UN | 1 | 36.06 | 36.06 | 0.00056123 | 99.9835 | C
COMP-8730 | SINALIZAÇÃO DE PROIBIÇÃO - PROIBIDO UTILIZAR ELEVADOR EM CASO DE INCÊNDIO | PRÓPRIA | SERVICO | UN | 1 | 36.06 | 36.06 | 0.00056123 | 99.9841 | C
COMP-6169 | PLACAS DE SINALIZAÇÃO - ORIENTAÇÃO E SALVAMENTO SAÍDA LATERAL (DUPLA FACE) | PRÓPRIA | SERVICO | UN | 1 | 36.06 | 36.06 | 0.00056123 | 99.9846 | C
97667 | ELETRODUTO FLEXÍVEL CORRUGADO, PEAD, DN 50 (1 ½?) - FORNECIMENTO E INSTALAÇÃO. AF_04/2016 | SINAPI | SERVICO | M | 5.8 | 6.05 | 35.09 | 0.00054613 | 99.9852 | C
89364 | CURVA 90 GRAUS, PVC, SOLDÁVEL, DN 25MM, INSTALADO EM RAMAL OU SUB-RAMAL DE ÁGUA - FORNECIMENTO E INSTALAÇÃO. AF_12/2014 | SINAPI | SERVICO | UN | 4 | 8.5 | 34 | 0.00052917 | 99.9857 | C
84665 | PINTURA ACRILICA PARA SINALIZAÇÃO HORIZONTAL EM PISO CIMENTADO | SINAPI | SERVICO | M2 | 1.9 | 17.62 | 33.478 | 0.00052104 | 99.9862 | C
93658 | DISJUNTOR MONOPOLAR TIPO DIN, CORRENTE NOMINAL DE 40A - FORNECIMENTO E INSTALAÇÃO. AF_04/2016 | SINAPI | SERVICO | UN | 2 | 16.13 | 32.26 | 0.00050209 | 99.9867 | C
89797 | JUNÇÃO SIMPLES, PVC, SERIE NORMAL, ESGOTO PREDIAL, DN 100 X 100 MM, JUNTA ELÁSTICA, FORNECIDO E INSTALADO EM RAMAL DE DESCARGA OU RAMAL DE ESGOTO SANITÁRIO. AF_12/2014 | SINAPI | SERVICO | UN | 1 | 31.37 | 31.37 | 0.00048824 | 99.9872 | C
91959 | INTERRUPTOR SIMPLES (2 MÓDULOS), 10A/250V, INCLUINDO SUPORTE E PLACA - FORNECIMENTO E INSTALAÇÃO. AF_12/2015 | SINAPI | SERVICO | UN | 1 | 31 | 31 | 0.00048248 | 99.9877 | C
93655 | DISJUNTOR MONOPOLAR TIPO DIN, CORRENTE NOMINAL DE 20A - FORNECIMENTO E INSTALAÇÃO. AF_04/2016 | SINAPI | SERVICO | UN | 3 | 10.12 | 30.36 | 0.00047252 | 99.9882 | C
COMP-6563 | TUBO DE COBRE 1/4" | PRÓPRIA | SERVICO | M | 2 | 14.47 | 28.94 | 0.00045042 | 99.9886 | C
89796 | TE, PVC, SERIE NORMAL, ESGOTO PREDIAL, DN 100 X 100 MM, JUNTA ELÁSTICA, FORNECIDO E INSTALADO EM RAMAL DE DESCARGA OU RAMAL DE ESGOTO SANITÁRIO. AF_12/2014 | SINAPI | SERVICO | UN | 1 | 27.82 | 27.82 | 0.00043298 | 99.9891 | C
94691 | TÊ DE REDUÇÃO, PVC, SOLDÁVEL, DN 32 MM X 25 MM, INSTALADO EM RESERVAÇÃO DE ÁGUA DE EDIFICAÇÃO QUE POSSUA RESERVATÓRIO DE FIBRA/FIBROCIMENTO FORNECIMENTO E INSTALAÇÃO. AF_06/2016 | SINAPI | SERVICO | UN | 2 | 12.16 | 24.32 | 0.00037851 | 99.9894 | C
86877 | VÁLVULA EM METAL CROMADO 1.1/2" X 1.1/2" PARA TANQUE OU LAVATÓRIO, COM OU SEM LADRÃO - FORNECIMENTO E INSTALAÇÃO. AF_12/2013 | SINAPI | SERVICO | UN | 1 | 23.87 | 23.87 | 0.00037151 | 99.9898 | C
91937 | CAIXA OCTOGONAL 3" X 3", PVC, INSTALADA EM LAJE - FORNECIMENTO E INSTALAÇÃO. AF_12/2015 | SINAPI | SERVICO | UN | 3 | 7.93 | 23.79 | 0.00037026 | 99.9902 | C
92001 | TOMADA BAIXA DE EMBUTIR (1 MÓDULO), 2P+T 20 A, INCLUINDO SUPORTE E PLACA - FORNECIMENTO E INSTALAÇÃO. AF_12/2015 | SINAPI | SERVICO | UN | 1 | 22.58 | 22.58 | 0.00035143 | 99.9905 | C
72295 | CAP PVC ESGOTO 100MM (TAMPÃO) - FORNECIMENTO E INSTALAÇÃO | SINAPI | SERVICO | UN | 2 | 11.22 | 22.44 | 0.00034925 | 99.9909 | C
89786 | TE, PVC, SERIE NORMAL, ESGOTO PREDIAL, DN 75 X 75 MM, JUNTA ELÁSTICA, FORNECIDO E INSTALADO EM RAMAL DE DESCARGA OU RAMAL DE ESGOTO SANITÁRIO. AF_12/2014 | SINAPI | SERVICO | UN | 1 | 22.35 | 22.35 | 0.00034785 | 99.9912 | C
89707 | CAIXA SIFONADA, PVC, DN 100 X 100 X 50 MM, JUNTA ELÁSTICA, FORNECIDA E INSTALADA EM RAMAL DE DESCARGA OU EM RAMAL DE ESGOTO SANITÁRIO. AF_12/2014 | SINAPI | SERVICO | UN | 1 | 22.17 | 22.17 | 0.00034505 | 99.9916 | C
94690 | TÊ, PVC, SOLDÁVEL, DN 32 MM INSTALADO EM RESERVAÇÃO DE ÁGUA DE EDIFICAÇÃO QUE POSSUA RESERVATÓRIO DE FIBRA/FIBROCIMENTO FORNECIMENTO E INSTALAÇÃO. AF_06/2016 | SINAPI | SERVICO | UN | 2 | 10.53 | 21.06 | 0.00032777 | 99.9919 | C
90375 | BUCHA DE REDUÇÃO, PVC, SOLDÁVEL, DN 75MM X 50MM, INSTALADO EM RAMAL OU SUB-RAMAL DE ÁGUA - FORNECIMENTO E INSTALAÇÃO. AF_03/2015 | SINAPI | SERVICO | UN | 3 | 6.78 | 20.34 | 0.00031657 | 99.9922 | C
93656 | DISJUNTOR MONOPOLAR TIPO DIN, CORRENTE NOMINAL DE 25A - FORNECIMENTO E INSTALAÇÃO. AF_04/2016 | SINAPI | SERVICO | UN | 2 | 10.12 | 20.24 | 0.00031501 | 99.9925 | C
89549 | REDUÇÃO EXCÊNTRICA, PVC, SERIE R, ÁGUA PLUVIAL, DN 75 X 50 MM, JUNTA ELÁSTICA, FORNECIDO E INSTALADO EM RAMAL DE ENCAMINHAMENTO. AF_12/2014 | SINAPI | SERVICO | UN | 2 | 9.82 | 19.64 | 0.00030567 | 99.9928 | C
94693 | TÊ DE REDUÇÃO, PVC, SOLDÁVEL, DN 40 MM X 32 MM, INSTALADO EM RESERVAÇÃO DE ÁGUA DE EDIFICAÇÃO QUE POSSUA RESERVATÓRIO DE FIBRA/FIBROCIMENTO FORNECIMENTO E INSTALAÇÃO. AF_06/2016 | SINAPI | SERVICO | UN | 1 | 19.12 | 19.12 | 0.00029758 | 99.9931 | C
COMP-1762 | ARRUELA ZAMAK 2. 1/2" | PRÓPRIA | SERVICO | UND | 4 | 4.77 | 19.08 | 0.00029696 | 99.9934 | C
91936 | CAIXA OCTOGONAL 4" X 4", PVC, INSTALADA EM LAJE - FORNECIMENTO E INSTALAÇÃO. AF_12/2015 | SINAPI | SERVICO | UN | 2 | 9.32 | 18.64 | 0.00029011 | 99.9937 | C
94692 | TÊ, PVC, SOLDÁVEL, DN 40 MM INSTALADO EM RESERVAÇÃO DE ÁGUA DE EDIFICAÇÃO QUE POSSUA RESERVATÓRIO DE FIBRA/FIBROCIMENTO FORNECIMENTO E INSTALAÇÃO. AF_06/2016 | SINAPI | SERVICO | UN | 1 | 18.29 | 18.29 | 0.00028466 | 99.994 | C
89561 | JUNÇÃO SIMPLES, PVC, SERIE R, ÁGUA PLUVIAL, DN 40 MM, JUNTA SOLDÁVEL, FORNECIDO E INSTALADO EM RAMAL DE ENCAMINHAMENTO. AF_12/2014 | SINAPI | SERVICO | UN | 2 | 8.63 | 17.26 | 0.00026863 | 99.9943 | C
89497 | JOELHO 90 GRAUS, PVC, SOLDÁVEL, DN 40MM, INSTALADO EM PRUMADA DE ÁGUA - FORNECIMENTO E INSTALAÇÃO. AF_12/2014 | SINAPI | SERVICO | UN | 2 | 8.59 | 17.18 | 0.00026739 | 99.9946 | C
89504 | CURVA 45 GRAUS, PVC, SOLDÁVEL, DN 50MM, INSTALADO EM PRUMADA DE ÁGUA - FORNECIMENTO E INSTALAÇÃO. AF_12/2014 | SINAPI | SERVICO | UN | 1 | 15.76 | 15.76 | 0.00024529 | 99.9948 | C
COMP-3781 | SAÍDA DUPLA HORIZONTAL PARA ELETRODUTO 1" | PRÓPRIA | SERVICO | UND | 2 | 7.8 | 15.6 | 0.00024279 | 99.995 | C
COMP-465205 | FORNECIMENTO DE CARTUCHO PARA SOLDA EXOTERMICA NR 25 | PRÓPRIA | SERVICO | UN | 1 | 15.51 | 15.51 | 0.00024139 | 99.9953 | C
COMP-5272 | ARRUELA ZAMAK 1/2" | PRÓPRIA | SERVICO | UND | 4 | 3.85 | 15.4 | 0.00023968 | 99.9955 | C
COMP-5243 | BUCHA ZAMAK 2. 1/2" | PRÓPRIA | SERVICO | UND | 4 | 3.73 | 14.92 | 0.00023221 | 99.9958 | C
89380 | LUVA DE REDUÇÃO, PVC, SOLDÁVEL, DN 32MM X 25MM, INSTALADO EM RAMAL OU SUB-RAMAL DE ÁGUA - FORNECIMENTO E INSTALAÇÃO. AF_12/2014 | SINAPI | SERVICO | UN | 2 | 7.26 | 14.52 | 0.00022599 | 99.996 | C
COMP-2643 | BUCHA ZAMAK 1/2" | PRÓPRIA | SERVICO | UND | 4 | 3.61 | 14.44 | 0.00022474 | 99.9962 | C
89433 | LUVA DE REDUÇÃO, PVC, SOLDÁVEL, DN 40MM X 32MM, INSTALADO EM RAMAL DE DISTRIBUIÇÃO DE ÁGUA - FORNECIMENTO E INSTALAÇÃO. AF_12/2014 | SINAPI | SERVICO | UN | 2 | 7.11 | 14.22 | 0.00022132 | 99.9964 | C
COMP-8997 | TERMINAL A COMPRESSÃO 1 FURO PARA CABO DE 16MM² | PRÓPRIA | SERVICO | UND | 6 | 2.36 | 14.16 | 0.00022038 | 99.9966 | C
89711 | TUBO PVC, SERIE NORMAL, ESGOTO PREDIAL, DN 40 MM, FORNECIDO E INSTALADO EM RAMAL DE DESCARGA OU RAMAL DE ESGOTO SANITÁRIO. AF_12/2014 | SINAPI | SERVICO | M | 1 | 14.01 | 14.01 | 0.00021805 | 99.9969 | C
COMP-9180 | LUVA PVC ROSCA 1/2" | PRÓPRIA | SERVICO | UN | 4 | 3.43 | 13.72 | 0.00021353 | 99.9971 | C
00000823 | BUCHA DE REDUCAO DE PVC, SOLDAVEL, CURTA, COM 75 X 60 MM, PARA AGUA FRIA PREDIAL | SINAPI | MATERIAL | UN | 1 | 13.32 | 13.32 | 0.00020731 | 99.9973 | C
89737 | JOELHO 90 GRAUS, PVC, SERIE NORMAL, ESGOTO PREDIAL, DN 75 MM, JUNTA ELÁSTICA, FORNECIDO E INSTALADO EM RAMAL DE DESCARGA OU RAMAL DE ESGOTO SANITÁRIO. AF_12/2014 | SINAPI | SERVICO | UN | 1 | 13.08 | 13.08 | 0.00020357 | 99.9975 | C
COMP-8837 | DISJUNTOR TERMOMAGNETICO MONOPOLAR PADRAO NEMA (AMERICANO) 25A 240V, FORNECIMENTO E INSTALACAO | PRÓPRIA | SERVICO | UND | 1 | 11.72 | 11.72 | 0.00018241 | 99.9977 | C
COMP-1501 | DISJUNTOR TERMOMAGNETICO MONOPOLAR PADRAO NEMA (AMERICANO) 10A 240V, FORNECIMENTO E INSTALACAO | PRÓPRIA | SERVICO | UND | 1 | 11.69 | 11.69 | 0.00018194 | 99.9979 | C
COMP-1033 | CONDULETE EM PVC COM 5 ENTRADA 1/2" | PRÓPRIA | SERVICO | UN | 1 | 10.92 | 10.92 | 0.00016996 | 99.998 | C
COMP-951292 | BRAÇADEIRA TIPO D METÁLICA GALVANIZADA PARA TUBULAÇÃO DE 150 MM | PRÓPRIA | SERVICO | UN | 1 | 10.57 | 10.57 | 0.00016451 | 99.9982 | C
COMP-2137 | ELETRODUTO DE PVC RÍGIDO 1/2" - FORNECIMENTO E INSTALAÇÃO | PRÓPRIA | SERVICO | M | 1.5 | 6.12 | 9.18 | 0.00014288 | 99.9983 | C
COMP-2465 | TERMINAL A COMPRESSÃO 1 FURO PARA CABO DE 50MM² | PRÓPRIA | SERVICO | UND | 2 | 4.24 | 8.48 | 0.00013198 | 99.9985 | C
89553 | ADAPTADOR CURTO COM BOLSA E ROSCA PARA REGISTRO, PVC, SOLDÁVEL, DN 32MM X 1?, INSTALADO EM PRUMADA DE ÁGUA - FORNECIMENTO E INSTALAÇÃO. AF_12/2014 | SINAPI | SERVICO | UN | 2 | 4.16 | 8.32 | 0.00012949 | 99.9986 | C
72294 | CAP PVC ESGOTO 75MM (TAMPÃO) - FORNECIMENTO E INSTALAÇÃO | SINAPI | SERVICO | UN | 1 | 8.14 | 8.14 | 0.00012669 | 99.9987 | C
COMP-9770 | TERMINAL DE COMPRESSÃO PARA CABO 2,5 M2 - FORNECIMENTO E INSTALAÇÃO | PRÓPRIA | SERVICO | UND | 6 | 1.31 | 7.86 | 0.00012233 | 99.9988 | C
89728 | CURVA CURTA 90 GRAUS, PVC, SERIE NORMAL, ESGOTO PREDIAL, DN 40 MM, JUNTA SOLDÁVEL, FORNECIDO E INSTALADO EM RAMAL DE DESCARGA OU RAMAL DE ESGOTO SANITÁRIO. AF_12/2014 | SINAPI | SERVICO | UN | 1 | 7.39 | 7.39 | 0.00011502 | 99.999 | C
86884 | ENGATE FLEXÍVEL EM PLÁSTICO BRANCO, 1/2" X 30CM - FORNECIMENTO E INSTALAÇÃO. AF_12/2013 | SINAPI | SERVICO | UN | 1 | 6.89 | 6.89 | 0.00010723 | 99.9991 | C
COMP-9566 | CURVA 135° PVC ROSCA 1.1/2" | PRÓPRIA | SERVICO | UN | 1 | 6.44 | 6.44 | 0.00010023 | 99.9992 | C
COMP-4944 | PORCA ZINCADA SEXTAVADA DIAMETRO 5/16 | PRÓPRIA | SERVICO | UN | 7 | 0.87 | 6.09 | 9.4783e-05 | 99.9993 | C
COMP-7464 | TAMPA CEGA PARA CONDULETE | PRÓPRIA | SERVICO | UN | 1 | 5.83 | 5.83 | 9.0737e-05 | 99.9993 | C
89516 | JOELHO 45 GRAUS, PVC, SERIE R, ÁGUA PLUVIAL, DN 40 MM, JUNTA SOLDÁVEL, FORNECIDO E INSTALADO EM RAMAL DE ENCAMINHAMENTO. AF_12/2014 | SINAPI | SERVICO | UN | 1 | 5.83 | 5.83 | 9.0737e-05 | 99.9994 | C
89538 | ADAPTADOR CURTO COM BOLSA E ROSCA PARA REGISTRO, PVC, SOLDÁVEL, DN 25MM X 3/4?, INSTALADO EM PRUMADA DE ÁGUA - FORNECIMENTO E INSTALAÇÃO. AF_12/2014 | SINAPI | SERVICO | UN | 2 | 2.83 | 5.66 | 8.8091e-05 | 99.9995 | C
89492 | JOELHO 90 GRAUS, PVC, SOLDÁVEL, DN 32MM, INSTALADO EM PRUMADA DE ÁGUA - FORNECIMENTO E INSTALAÇÃO. AF_12/2014 | SINAPI | SERVICO | UN | 1 | 5.29 | 5.29 | 8.2332e-05 | 99.9996 | C
COMP-079108 | TUBO DE ESPUMA ELASTOMÉRICA 3/8" | PRÓPRIA | SERVICO | M | 2 | 2.59 | 5.18 | 8.062e-05 | 99.9997 | C
COMP-7074 | ARRUELA LISA GALVANIZADA 5/16 | PRÓPRIA | SERVICO | UN | 6 | 0.84 | 5.04 | 7.8441e-05 | 99.9998 | C
COMP-2945 | TERMINAL DE COMPRESSÃO PARA CABO 6 M2 - FORNECIMENTO E INSTALAÇÃO | PRÓPRIA | SERVICO | UND | 3 | 1.62 | 4.86 | 7.564e-05 | 99.9998 | C
COMP-0148 | TUBO DE ESPUMA ELASTOMÉRICA 1/4" | PRÓPRIA | SERVICO | M | 2 | 2.42 | 4.84 | 7.5329e-05 | 99.9999 | C
COMP-373231 | FITA ADESIVA ALUMINIZADA | PRÓPRIA | SERVICO | R | 1 | 2.89 | 2.89 | 4.4979e-05 | 100 | C
COMP-6745 | PARAFUSO GALVANIZADO FENDA CABEÇA PANELA | PRÓPRIA | SERVICO | UN | 2 | 1.12 | 2.24 | 3.4863e-05 | 100 | C
[6 empty] | Subtotal até 100,00% |  | 6425176.31
[6 empty] | Outros: |  | 1843508.49
[6 empty] | Valor total do Orçamento: |  | 8268684.8

## CURVA ABC INSUMOS
CÓDIGO | DESCRIÇÃO | FONTE | TIPO | UNIDADE | QUANTIDADE | PREÇO UNITÁRIO | PREÇO TOTAL | % | ACUMUL. % | CL
00001379 | CIMENTO PORTLAND COMPOSTO CP II-32 | SINAPI | MATERIAL | KG | 612811.1504 | 0.71 | 435095.9168 | 6.7717 | 6.7717 | A
00006111 | SERVENTE DE OBRAS | SINAPI | MAO DE OBRA | H | 37200.331 | 10.39 | 386511.439 | 6.0156 | 12.7873 | A
00004750 | PEDREIRO | SINAPI | MAO DE OBRA | H | 19221.2417 | 13.31 | 255834.7275 | 3.9818 | 16.7691 | A
00037370 | ALIMENTACAO - HORISTA (COLETADO CAIXA) | SINAPI | GERAL | H | 108121.2248 | 2.3 | 248678.817 | 3.8704 | 20.6394 | A
00000712 | BLOQUETE/PISO INTERTRAVADO DE CONCRETO - MODELO SEXTAVADO, 25 CM X 25 CM, E = 8 CM, RESISTENCIA DE 35 MPA (NBR 9781), COR NATURAL | SINAPI | MATERIAL | M2 | 4050.5848 | 44.55 | 180453.5526 | 2.8085 | 23.448 | A
I002811 | DISJUNTOR TRIPOLAR 1.000A /40 KA | SBC | MATERIAL | UN | 3 | 58800 | 176400 | 2.7454 | 26.1934 | A
00040813 | ENGENHEIRO CIVIL DE OBRA PLENO (MENSALISTA) | SINAPI | MAO DE OBRA | MES | 12.1092 | 14248.81 | 172541.6901 | 2.6854 | 28.8788 | A
00000031 | ACO CA-50, 12,5 MM, VERGALHAO | SINAPI | MATERIAL | KG | 28310.0394 | 5.8 | 164198.2285 | 2.5555 | 31.4344 | A
00034492 | CONCRETO USINADO BOMBEAVEL, CLASSE DE RESISTENCIA C20, COM BRITA 0 E 1, SLUMP = 100 +/- 20 MM, EXCLUI SERVICO DE BOMBEAMENTO (NBR 8953) | SINAPI | MATERIAL | M3 | 344.088 | 367.49 | 126448.8918 | 1.968 | 33.4024 | A
00000370 | AREIA MEDIA - POSTO JAZIDA/FORNECEDOR (RETIRADO NA JAZIDA, SEM TRANSPORTE) | SINAPI | MATERIAL | M3 | 1832.2949 | 60 | 109937.6949 | 1.711 | 35.1134 | A
00006189 | TABUA DE MADEIRA NAO APARELHADA *2,5 X 30* CM, CEDRINHO OU EQUIVALENTE DA REGIAO | SINAPI | MATERIAL | M | 11690.9789 | 9.14 | 106855.547 | 1.6631 | 36.7765 | A
00034372 | JANELA DE CORRER EM ALUMINIO, VENEZIANA, 120 X 150 CM (A X L), 6 FLS (4 VENEZIANAS E 2 VIDROS), SEM BANDEIRA, ACABAMENTO ACET OU BRILHANTE, BATENTE/REQUADRO DE 6 A 14 CM, COM VIDRO, SEM GUARNICAO/ALIZAR | SINAPI | MATERIAL | UN | 96.8774 | 932.1 | 90299.4618 | 1.4054 | 38.1819 | A
00006081 | ARGILA OU BARRO PARA ATERRO/REATERRO (COM TRANSPORTE ATE 10 KM) | SINAPI | MATERIAL | M3 | 1990.17 | 45.15 | 89856.1755 | 1.3985 | 39.5804 | A
00001213 | CARPINTEIRO DE FORMAS | SINAPI | MAO DE OBRA | H | 6663.6319 | 12.99 | 86560.579 | 1.3472 | 40.9276 | A
INS-541180 | CASTELO D'ÁGUA COM DIÂMETRO DE 2,387 M (ALTURA 12,40 M), COM CAIXA D'ÁGUA DE 30.000 LITROS E RESERVA DE INCÊNDIO DE 20.000 LITROS - COM 50.000 LITROS, COMPLETA COM BASE, GUARDA-CORPO, ESCADA METÁLICA COM PROTEÇÃO, PORTA METÁLICA PARA ACESSO AO BARRILETE E IMPERMEABILIZADA | PRÓPRIA | SERVICO | UN | 1 | 84700 | 84700 | 1.3183 | 42.2459 | A
INS-388394 | PÓRTICO DE ENTRADA COM ESTRUTURA EM CHAPA METALICA, PILAR COM ALTRUA DE 8,30 M E OUTRO COM 7,25 M, E VIGA COM 16,30 M DE COMPRIMENTO POR 1,50 M DE ALTURA, COM ALTURA UTIL 4,70 M, COM BASE EM CONCRETO ARMADO DIMENSIONADO PARA SUPORTAR TODA A ESTRUTURA, PINTADO COM FUNDO ANTI-CORROSIVO, REVESTICO EM ALUMINIO COMPOSTO ( ACM ) 3MM NAS CORES VERDE, BRANCA E VERMELHO CONFORME DETALHAMENTO DA FACHADA. INCLUSO AS INSTALAÇÕES E CONFECÇÃO DE LETRAS TIPO CAIXA ALTA EM INOX CONFORME DETALHAMENTO ESPECIFICO. | PRÓPRIA | SERVICO | UN | 1 | 84340 | 84340 | 1.3126 | 43.5585 | A
00000034 | ACO CA-50, 10,0 MM, VERGALHAO | SINAPI | MATERIAL | KG | 13457.3666 | 6.1 | 82089.9363 | 1.2776 | 44.8362 | A
I09291 | Brise metálico de alumínio ref. 84F, 45º L, da Fibrocell ou similar (material e mão de obra) | ORSE | MATERIAL | m2 | 412.64 | 195 | 80464.8 | 1.2523 | 46.0885 | A
00004721 | PEDRA BRITADA N. 1 (9,5 a 19 MM) POSTO PEDREIRA/FORNECEDOR, SEM FRETE | SINAPI | MATERIAL | M3 | 905.5792 | 85 | 76974.2305 | 1.198 | 47.2865 | A
00000378 | ARMADOR | SINAPI | MAO DE OBRA | H | 4624.4622 | 15.74 | 72789.0351 | 1.1329 | 48.4194 | A
00040598 | PERFIL UDC ("U" DOBRADO DE CHAPA) SIMPLES DE ACO LAMINADO, GALVANIZADO, ASTM A36, 127 X 50 MM, E= 3 MM | SINAPI | MATERIAL | KG | 9836.4085 | 7.24 | 71215.5975 | 1.1084 | 49.5278 | A
00037371 | TRANSPORTE - HORISTA (COLETADO CAIXA) | SINAPI | GERAL | H | 108121.2248 | 0.63 | 68116.3716 | 1.0601 | 50.5879 | B
00001106 | CAL HIDRATADA CH-I PARA ARGAMASSAS | SINAPI | MATERIAL | KG | 75919.1425 | 0.88 | 66808.8454 | 1.0398 | 51.6277 | B
00002436 | ELETRICISTA | SINAPI | MAO DE OBRA | H | 4722.9204 | 13.71 | 64751.2388 | 1.0078 | 52.6355 | B
00006110 | SERRALHEIRO | SINAPI | MAO DE OBRA | H | 4738.3749 | 13.31 | 63067.7702 | 0.98157 | 53.6171 | B
I002592 | VALVULA RETENCAO 600 LIBRAS SOLDA ACO 1.1/2" | SBC | MATERIAL | UN | 357 | 171.27 | 61143.39 | 0.95162 | 54.5687 | B
00039522 | TELHA ISOLANTE COM NUCLEO EM POLIESTIRENO (EPS), E = 50 MM, REVESTIDA EM TELHA TRAPEZOIDAL DE ACO ZINCADO *0,5* MM COM PRE-PINTURA NAS DUAS FACES (NAO INCLUI ACESSORIOS DE FIXACAO) | SINAPI | MATERIAL | M2 | 455.75 | 120 | 54690 | 0.85118 | 55.4199 | B
00000581 | JANELA BASCULANTE EM ALUMINIO, 80 X 60 CM (A X L), BATENTE/REQUADRO DE 3 A 14 CM, COM VIDRO, SEM GUARNICAO/ALIZAR | SINAPI | MATERIAL | M2 | 124.44 | 419.24 | 52170.2256 | 0.81197 | 56.2318 | B
00004783 | PINTOR | SINAPI | MAO DE OBRA | H | 3782.4572 | 12.99 | 49134.1187 | 0.76471 | 56.9965 | B
00037666 | OPERADOR DE BETONEIRA ESTACIONARIA/MISTURADOR | SINAPI | MAO DE OBRA | H | 4548.7085 | 10.69 | 48625.6944 | 0.7568 | 57.7533 | B
00040819 | MESTRE DE OBRAS (MENSALISTA) | SINAPI | MAO DE OBRA | MES | 12.156 | 3966.57 | 48217.6249 | 0.75045 | 58.5038 | B
00004755 | MARMORISTA / GRANITEIRO | SINAPI | MAO DE OBRA | H | 3099.6796 | 15.01 | 46526.1909 | 0.72412 | 59.2279 | B
00000039 | ACO CA-60, 5,0 MM, VERGALHAO | SINAPI | MATERIAL | KG | 7589.827 | 6.04 | 45842.555 | 0.71348 | 59.9414 | B
00025007 | TELHA DE ACO ZINCADO ONDULADA, A = *17* MM, E = 0,5 MM, SEM PINTURA | SINAPI | MATERIAL | M2 | 1134.37 | 35.1 | 39816.387 | 0.61969 | 60.5611 | B
00007267 | BLOCO CERAMICO (ALVENARIA VEDACAO), 6 FUROS, DE 9 X 14 X 19 CM | SINAPI | MATERIAL | UN | 115704.2418 | 0.33 | 38182.3998 | 0.59426 | 61.1554 | B
00040944 | TECNICO EM SEGURANCA DO TRABALHO (MENSALISTA) | SINAPI | MAO DE OBRA | MES | 12.0372 | 3166.37 | 38114.229 | 0.5932 | 61.7486 | B
I12778 | Luminária em LED para iluminação pública,150W,bivolt, lentes policarbonato,corpo em alumínio inj,FP 0,97, prot. DPS 10kv, IP66, IK09, Temp. cor 5000k, IRC= ou 70%, v. útil 50.000h, 130 lm/w.gar.5 anos, modelo GL216 G-light ou similar | ORSE | MATERIAL | un | 22 | 1731.68 | 38096.96 | 0.59293 | 62.3415 | B
00043489 | EPI - FAMILIA PEDREIRO - HORISTA (ENCARGOS COMPLEMENTARES - COLETADO CAIXA) | SINAPI | MATERIAL | H | 39063.925 | 0.97 | 37892.0072 | 0.58974 | 62.9312 | B
00043491 | EPI - FAMILIA SERVENTE - HORISTA (ENCARGOS COMPLEMENTARES - COLETADO CAIXA) | SINAPI | MATERIAL | H | 36860.1181 | 1.02 | 37597.3205 | 0.58516 | 63.5164 | B
00004221 | OLEO DIESEL COMBUSTIVEL COMUM | SINAPI | MATERIAL | L | 9595.0442 | 3.84 | 36844.9698 | 0.57345 | 64.0898 | B
00037372 | EXAMES - HORISTA (COLETADO CAIXA) | SINAPI | GERAL | H | 108297.2248 | 0.34 | 36821.0564 | 0.57307 | 64.6629 | B
00003799 | LUMINARIA DE SOBREPOR EM CHAPA DE ACO PARA 2 LAMPADAS FLUORESCENTES DE *36* W, ALETADA, COMPLETA (LAMPADAS E REATOR INCLUSOS) | SINAPI | MATERIAL | UN | 414.445 | 86.34 | 35783.1783 | 0.55692 | 65.2198 | B
00021012 | TUBO ACO GALVANIZADO COM COSTURA, CLASSE LEVE, DN 40 MM ( 1 1/2"), E = 3,00 MM, *3,48* KG/M (NBR 5580) | SINAPI | MATERIAL | M | 943.0667 | 37.59 | 35449.8788 | 0.55173 | 65.7716 | B
00000027 | ACO CA-50, 16,0 MM, VERGALHAO | SINAPI | MATERIAL | KG | 6087.6396 | 5.8 | 35308.3097 | 0.54953 | 66.3211 | B
00010937 | TELA DE ARAME GALV REVESTIDO EM PVC, QUADRANGULAR / LOSANGULAR, FIO 2,11 MM (14 BWG), BITOLA FINAL = *2,8* MM, MALHA *8 X 8* CM, H = 2 M | SINAPI | MATERIAL | M2 | 1442.325 | 24.33 | 35091.7672 | 0.54616 | 66.8673 | B
00000247 | AJUDANTE DE ELETRICISTA | SINAPI | MAO DE OBRA | H | 3639.1736 | 9.63 | 35045.2419 | 0.54544 | 67.4127 | B
00000536 | REVESTIMENTO EM CERAMICA ESMALTADA EXTRA, PEI MENOR OU IGUAL A 3, FORMATO MENOR OU IGUAL A 2025 CM2 | SINAPI | MATERIAL | M2 | 1519.3086 | 22.9 | 34792.1669 | 0.5415 | 67.9542 | B
00000033 | ACO CA-50, 8,0 MM, VERGALHAO | SINAPI | MATERIAL | KG | 4671.0866 | 7.17 | 33491.6909 | 0.52126 | 68.4754 | B
00025981 | PISO/ REVESTIMENTO EM GRANITO, POLIDO, TIPO ANDORINHA/ QUARTZ/ CASTELO/ CORUMBA OU OUTROS EQUIVALENTES DA REGIAO, FORMATO MAIOR OU IGUAL A 3025 CM2, E = *2* CM | SINAPI | MATERIAL | M2 | 143.5272 | 227.04 | 32586.4155 | 0.50717 | 68.9826 | B
00001015 | CABO DE COBRE, FLEXIVEL, CLASSE 4 OU 5, ISOLACAO EM PVC/A, ANTICHAMA BWF-B, COBERTURA PVC-ST1, ANTICHAMA BWF-B, 1 CONDUTOR, 0,6/1 KV, SECAO NOMINAL 240 MM2 | SINAPI | MATERIAL | M | 245.9345 | 125.95 | 30975.4503 | 0.48209 | 69.4647 | B
00011795 | GRANITO PARA BANCADA, POLIDO, TIPO ANDORINHA/ QUARTZ/ CASTELO/ CORUMBA OU OUTROS EQUIVALENTES DA REGIAO, E= *2,5* CM | SINAPI | MATERIAL | M2 | 66.664 | 430.18 | 28677.5195 | 0.44633 | 69.911 | B
00007356 | TINTA ACRILICA PREMIUM, COR BRANCO FOSCO | SINAPI | MATERIAL | L | 1285.3478 | 22.04 | 28329.0652 | 0.44091 | 70.3519 | B
00039768 | CAIXA DE PASSAGEM N 6, DE SOBREPOR, PADRAO TELEBRAS, DIMENSOES 120 X 120 X *12* CM, EM CHAPA DE ACO GALVANIZADO | SINAPI | MATERIAL | UN | 57 | 480.57 | 27392.49 | 0.42633 | 70.7783 | B
00040809 | ALMOXARIFE (MENSALISTA) | SINAPI | MAO DE OBRA | MES | 12.0372 | 2272.57 | 27355.3796 | 0.42575 | 71.204 | B
00007616 | TRANSFORMADOR TRIFASICO DE DISTRIBUICAO, POTENCIA DE 500 KVA, TENSAO NOMINAL DE 15 KV, TENSAO SECUNDARIA DE 220/127V, EM OLEO ISOLANTE TIPO MINERAL | SINAPI | MATERIAL | UN | 1 | 27079.18 | 27079.18 | 0.42145 | 71.6255 | B
00004824 | GRANILHA/ GRANA/ PEDRISCO OU AGREGADO EM MARMORE/ GRANITO/ QUARTZO E CALCARIO, PRETO, CINZA, PALHA OU BRANCO | SINAPI | MATERIAL | KG | 54542.4 | 0.49 | 26725.776 | 0.41595 | 72.0414 | B
00004812 | PLACA DE GESSO PARA FORRO, DE *60 X 60* CM E ESPESSURA DE 12 MM (30 MM NAS BORDAS) SEM COLOCACAO | SINAPI | MATERIAL | M2 | 1930.0317 | 13.47 | 25997.527 | 0.40462 | 72.4461 | B
00021014 | TUBO ACO GALVANIZADO COM COSTURA, CLASSE LEVE, DN 65 MM ( 2 1/2"), E = 3,35 MM, * 6,23* KG/M (NBR 5580) | SINAPI | MATERIAL | M | 374.4 | 68.64 | 25698.816 | 0.39997 | 72.846 | B
00020232 | SOLEIRA EM GRANITO, POLIDO, TIPO ANDORINHA/ QUARTZ/ CASTELO/ CORUMBA OU OUTROS EQUIVALENTES DA REGIAO, L= *15* CM, E= *2,0* CM | SINAPI | MATERIAL | M | 418.75 | 60.04 | 25141.7499 | 0.3913 | 73.2373 | B
00007701 | TUBO ACO GALVANIZADO COM COSTURA, CLASSE MEDIA, DN 2.1/2", E = *3,65* MM, PESO *6,51* KG/M (NBR 5580) | SINAPI | MATERIAL | M | 370.923 | 67.34 | 24977.9548 | 0.38875 | 73.6261 | B
00004517 | SARRAFO DE MADEIRA NAO APARELHADA *2,5 X 7,5* CM (1 X 3 ") PINUS, MISTA OU EQUIVALENTE DA REGIAO | SINAPI | MATERIAL | M | 21529.8278 | 1.06 | 22821.6175 | 0.35519 | 73.9813 | B
00021009 | TUBO ACO GALVANIZADO COM COSTURA, CLASSE LEVE, DN 20 MM ( 3/4"), E = 2,25 MM, *1,3* KG/M (NBR 5580) | SINAPI | MATERIAL | M | 1306.5 | 17.38 | 22706.97 | 0.35341 | 74.3347 | B
00000029 | ACO CA-50, 20,0 MM, VERGALHAO | SINAPI | MATERIAL | KG | 4118.5122 | 5.42 | 22322.3361 | 0.34742 | 74.6821 | B
00014162 | POSTE CONICO CONTINUO EM ACO GALVANIZADO, CURVO, BRACO SIMPLES, FLANGEADO, H = 9 M, DIAMETRO INFERIOR = *135* MM | SINAPI | MATERIAL | UN | 22 | 1005.17 | 22113.74 | 0.34417 | 75.0263 | B
00038877 | MASSA PARA TEXTURA LISA DE BASE ACRILICA, USO INTERNO E EXTERNO | SINAPI | MATERIAL | KG | 3212.3319 | 6.79 | 21811.7336 | 0.33947 | 75.3657 | B
00000999 | CABO DE COBRE, FLEXIVEL, CLASSE 4 OU 5, ISOLACAO EM PVC/A, ANTICHAMA BWF-B, COBERTURA PVC-ST1, ANTICHAMA BWF-B, 1 CONDUTOR, 0,6/1 KV, SECAO NOMINAL 150 MM2 | SINAPI | MATERIAL | M | 266.742 | 78.03 | 20813.8783 | 0.32394 | 75.6897 | B
00004014 | MANTA ASFALTICA ELASTOMERICA EM POLIESTER 3 MM, TIPO III, CLASSE B, ACABAMENTO PP (NBR 9952) | SINAPI | MATERIAL | M2 | 523.9575 | 39.67 | 20785.394 | 0.3235 | 76.0132 | B
00012872 | GESSEIRO | SINAPI | MAO DE OBRA | H | 1586.5486 | 12.82 | 20339.5525 | 0.31656 | 76.3297 | B
00040536 | PERFIL "U" ENRIJECIDO DE ACO GALVANIZADO, DOBRADO, 150 X 60 X 20 MM, E = 3,00 MM | SINAPI | MATERIAL | KG | 2753.32 | 7.24 | 19934.0368 | 0.31025 | 76.64 | B
00000998 | CABO DE COBRE, FLEXIVEL, CLASSE 4 OU 5, ISOLACAO EM PVC/A, ANTICHAMA BWF-B, COBERTURA PVC-ST1, ANTICHAMA BWF-B, 1 CONDUTOR, 0,6/1 KV, SECAO NOMINAL 95 MM2 | SINAPI | MATERIAL | M | 401.0265 | 48.38 | 19401.6621 | 0.30196 | 76.942 | B
00000252 | AJUDANTE DE SERRALHEIRO | SINAPI | MAO DE OBRA | H | 1892.3273 | 9.95 | 18828.6567 | 0.29304 | 77.235 | B
00034783 | ENGENHEIRO ELETRICISTA | SINAPI | MAO DE OBRA | H | 180.84 | 103.8 | 18771.192 | 0.29215 | 77.5271 | B
00043465 | FERRAMENTAS - FAMILIA PEDREIRO - HORISTA (ENCARGOS COMPLEMENTARES - COLETADO CAIXA) | SINAPI | MATERIAL | H | 39063.925 | 0.48 | 18750.684 | 0.29183 | 77.819 | B
00025976 | DIVISORIA EM GRANITO, COM DUAS FACES POLIDAS, TIPO ANDORINHA/ QUARTZ/ CASTELO/ CORUMBA OU OUTROS EQUIVALENTES DA REGIAO, E= *3,0* CM | SINAPI | MATERIAL | M2 | 37.85 | 476.79 | 18046.5015 | 0.28087 | 78.0999 | B
00000337 | ARAME RECOZIDO 18 BWG, 1,25 MM (0,01 KG/M) | SINAPI | MATERIAL | KG | 1457.7963 | 12.15 | 17712.2251 | 0.27567 | 78.3755 | B
00009840 | TUBO PVC, SERIE R, DN 150 MM, PARA ESGOTO OU AGUAS PLUVIAIS PREDIAL (NBR 5688) | SINAPI | MATERIAL | M | 383.1984 | 45.99 | 17623.2944 | 0.27428 | 78.6498 | B
00021015 | TUBO ACO GALVANIZADO COM COSTURA, CLASSE LEVE, DN 80 MM ( 3"), E = 3,35 MM, *7,32* KG/M (NBR 5580) | SINAPI | MATERIAL | M | 219.9375 | 78.86 | 17344.2713 | 0.26994 | 78.9197 | B
00003992 | TABUA DE MADEIRA APARELHADA *2,5 X 30* CM, MACARANDUBA, ANGELIM OU EQUIVALENTE DA REGIAO | SINAPI | MATERIAL | M | 1075.6084 | 16.1 | 17317.295 | 0.26952 | 79.1893 | B
00000245 | AUXILIAR DE LABORATORISTA DE SOLOS E CONCRETO | SINAPI | MAO DE OBRA | H | 1304.6832 | 13.03 | 17000.0221 | 0.26458 | 79.4539 | B
00020020 | MOTORISTA DE CAMINHAO-BASCULANTE | SINAPI | MAO DE OBRA | H | 1459.4359 | 11.58 | 16900.2672 | 0.26303 | 79.7169 | B
00002696 | ENCANADOR OU BOMBEIRO HIDRAULICO | SINAPI | MAO DE OBRA | H | 1108.4657 | 14.94 | 16560.4772 | 0.25774 | 79.9746 | B
00003324 | GRAMA BATATAIS EM PLACAS, SEM PLANTIO | SINAPI | MATERIAL | M2 | 1889.7 | 8.57 | 16194.729 | 0.25205 | 80.2267 | C
00039511 | FORRO DE FIBRA MINERAL EM PLACAS DE 625 X 625 MM, E = 15 MM, BORDA RETA, COM PINTURA ANTIMOFO, APOIADO EM PERFIL DE ACO GALVANIZADO COM 24 MM DE BASE - INSTALADO | SINAPI | MATERIAL | M2 | 211.5 | 75.64 | 15997.86 | 0.24899 | 80.4757 | C
00000977 | CABO DE COBRE, FLEXIVEL, CLASSE 4 OU 5, ISOLACAO EM PVC/A, ANTICHAMA BWF-B, COBERTURA PVC-ST1, ANTICHAMA BWF-B, 1 CONDUTOR, 0,6/1 KV, SECAO NOMINAL 70 MM2 | SINAPI | MATERIAL | M | 435.1305 | 36.42 | 15847.4528 | 0.24665 | 80.7223 | C
00000996 | CABO DE COBRE, FLEXIVEL, CLASSE 4 OU 5, ISOLACAO EM PVC/A, ANTICHAMA BWF-B, COBERTURA PVC-ST1, ANTICHAMA BWF-B, 1 CONDUTOR, 0,6/1 KV, SECAO NOMINAL 25 MM2 | SINAPI | MATERIAL | M | 1155.476 | 13.38 | 15460.2689 | 0.24062 | 80.9629 | C
00004760 | AZULEJISTA OU LADRILHISTA | SINAPI | MAO DE OBRA | H | 1063.5705 | 14.53 | 15453.6799 | 0.24052 | 81.2035 | C
00000566 | BARRA DE FERRO RETANGULAR, BARRA CHATA, 3/4" X 1/8" (L X E), 0,47 KG/M | SINAPI | MATERIAL | M | 4608 | 3.26 | 15022.08 | 0.2338 | 81.4373 | C
I079522 | CONEXAO 100x50cm ELETROCALHA PERFURADA | SBC | MATERIAL | UN | 210 | 70.29 | 14760.9 | 0.22974 | 81.667 | C
00001358 | CHAPA DE MADEIRA COMPENSADA RESINADA PARA FORMA DE CONCRETO, DE *2,2 X 1,1* M, E = 17 MM | SINAPI | MATERIAL | M2 | 482.3254 | 30.01 | 14474.5862 | 0.22528 | 81.8923 | C
00007153 | TECNICO EM LABORATORIO E CAMPO DE CONSTRUCAO CIVIL | SINAPI | MAO DE OBRA | H | 652.3416 | 20.92 | 13646.9863 | 0.2124 | 82.1047 | C
00021013 | TUBO ACO GALVANIZADO COM COSTURA, CLASSE LEVE, DN 50 MM ( 2"), E = 3,00 MM, *4,40* KG/M (NBR 5580) | SINAPI | MATERIAL | M | 276.7925 | 49.05 | 13576.6702 | 0.2113 | 82.316 | C
00007353 | RESINA ACRILICA BASE AGUA - COR BRANCA | SINAPI | MATERIAL | L | 524.9954 | 25.53 | 13403.1324 | 0.2086 | 82.5246 | C
00006117 | CARPINTEIRO AUXILIAR | SINAPI | MAO DE OBRA | H | 1306.1918 | 10.22 | 13349.2801 | 0.20777 | 82.7323 | C
00039429 | PERFIL TABICA ABERTA, PERFURADA, FORMATO Z, EM ACO GALVANIZADO NATURAL, LARGURA APROXIMADA 40 MM, PARA ESTRUTURA FORRO DRYWALL | SINAPI | MATERIAL | M | 3528.21 | 3.7 | 13054.377 | 0.20318 | 82.9355 | C
00001014 | CABO DE COBRE, FLEXIVEL, CLASSE 4 OU 5, ISOLACAO EM PVC/A, ANTICHAMA BWF-B, 1 CONDUTOR, 450/750 V, SECAO NOMINAL 2,5 MM2 | SINAPI | MATERIAL | M | 10551.4988 | 1.23 | 12978.3435 | 0.20199 | 83.1375 | C
00004460 | SARRAFO DE MADEIRA NAO APARELHADA *2,5 X 10 CM, MACARANDUBA, ANGELIM OU EQUIVALENTE DA REGIAO | SINAPI | MATERIAL | M | 2314.4 | 5.49 | 12706.056 | 0.19775 | 83.3353 | C
00007325 | !EM PROCESSO DE DESATIVACAO! ADITIVO IMPERMEABILIZANTE DE PEGA NORMAL PARA ARGAMASSAS E CONCRETOS SEM ARMACAO | SINAPI | MATERIAL | KG | 2021.4 | 6.24 | 12613.536 | 0.19631 | 83.5316 | C
00000981 | CABO DE COBRE, FLEXIVEL, CLASSE 4 OU 5, ISOLACAO EM PVC/A, ANTICHAMA BWF-B, 1 CONDUTOR, 450/750 V, SECAO NOMINAL 4 MM2 | SINAPI | MATERIAL | M | 5742.2443 | 2.19 | 12575.5151 | 0.19572 | 83.7273 | C
00039025 | PORTA DE ABRIR EM ALUMINIO TIPO VENEZIANA, ACABAMENTO ANODIZADO NATURAL, SEM GUARNICAO/ALIZAR/VISTA, 87 X 210 CM | SINAPI | MATERIAL | UN | 13.4753 | 930.39 | 12537.2802 | 0.19513 | 83.9224 | C
00043467 | FERRAMENTAS - FAMILIA SERVENTE - HORISTA (ENCARGOS COMPLEMENTARES - COLETADO CAIXA) | SINAPI | MATERIAL | H | 36860.1181 | 0.34 | 12532.4402 | 0.19505 | 84.1175 | C
00004051 | MASSA CORRIDA PVA PARA PAREDES INTERNAS | SINAPI | MATERIAL | 18L | 178.2586 | 68.9 | 12282.0171 | 0.19115 | 84.3086 | C
00036530 | RETROESCAVADEIRA SOBRE RODAS COM CARREGADEIRA, TRACAO 4 X 2, POTENCIA LIQUIDA 79 HP, PESO OPERACIONAL MINIMO DE 6570 KG, CAPACIDADE DA CARREGADEIRA DE 1,00 M3 E DA RETROESCAVADEIRA MINIMA DE 0,20 M3, PROFUNDIDADE DE ESCAVACAO MAXIMA DE 4,37 M | SINAPI | EQUIPAMENTO | UN | 0.056541 | 216658.53 | 12250.0414 | 0.19066 | 84.4993 | C
00007243 | TELHA DE ACO ZINCADO TRAPEZOIDAL, A = *40* MM, E = 0,5 MM, SEM PINTURA | SINAPI | MATERIAL | M2 | 348.8388 | 34.72 | 12111.6831 | 0.1885 | 84.6878 | C
00011186 | ESPELHO CRISTAL E = 4 MM | SINAPI | MATERIAL | M2 | 26.04 | 438.59 | 11420.8836 | 0.17775 | 84.8655 | C
00012043 | QUADRO DE DISTRIBUICAO COM BARRAMENTO TRIFASICO, DE EMBUTIR, EM CHAPA DE ACO GALVANIZADO, PARA 30 DISJUNTORES DIN, 225 A | SINAPI | MATERIAL | UN | 16.4 | 677.73 | 11114.772 | 0.17299 | 85.0385 | C
00000568 | CANTONEIRA FERRO GALVANIZADO DE ABAS IGUAIS, 2" X 3/8" (L X E), 6,9 KG/M | SINAPI | MATERIAL | M | 216.5 | 50.66 | 10967.8903 | 0.1707 | 85.2092 | C
00001019 | CABO DE COBRE, FLEXIVEL, CLASSE 4 OU 5, ISOLACAO EM PVC/A, ANTICHAMA BWF-B, COBERTURA PVC-ST1, ANTICHAMA BWF-B, 1 CONDUTOR, 0,6/1 KV, SECAO NOMINAL 35 MM2 | SINAPI | MATERIAL | M | 579.971 | 18.44 | 10694.6652 | 0.16645 | 85.3757 | C
00040862 | ALIMENTACAO - MENSALISTA (COLETADO CAIXA) | SINAPI | MATERIAL | MES | 24 | 432.97 | 10391.28 | 0.16173 | 85.5374 | C
00002705 | ENERGIA ELETRICA ATE 2000 KWH INDUSTRIAL, SEM DEMANDA | SINAPI | MATERIAL | KW/H | 16225.9061 | 0.64 | 10384.5799 | 0.16162 | 85.699 | C
I000785 | TAMPA DE ENCAIXE PARA ELETROCALHA 100mm (3 METROS) CHAPA 24 | SBC | MATERIAL | UN | 473.2 | 21.5 | 10173.8 | 0.15834 | 85.8574 | C
00004759 | CALCETEIRO | SINAPI | MAO DE OBRA | H | 744.5977 | 13.6 | 10126.5286 | 0.15761 | 86.015 | C
INS-575002 | Barra chata de aluminio 7/8" x 1/8" | PRÓPRIA | MATERIAL | M | 750 | 13.3 | 9975 | 0.15525 | 86.1702 | C
00039574 | TIRANTE COM ELO, EM ARAME GALVANIZADO RIGIDO, NUMERO 10, COMPRIMENTO 2000 MM, PARA PENDURAL DE FORRO REMOVIVEL | SINAPI | MATERIAL | UN | 4017.1 | 2.47 | 9922.237 | 0.15443 | 86.3247 | C
00006127 | AUXILIAR DE PEDREIRO | SINAPI | MAO DE OBRA | H | 929.7955 | 10.63 | 9883.7267 | 0.15383 | 86.4785 | C
00021010 | TUBO ACO GALVANIZADO COM COSTURA, CLASSE LEVE, DN 25 MM ( 1"), E = 2,65 MM, *2,11* KG/M (NBR 5580) | SINAPI | MATERIAL | M | 422.8879 | 23.34 | 9870.2041 | 0.15362 | 86.6321 | C
00004433 | PECA DE MADEIRA NAO APARELHADA *7,5 X 7,5* CM (3 X 3 ") MACARANDUBA, ANGELIM OU EQUIVALENTE DA REGIAO | SINAPI | MATERIAL | M | 1356.8835 | 7.26 | 9850.9739 | 0.15332 | 86.7854 | C
00007307 | FUNDO ANTICORROSIVO PARA METAIS FERROSOS (ZARCAO) | SINAPI | MATERIAL | L | 451.6012 | 21.65 | 9777.1664 | 0.15217 | 86.9376 | C
00004230 | OPERADOR DE MAQUINAS E TRATORES DIVERSOS (TERRAPLANAGEM) | SINAPI | MAO DE OBRA | H | 614.4469 | 15.53 | 9542.361 | 0.14852 | 87.0861 | C
00006114 | AJUDANTE DE ARMADOR | SINAPI | MAO DE OBRA | H | 1021.3491 | 9.28 | 9478.1194 | 0.14752 | 87.2336 | C
00004234 | OPERADOR DE ESCAVADEIRA | SINAPI | MAO DE OBRA | H | 631.2058 | 14.94 | 9430.2145 | 0.14677 | 87.3804 | C
I1049 | DUTO PERFURADO-ELETROCALHA CHAPA DE AÇO (50X50)MM | SEINFRA | MATERIAL | M | 330.5 | 28.4 | 9386.2 | 0.14608 | 87.5265 | C
00000574 | CANTONEIRA FERRO GALVANIZADO DE ABAS IGUAIS, 1 1/2" X 1/4" (L X E), 3,40 KG/M | SINAPI | MATERIAL | M | 415.6751 | 22.58 | 9385.9428 | 0.14608 | 87.6726 | C
00043483 | EPI - FAMILIA CARPINTEIRO DE FORMAS - HORISTA (ENCARGOS COMPLEMENTARES - COLETADO CAIXA) | SINAPI | MATERIAL | H | 8417.1383 | 1.07 | 9006.338 | 0.14017 | 87.8127 | C
00040290 | LOCACAO DE FORMA PLASTICA PARA LAJE NERVURADA, DIMENSOES *60* X *60* X *16* CM | SINAPI | MATERIAL | MES | 2196.1866 | 3.96 | 8696.8989 | 0.13536 | 87.9481 | C
00004107 | MOURAO DE CONCRETO RETO, *10 X 10* CM, H= 2,30 M | SINAPI | MATERIAL | UN | 288.45 | 29.89 | 8621.7705 | 0.13419 | 88.0823 | C
00040537 | PERFIL "U" ENRIJECIDO DE ACO GALVANIZADO, DOBRADO, 200 X 75 X 25 MM, E = 3,75 MM | SINAPI | MATERIAL | KG | 1190.47 | 7.24 | 8619.0028 | 0.13414 | 88.2164 | C
00038181 | PISO TATIL ALERTA OU DIRECIONAL, DE BORRACHA, COLORIDO, 25 X 25 CM, E = 5 MM, PARA COLA | SINAPI | MATERIAL | M2 | 55 | 155.04 | 8527.2 | 0.13272 | 88.3491 | C
00000246 | AUXILIAR DE ENCANADOR OU BOMBEIRO HIDRAULICO | SINAPI | MAO DE OBRA | H | 782.3993 | 10.58 | 8277.7846 | 0.12883 | 88.478 | C
00010507 | VIDRO TEMPERADO INCOLOR E = 10 MM, SEM COLOCACAO | SINAPI | MATERIAL | M2 | 30.26 | 273.15 | 8265.519 | 0.12864 | 88.6066 | C
00013388 | SOLDA EM BARRA DE ESTANHO-CHUMBO 50/50 | SINAPI | MATERIAL | KG | 103.05 | 78.59 | 8098.6995 | 0.12605 | 88.7327 | C
00040871 | CALHA QUADRADA DE CHAPA DE ACO GALVANIZADA NUM 24, CORTE 100 CM (COLETADO CAIXA) | SINAPI | MATERIAL | M | 103.908 | 76.58 | 7957.2746 | 0.12385 | 88.8565 | C
00000569 | CANTONEIRA FERRO GALVANIZADO DE ABAS IGUAIS, 3/4" X 1/8" (L X E) | SINAPI | MATERIAL | KG | 1124.4 | 7.05 | 7927.02 | 0.12337 | 88.9799 | C
00039501 | KIT PORTA PRONTA DE MADEIRA, FOLHA PESADA (NBR 15930) DE 90 X 210 CM, E = 35 MM, NUCLEO SOLIDO, CAPA LISA EM HDF, ACABAMENTO MELAMINICO BRANCO (INCLUI MARCO, ALIZARES, DOBRADICAS E FECHADURA EXTERNA) | SINAPI | MATERIAL | UN | 24 | 325.97 | 7823.28 | 0.12176 | 89.1016 | C
00009841 | TUBO PVC, SERIE R, DN 100 MM, PARA ESGOTO OU AGUAS PLUVIAIS PREDIAL (NBR 5688) | SINAPI | MATERIAL | M | 343.8656 | 22.63 | 7781.6785 | 0.12111 | 89.2227 | C
00039748 | TUBO DE COBRE CLASSE "A", DN = 3/4 " (22 MM), PARA INSTALACOES DE MEDIA PRESSAO PARA GASES COMBUSTIVEIS E MEDICINAIS | SINAPI | MATERIAL | M | 175.7824 | 43.84 | 7706.2989 | 0.11994 | 89.3427 | C
00043484 | EPI - FAMILIA ELETRICISTA - HORISTA (ENCARGOS COMPLEMENTARES - COLETADO CAIXA) | SINAPI | MATERIAL | H | 8166.3798 | 0.94 | 7676.397 | 0.11947 | 89.4622 | C
00011029 | HASTE RETA PARA GANCHO DE FERRO GALVANIZADO, COM ROSCA 1/4 " X 30 CM PARA FIXACAO DE TELHA METALICA, INCLUI PORCA E ARRUELAS DE VEDACAO | SINAPI | MATERIAL | CJ | 6747.438 | 1.13 | 7624.6049 | 0.11867 | 89.5808 | C
00007258 | TIJOLO CERAMICO MACICO *5 X 10 X 20* CM | SINAPI | MATERIAL | UN | 25289.5903 | 0.3 | 7586.8771 | 0.11808 | 89.6989 | C
00040535 | PERFIL "U" SIMPLES DE ACO GALVANIZADO DOBRADO 75 X *40* MM, E = 2,65 MM | SINAPI | MATERIAL | KG | 1034.0333 | 7.24 | 7486.4009 | 0.11652 | 89.8154 | C
00039742 | TUBO DE BORRACHA ELASTOMERICA FLEXIVEL, PRETA, PARA ISOLAMENTO TERMICO DE TUBULACAO, DN 7/8" (22 MM), E= 32 MM, COEFICIENTE DE CONDUTIVIDADE TERMICA 0,036W/mK, VAPOR DE AGUA MAIOR OU IGUAL A 10.000 | SINAPI | MATERIAL | M | 172.15 | 41.76 | 7188.984 | 0.11189 | 89.9273 | C
I000960 | DETECTOR DE FUMACA COM BASE - ENDERECAVEL dti-700 jfl | SBC | MATERIAL | UN | 46 | 155.61 | 7158.06 | 0.11141 | 90.0387 | C
00007288 | TINTA ESMALTE SINTETICO PREMIUM FOSCO | SINAPI | MATERIAL | L | 297.469 | 23.62 | 7026.2168 | 0.10935 | 90.1481 | C
00004090 | MOTONIVELADORA POTENCIA BASICA LIQUIDA (PRIMEIRA MARCHA) 125 HP , PESO BRUTO 13843 KG, LARGURA DA LAMINA DE 3,7 M | SINAPI | EQUIPAMENTO | UN | 0.012177 | 547000 | 6660.9269 | 0.10367 | 90.2517 | C
00001017 | CABO DE COBRE, FLEXIVEL, CLASSE 4 OU 5, ISOLACAO EM PVC/A, ANTICHAMA BWF-B, COBERTURA PVC-ST1, ANTICHAMA BWF-B, 1 CONDUTOR, 0,6/1 KV, SECAO NOMINAL 120 MM2 | SINAPI | MATERIAL | M | 105.763 | 62.97 | 6659.8961 | 0.10365 | 90.3554 | C
00012873 | IMPERMEABILIZADOR | SINAPI | MAO DE OBRA | H | 497.207 | 13.38 | 6652.6301 | 0.10354 | 90.4589 | C
00007194 | TELHA DE FIBROCIMENTO ONDULADA E = 6 MM, DE 2,44 X 1,10 M (SEM AMIANTO) | SINAPI | MATERIAL | M2 | 329.8268 | 19.78 | 6523.974 | 0.10154 | 90.5605 | C
I09293 | Central telefônica c/50 ramais e 10 linhas tronco (Neupabx ou similar) | ORSE | MATERIAL | un | 1 | 6369.45 | 6369.45 | 0.099133 | 90.6596 | C
00002357 | DESENHISTA COPISTA | SINAPI | MAO DE OBRA | H | 145.5945 | 43.73 | 6366.8475 | 0.099092 | 90.7587 | C
INS-349759 | CUBA DE EMBUTIR EM AÇO INOX, C/ DIAMETRO DE 40cm E PROFUNDIDADE DE 50cm | PRÓPRIA | MATERIAL | UN | 9 | 696.9 | 6272.1 | 0.097618 | 90.8563 | C
00002681 | ELETRODUTO DE PVC RIGIDO ROSCAVEL DE 2 ", SEM LUVA | SINAPI | MATERIAL | M | 645 | 9.68 | 6243.6 | 0.097174 | 90.9535 | C
00007241 | CUMEEIRA ALUMINIO ONDULADA, COMPRIMENTO = *1,12* M, E = 0,8 MM | SINAPI | MATERIAL | M2 | 104.2 | 58.18 | 6062.356 | 0.094353 | 91.0478 | C
00011245 | GRELHA FOFO SIMPLES COM REQUADRO, CARGA MAXIMA 12,5 T, *300 X 1000* MM, E= *15* MM, AREA ESTACIONAMENTO CARRO PASSEIO | SINAPI | MATERIAL | UN | 30 | 195.58 | 5867.4 | 0.091319 | 91.1392 | C
00039427 | PERFIL CANALETA, FORMATO C, EM ACO ZINCADO, PARA ESTRUTURA FORRO DRYWALL, E = 0,5 MM, *46 X 18* (L X H), COMPRIMENTO 3 M | SINAPI | MATERIAL | M | 2008.55 | 2.92 | 5864.966 | 0.091281 | 91.2304 | C
00007156 | TELA DE ACO SOLDADA NERVURADA, CA-60, Q-196, (3,11 KG/M2), DIAMETRO DO FIO = 5,0 MM, LARGURA = 2,45 M, ESPACAMENTO DA MALHA = 10 X 10 CM | SINAPI | MATERIAL | M2 | 277.2328 | 20.75 | 5752.5806 | 0.089532 | 91.32 | C
I014430 | PISO VINILICO, ALTO TRAFEGO, MANTA, ESP. 3,00MM, COLADO | SBC | MATERIAL | M2 | 186.2595 | 30.65 | 5708.8537 | 0.088851 | 91.4088 | C
00043490 | EPI - FAMILIA PINTOR - HORISTA (ENCARGOS COMPLEMENTARES - COLETADO CAIXA) | SINAPI | MATERIAL | H | 3737.9753 | 1.48 | 5532.2034 | 0.086102 | 91.4949 | C
I008824 | COPIA DE PROJETOS PLOTTER | SBC | MATERIAL | UN | 422.5 | 12.87 | 5437.575 | 0.084629 | 91.5796 | C
00037373 | SEGURO - HORISTA (COLETADO CAIXA) | SINAPI | GERAL | H | 108297.2248 | 0.05 | 5414.8612 | 0.084276 | 91.6638 | C
00002688 | ELETRODUTO PVC FLEXIVEL CORRUGADO, COR AMARELA, DE 25 MM | SINAPI | MATERIAL | M | 3789.0267 | 1.36 | 5153.0764 | 0.080201 | 91.744 | C
00001114 | RUFO INTERNO DE CHAPA DE ACO GALVANIZADA NUM 26, CORTE 50 CM | SINAPI | MATERIAL | M | 152.22 | 33.78 | 5141.9916 | 0.080029 | 91.8241 | C
00000624 | JANELA MAXIMO AR, ACO, BATENTE/REQUADRO DE 6 A 14 CM, PINT ANTICORROSIVA, SEM VIDRO, COM GRADE, 1 FL, 60 X 80 CM (A X L) | SINAPI | MATERIAL | M2 | 6.3 | 799.79 | 5038.677 | 0.078421 | 91.9025 | C
00043488 | EPI - FAMILIA OPERADOR ESCAVADEIRA - HORISTA (ENCARGOS COMPLEMENTARES - COLETADO CAIXA) | SINAPI | MATERIAL | H | 7596.9164 | 0.65 | 4937.9956 | 0.076854 | 91.9793 | C
00001381 | ARGAMASSA COLANTE AC I PARA CERAMICAS | SINAPI | MATERIAL | KG | 7037.5049 | 0.68 | 4785.5033 | 0.07448 | 92.0538 | C
I09623 | Totem de sinalização em acrilico cristal 10mm, (1,25x1,50cm), com aplicação de adesivo digital tipo espelho, dupla face (Centro Profissionalizante) | ORSE | MATERIAL | un | 1 | 4699.35 | 4699.35 | 0.07314 | 92.127 | C
00002446 | ELETRODUTO/DUTO PEAD FLEXIVEL PAREDE SIMPLES, CORRUGACAO HELICOIDAL, COR PRETA, SEM ROSCA, DE 2", PARA CABEAMENTO SUBTERRANEO (NBR 15715) | SINAPI | MATERIAL | M | 902.77 | 5.19 | 4685.3763 | 0.072922 | 92.1999 | C
00012869 | TELHADOR | SINAPI | MAO DE OBRA | H | 361.1722 | 12.97 | 4684.4037 | 0.072907 | 92.2728 | C
I000208 | ELETROCALHA DUTO LISO U 50x50mm #18 | SBC | MATERIAL | M | 137.7 | 33.5 | 4612.95 | 0.071795 | 92.3446 | C
00038083 | TOMADA RJ45, 8 FIOS, CAT 5E, CONJUNTO MONTADO PARA EMBUTIR 4" X 2" (PLACA + SUPORTE + MODULO) | SINAPI | MATERIAL | UN | 149 | 30.61 | 4560.89 | 0.070985 | 92.4156 | C
I12660 | Central de alarme endereçável de incendio com sistema p/ até 250 dispositivos, marcal Verin ou similar, Modelo VRE-250 c/ bateria de 12V e 7Amperes | ORSE | MATERIAL | un | 1 | 4525.7 | 4525.7 | 0.070437 | 92.486 | C
00043460 | FERRAMENTAS - FAMILIA ELETRICISTA - HORISTA (ENCARGOS COMPLEMENTARES - COLETADO CAIXA) | SINAPI | MATERIAL | H | 8166.3798 | 0.55 | 4491.5089 | 0.069905 | 92.5559 | C
00039017 | ESPACADOR / DISTANCIADOR CIRCULAR COM ENTRADA LATERAL, EM PLASTICO, PARA VERGALHAO *4,2 A 12,5* MM, COBRIMENTO 20 MM | SINAPI | MATERIAL | UN | 31923.4297 | 0.14 | 4469.2802 | 0.069559 | 92.6255 | C
INS-231807 | MOTOR Á DIESEL BFDE 10CV COM BOMBEADOR ACOPLADO | PRÓPRIA | MATERIAL | UN | 1 | 4419.9 | 4419.9 | 0.06879 | 92.6943 | C
00003671 | JUNTA PLASTICA DE DILATACAO PARA PISOS, COR CINZA, 17 X 3 MM (ALTURA X ESPESSURA) | SINAPI | MATERIAL | M | 4999.8884 | 0.88 | 4399.9018 | 0.068479 | 92.7627 | C
00043466 | FERRAMENTAS - FAMILIA PINTOR - HORISTA (ENCARGOS COMPLEMENTARES - COLETADO CAIXA) | SINAPI | MATERIAL | H | 3737.9753 | 1.16 | 4336.0513 | 0.067485 | 92.8302 | C
00039664 | TUBO DE COBRE FLEXIVEL, D = 3/8 ", E = 0,79 MM, PARA AR-CONDICIONADO/ INSTALACOES GAS RESIDENCIAIS E COMERCIAIS | SINAPI | MATERIAL | M | 251.9653 | 17 | 4283.4098 | 0.066666 | 92.8969 | C
00001350 | CHAPA DE MADEIRA COMPENSADA RESINADA PARA FORMA DE CONCRETO, DE *2,2 X 1,1* M, E = 10 MM | SINAPI | MATERIAL | UN | 95.538 | 44.19 | 4221.8262 | 0.065708 | 92.9626 | C
00002442 | ELETRODUTO/DUTO PEAD FLEXIVEL PAREDE SIMPLES, CORRUGACAO HELICOIDAL, COR PRETA, SEM ROSCA, DE 3", PARA CABEAMENTO SUBTERRANEO (NBR 15715) | SINAPI | MATERIAL | M | 580.03 | 7.27 | 4216.8181 | 0.06563 | 93.0282 | C
00000982 | CABO DE COBRE, FLEXIVEL, CLASSE 4 OU 5, ISOLACAO EM PVC/A, ANTICHAMA BWF-B, 1 CONDUTOR, 450/750 V, SECAO NOMINAL 6 MM2 | SINAPI | MATERIAL | M | 1372.0105 | 3.07 | 4212.0722 | 0.065556 | 93.0938 | C
00000867 | CABO DE COBRE NU 50 MM2 MEIO-DURO | SINAPI | MATERIAL | M | 158.85 | 26.48 | 4206.348 | 0.065467 | 93.1592 | C
00000511 | PRIMER PARA MANTA ASFALTICA A BASE DE ASFALTO MODIFICADO DILUIDO EM SOLVENTE, APLICACAO A FRIO | SINAPI | MATERIAL | L | 286.4301 | 14.63 | 4190.4724 | 0.06522 | 93.2245 | C
00003811 | LUMINARIA DE SOBREPOR EM CHAPA DE ACO PARA 2 LAMPADAS FLUORESCENTES DE *18* W, ALETADA, COMPLETA (LAMPADAS E REATOR INCLUSOS) | SINAPI | MATERIAL | UN | 67 | 61.05 | 4090.35 | 0.063661 | 93.2881 | C
00039599 | CABO DE PAR TRANCADO UTP, 4 PARES, CATEGORIA 6 | SINAPI | MATERIAL | M | 2632 | 1.55 | 4079.6 | 0.063494 | 93.3516 | C
00037747 | CAMINHAO TRUCADO, PESO BRUTO TOTAL 23000 KG, CARGA UTIL MAXIMA 15935 KG, DISTANCIA ENTRE EIXOS 4,80 M, POTENCIA 230 CV (INCLUI CABINE E CHASSI, NAO INCLUI CARROCERIA) | SINAPI | EQUIPAMENTO | UN | 0.012954 | 312752.14 | 4051.2841 | 0.063053 | 93.4147 | C
00021136 | !EM PROCESSO DESATIVACAO! ELETRODUTO EM ACO GALVANIZADO ELETROLITICO, LEVE, DIAMETRO 1", PAREDE DE 0,90 MM | SINAPI | MATERIAL | M | 330.75 | 11.84 | 3916.08 | 0.060949 | 93.4756 | C
00011587 | FORRO DE PVC LISO, BRANCO, REGUA DE 10 CM, ESPESSURA DE 8 MM A 10 MM (COM COLOCACAO / SEM ESTRUTURA METALICA) | SINAPI | MATERIAL | M2 | 82.9016 | 46.91 | 3888.915 | 0.060526 | 93.5362 | C
00000242 | AJUDANTE ESPECIALIZADO | SINAPI | MAO DE OBRA | H | 287.8705 | 13.47 | 3877.6151 | 0.06035 | 93.5965 | C
00010422 | BACIA SANITARIA (VASO) COM CAIXA ACOPLADA, DE LOUCA BRANCA | SINAPI | MATERIAL | UN | 11.9562 | 319.96 | 3825.5122 | 0.059539 | 93.656 | C
00039719 | ADESIVO LIQUIDO A BASE DE RESINAS PARA COLAGEM DE ESPUMA DE ISOLAMENTO TERMICO FLEXIVEL | SINAPI | MATERIAL | L | 55 | 68.85 | 3786.75 | 0.058936 | 93.715 | C
I02086 | Tampo p/ pia aço inoxidavel - 304, sem cuba 0,57 x 2,00m | ORSE | MATERIAL | un | 4.8 | 757.07 | 3633.936 | 0.056558 | 93.7715 | C
00000995 | CABO DE COBRE, FLEXIVEL, CLASSE 4 OU 5, ISOLACAO EM PVC/A, ANTICHAMA BWF-B, COBERTURA PVC-ST1, ANTICHAMA BWF-B, 1 CONDUTOR, 0,6/1 KV, SECAO NOMINAL 16 MM2 | SINAPI | MATERIAL | M | 412.1565 | 8.79 | 3622.8556 | 0.056385 | 93.8279 | C
00013954 | POLIDORA DE PISO (POLITRIZ) ELETRICA, MOTOR MONOFASICO DE 4 HP, PESO DE 100 KG, DIAMETRO DO TRABALHO DE 450 MM | SINAPI | EQUIPAMENTO | UN | 0.63666 | 5610.74 | 3572.1256 | 0.055596 | 93.8835 | C
00011062 | PLACA CIMENTICIA LISA E = 10 MM, DE 1,20 X 3,00 M (SEM AMIANTO) | SINAPI | MATERIAL | M2 | 77.952 | 45.77 | 3567.863 | 0.055529 | 93.939 | C
00039665 | TUBO DE COBRE FLEXIVEL, D = 5/8 ", E = 0,79 MM, PARA AR-CONDICIONADO/ INSTALACOES GAS RESIDENCIAIS E COMERCIAIS | SINAPI | MATERIAL | M | 123.6552 | 28.68 | 3546.4314 | 0.055196 | 93.9942 | C
00007694 | TUBO ACO GALVANIZADO COM COSTURA, CLASSE MEDIA, DN 3", E = *4,05* MM, PESO *8,47* KG/M (NBR 5580) | SINAPI | MATERIAL | M | 39.0498 | 90.62 | 3538.6907 | 0.055075 | 94.0493 | C
00002391 | DISJUNTOR TERMOMAGNETICO TRIPOLAR 125A | SINAPI | MATERIAL | UN | 12.44 | 275.66 | 3429.2104 | 0.053371 | 94.1027 | C
00038101 | TOMADA 2P+T 10A, 250V (APENAS MODULO) | SINAPI | MATERIAL | UN | 509.3278 | 6.69 | 3407.4028 | 0.053032 | 94.1557 | C
00021029 | MANGUEIRA DE INCENDIO, TIPO 1, DE 1 1/2", COMPRIMENTO = 15 M, TECIDO EM FIO DE POLIESTER E TUBO INTERNO EM BORRACHA SINTETICA, COM UNIOES ENGATE RAPIDO | SINAPI | MATERIAL | UN | 10 | 333.33 | 3333.3 | 0.051879 | 94.2076 | C
00037591 | SUPORTE MAO-FRANCESA EM ACO, ABAS IGUAIS 40 CM, CAPACIDADE MINIMA 70 KG, BRANCO | SINAPI | MATERIAL | UN | 82.1837 | 39.88 | 3277.4877 | 0.05101 | 94.2586 | C
I099250 | ELETRICISTA | SBC | MAO DE OBRA | H | 268.0122 | 12.16 | 3259.0284 | 0.050723 | 94.3093 | C
INS-965909 | REPROGRAFIA | PRÓPRIA | SERVICO | UND | 260 | 12 | 3120 | 0.048559 | 94.3579 | C
00010685 | ESCAVADEIRA HIDRAULICA SOBRE ESTEIRAS, CACAMBA 0,80M3, PESO OPERACIONAL 17T, POTENCIA BRUTA 111HP | SINAPI | EQUIPAMENTO | UN | 0.006617 | 470000 | 3109.9785 | 0.048403 | 94.4063 | C
00040270 | VIGA DE ESCORAMAENTO H20, DE MADEIRA, PESO DE 5,00 A 5,20 KG/M, COM EXTREMIDADES PLASTICAS | SINAPI | MATERIAL | M | 70.1715 | 43.5 | 3052.4603 | 0.047508 | 94.4538 | C
00040863 | EXAMES - MENSALISTA (COLETADO CAIXA) | SINAPI | GERAL | MES | 48 | 63.58 | 3051.84 | 0.047498 | 94.5013 | C
00021011 | TUBO ACO GALVANIZADO COM COSTURA, CLASSE LEVE, DN 32 MM ( 1 1/4"), E = 2,65 MM, *2,71* KG/M (NBR 5580) | SINAPI | MATERIAL | M | 89.396 | 34.02 | 3041.2533 | 0.047333 | 94.5486 | C
00006085 | SELADOR ACRILICO PAREDES INTERNAS/EXTERNAS | SINAPI | MATERIAL | L | 617.8512 | 4.78 | 2953.3287 | 0.045965 | 94.5946 | C
00002393 | DISJUNTOR TERMOMAGNETICO TRIPOLAR 250 A / 600 V, TIPO FXD | SINAPI | MATERIAL | UN | 4 | 734.97 | 2939.88 | 0.045756 | 94.6404 | C
00006160 | SOLDADOR | SINAPI | MAO DE OBRA | H | 213.4999 | 13.71 | 2927.0834 | 0.045556 | 94.6859 | C
00003768 | LIXA EM FOLHA PARA FERRO, NUMERO 150 | SINAPI | MATERIAL | UN | 1147.1405 | 2.53 | 2902.2655 | 0.04517 | 94.7311 | C
00040872 | RUFO INTERNO/EXTERNO DE CHAPA DE ACO GALVANIZADA NUM 24, CORTE 25 CM (COLETADO CAIXA) | SINAPI | MATERIAL | M | 150.33 | 19.25 | 2893.8525 | 0.045039 | 94.7761 | C
00040861 | TRANSPORTE - MENSALISTA (COLETADO CAIXA) | SINAPI | GERAL | MES | 24 | 119.69 | 2872.56 | 0.044708 | 94.8208 | C
00043459 | FERRAMENTAS - FAMILIA CARPINTEIRO DE FORMAS - HORISTA (ENCARGOS COMPLEMENTARES - COLETADO CAIXA) | SINAPI | MATERIAL | H | 8417.1383 | 0.34 | 2861.827 | 0.044541 | 94.8654 | C
00034557 | TELA DE ACO SOLDADA GALVANIZADA/ZINCADA PARA ALVENARIA, FIO D = *1,20 A 1,70* MM, MALHA 15 X 15 MM, (C X L) *50 X 7,5* CM | SINAPI | MATERIAL | M | 1716.0682 | 1.66 | 2848.6732 | 0.044336 | 94.9097 | C
00012759 | CHAPA ACO INOX AISI 304 NUMERO 9 (E = 4 MM), ACABAMENTO NUMERO 1 (LAMINADO A QUENTE, FOSCO) | SINAPI | MATERIAL | M2 | 3.6 | 767.56 | 2763.216 | 0.043006 | 94.9527 | C
00034616 | DISJUNTOR TIPO DIN/IEC, BIPOLAR DE 6 ATE 32A | SINAPI | MATERIAL | UN | 66 | 41.25 | 2722.5 | 0.042372 | 94.9951 | C
00038774 | LUMINARIA DE EMERGENCIA 30 LEDS, POTENCIA 2 W, BATERIA DE LITIO, AUTONOMIA DE 6 HORAS | SINAPI | MATERIAL | UN | 65 | 41.79 | 2716.35 | 0.042277 | 95.0374 | C
00043494 | EPI - FAMILIA ALMOXARIFE - HORISTA (ENCARGOS COMPLEMENTARES - COLETADO CAIXA) | SINAPI | MATERIAL | MES | 24 | 112.27 | 2694.48 | 0.041936 | 95.0793 | C
00034357 | REJUNTE COLORIDO, CIMENTICIO | SINAPI | MATERIAL | KG | 613.6029 | 4.32 | 2650.7646 | 0.041256 | 95.1206 | C
00010892 | EXTINTOR DE INCENDIO PORTATIL COM CARGA DE PO QUIMICO SECO (PQS) DE 6 KG, CLASSE BC | SINAPI | MATERIAL | UN | 17 | 155 | 2635 | 0.041011 | 95.1616 | C
00000367 | AREIA GROSSA - POSTO JAZIDA/FORNECEDOR (RETIRADO NA JAZIDA, SEM TRANSPORTE) | SINAPI | MATERIAL | M3 | 42.886 | 60 | 2573.1623 | 0.040048 | 95.2016 | C
I09363 | Cumeeira termoacustica | ORSE | MATERIAL | m | 37.11 | 69 | 2560.59 | 0.039852 | 95.2415 | C
00005068 | PREGO DE ACO POLIDO COM CABECA 17 X 21 (2 X 11) | SINAPI | MATERIAL | KG | 240.1858 | 10.63 | 2553.1755 | 0.039737 | 95.2812 | C
00010749 | LOCACAO DE ESCORA METALICA TELESCOPICA, COM ALTURA REGULAVEL DE *1,80* A *3,20* M, COM CAPACIDADE DE CARGA DE NO MINIMO 1000 KGF (10 KN), INCLUSO TRIPE E FORCADO | SINAPI | MATERIAL | MES | 928.6028 | 2.74 | 2544.3718 | 0.0396 | 95.3208 | C
00011190 | JANELA BASCULANTE, ACO, COM BATENTE/REQUADRO, 60 X 60 CM (SEM VIDROS) | SINAPI | MATERIAL | UN | 14.2994 | 176.25 | 2520.2672 | 0.039225 | 95.36 | C
I030313 | BOMBA INCENDIO 5,0CV 17MCA BC-21 R.1.1/4"22m3/h | SBC | MATERIAL | UN | 1 | 2441.7 | 2441.7 | 0.038002 | 95.398 | C
00039741 | TUBO DE BORRACHA ELASTOMERICA FLEXIVEL, PRETA, PARA ISOLAMENTO TERMICO DE TUBULACAO, DN 3/8" (10 MM), E= 19 MM, COEFICIENTE DE CONDUTIVIDADE TERMICA 0,036W/mK, VAPOR DE AGUA MAIOR OU IGUAL A 10.000 | SINAPI | MATERIAL | M | 249.9653 | 9.57 | 2392.1677 | 0.037231 | 95.4353 | C
I8442 | DISPOSITIVO DE PROTEÇÃO CONTRA SURTOS DE TENSÃO - DPS's - 40 KA/440V - FORNECIMENTO E INSTALAÇÃO | SEINFRA | MATERIAL | UN | 20 | 119.1 | 2382 | 0.037073 | 95.4723 | C
00004718 | PEDRA BRITADA N. 2 (19 A 38 MM) POSTO PEDREIRA/FORNECEDOR, SEM FRETE | SINAPI | MATERIAL | M3 | 27.7045 | 85 | 2354.8825 | 0.036651 | 95.509 | C
00011149 | PRIMER EPOXI | SINAPI | MATERIAL | GL | 14.3339 | 161.27 | 2311.6248 | 0.035978 | 95.545 | C
00010511 | CIMENTO PORTLAND COMPOSTO CP II-32 (SACO DE 50 KG) | SINAPI | MATERIAL | 50KG | 65.025 | 35.5 | 2308.3875 | 0.035927 | 95.5809 | C
I005511 | GRADIL ALUMINIO C-28 ANODIZADO BRONZE | SBC | MATERIAL | M2 | 8.19 | 280.17 | 2294.5923 | 0.035713 | 95.6166 | C
00001013 | CABO DE COBRE, FLEXIVEL, CLASSE 4 OU 5, ISOLACAO EM PVC/A, ANTICHAMA BWF-B, 1 CONDUTOR, 450/750 V, SECAO NOMINAL 1,5 MM2 | SINAPI | MATERIAL | M | 2958.3965 | 0.77 | 2277.9653 | 0.035454 | 95.6521 | C
I8468 | CABO FLEXÍVEL TETRAPOLAR BLINDADO 4 x 1,0 mm² | SEINFRA | MATERIAL | M | 330 | 6.89 | 2273.7 | 0.035387 | 95.6874 | C
00010997 | ELETRODO REVESTIDO AWS - E7018, DIAMETRO IGUAL A 4,00 MM | SINAPI | MATERIAL | KG | 139.204 | 16.15 | 2248.1446 | 0.03499 | 95.7224 | C
00005320 | REMOVEDOR DE TINTA OLEO/ESMALTE VERNIZ | SINAPI | MATERIAL | L | 73.2032 | 30.65 | 2243.6793 | 0.03492 | 95.7574 | C
00007319 | TINTA ASFALTICA IMPERMEABILIZANTE DISPERSA EM AGUA, PARA MATERIAIS CIMENTICIOS | SINAPI | MATERIAL | L | 293.9173 | 7.58 | 2227.8931 | 0.034674 | 95.792 | C
00039662 | TUBO DE COBRE FLEXIVEL, D = 1/4 ", E = 0,79 MM, PARA AR-CONDICIONADO/ INSTALACOES GAS RESIDENCIAIS E COMERCIAIS | SINAPI | MATERIAL | M | 201.3018 | 11.05 | 2224.3846 | 0.03462 | 95.8266 | C
I10748 | Transformador de potenciaL 15KV - 600VA | ORSE | MATERIAL | un | 1 | 2215.29 | 2215.29 | 0.034478 | 95.8611 | C
00039430 | PENDURAL OU PRESILHA REGULADORA, EM ACO GALVANIZADO, COM CORPO, MOLA E REBITE, PARA PERFIL TIPO CANALETA DE ESTRUTURA EM FORROS DRYWALL | SINAPI | MATERIAL | UN | 2008.55 | 1.1 | 2209.405 | 0.034387 | 95.8955 | C
00009875 | TUBO PVC, SOLDAVEL, DN 50 MM, PARA AGUA FRIA (NBR-5648) | SINAPI | MATERIAL | M | 193.9932 | 11.34 | 2199.8833 | 0.034238 | 95.9297 | C
00007345 | TINTA LATEX PVA PREMIUM, COR BRANCA | SINAPI | MATERIAL | L | 115.3972 | 19.05 | 2198.3166 | 0.034214 | 95.964 | C
00001018 | CABO DE COBRE, FLEXIVEL, CLASSE 4 OU 5, ISOLACAO EM PVC/A, ANTICHAMA BWF-B, COBERTURA PVC-ST1, ANTICHAMA BWF-B, 1 CONDUTOR, 0,6/1 KV, SECAO NOMINAL 50 MM2 | SINAPI | MATERIAL | M | 83.5852 | 26.29 | 2197.4562 | 0.034201 | 95.9982 | C
00001214 | CARPINTEIRO DE ESQUADRIAS | SINAPI | MAO DE OBRA | H | 168.2101 | 12.97 | 2181.6853 | 0.033955 | 96.0321 | C
I08884 | Cabo telefonico CTP APL SN 50 X 10P | ORSE | MATERIAL | m | 354 | 6.14 | 2173.56 | 0.033829 | 96.0659 | C
00043499 | EPI - FAMILIA ENCARREGADO GERAL - HORISTA (ENCARGOS COMPLEMENTARES - COLETADO CAIXA) | SINAPI | MATERIAL | MES | 12 | 177.3 | 2127.6 | 0.033113 | 96.0991 | C
I02234 | Vergalhão (Tirante) com rosca total ø 1/4"x1000mm (marvitec ref. 1431 ou similar) | ORSE | MATERIAL | un | 249.9 | 8.5 | 2124.15 | 0.03306 | 96.1321 | C
00010228 | VALVULA DE DESCARGA METALICA, BASE 1 1/2 " E ACABAMENTO METALICO CROMADO | SINAPI | MATERIAL | UN | 18 | 118 | 2124 | 0.033057 | 96.1652 | C
00036081 | BARRA DE APOIO RETA, EM ACO INOX POLIDO, COMPRIMENTO 80CM, DIAMETRO MINIMO 3 CM | SINAPI | MATERIAL | UN | 15 | 140 | 2100 | 0.032684 | 96.1979 | C
00004741 | PO DE PEDRA (POSTO PEDREIRA/FORNECEDOR, SEM FRETE) | SINAPI | MATERIAL | M3 | 25.4804 | 81.14 | 2067.4784 | 0.032178 | 96.23 | C
00021030 | MANGUEIRA DE INCENDIO, TIPO 1, DE 1 1/2", COMPRIMENTO = 20 M, TECIDO EM FIO DE POLIESTER E TUBO INTERNO EM BORRACHA SINTETICA, COM UNIOES ENGATE RAPIDO | SINAPI | MATERIAL | UN | 5 | 410.88 | 2054.4 | 0.031974 | 96.262 | C
00000032 | ACO CA-50, 6,3 MM, VERGALHAO | SINAPI | MATERIAL | KG | 318.8493 | 6.38 | 2034.2585 | 0.031661 | 96.2937 | C
INS-778230 | PLACA DE PAREDE EM ACRÍLICO COM APLICAÇÃO DE ADESIVO DE ALTA PERFORMANCE DIM. 10X30CM | PRÓPRIA | MATERIAL | UN | 58 | 35 | 2030 | 0.031594 | 96.3253 | C
00010886 | EXTINTOR DE INCENDIO PORTATIL COM CARGA DE AGUA PRESSURIZADA DE 10 L, CLASSE A | SINAPI | MATERIAL | UN | 14.959 | 135.62 | 2028.7361 | 0.031575 | 96.3568 | C
00039248 | ELETRODUTODUTO PEAD FLEXIVEL PAREDE SIMPLES, CORRUGACAO HELICOIDAL, COR PRETA, SEM ROSCA, DE 4", PARA CABEAMENTO SUBTERRANEO (NBR 15715) | SINAPI | MATERIAL | M | 199.485 | 10.13 | 2020.7831 | 0.031451 | 96.3883 | C
00003379 | !EM PROCESSO DE DESATIVACAO! HASTE DE ATERRAMENTO EM ACO COM 3,00 M DE COMPRIMENTO E DN = 5/8", REVESTIDA COM BAIXA CAMADA DE COBRE, SEM CONECTOR | SINAPI | MATERIAL | UN | 39.2483 | 51.07 | 2004.4106 | 0.031196 | 96.4195 | C
00004930 | PORTA DE ABRIR EM GRADIL COM BARRA CHATA 3 CM X 1/4", COM REQUADRO E GUARNICAO - COMPLETO - ACABAMENTO NATURAL | SINAPI | MATERIAL | M2 | 5.9 | 338.83 | 1999.097 | 0.031113 | 96.4506 | C
00000626 | MANTA LIQUIDA DE BASE ASFALTICA MODIFICADA COM A ADICAO DE ELASTOMEROS DILUIDOS EM SOLVENTE ORGANICO, APLICACAO A FRIO (MEMBRANA IMPERMEABILIZANTE ASFASTICA) | SINAPI | MATERIAL | KG | 166.515 | 11.91 | 1983.1937 | 0.030866 | 96.4815 | C
00013369 | CHAVE SECCIONADORA-FUSIVEL BLINDADA TRIPOLAR, ABERTURA COM CARGA, PARA FUSIVEL NH00, CORRENTE NOMINAL DE 160 A, TENSAO DE 500 V | SINAPI | MATERIAL | UN | 6 | 328.51 | 1971.06 | 0.030677 | 96.5121 | C
I08675 | Clips 5/8" , p/haste de aterramento galvanizada, ref:TEL-5238 | ORSE | MATERIAL | un | 640 | 3.06 | 1958.4 | 0.03048 | 96.5426 | C
00010555 | PORTA DE MADEIRA, FOLHA MEDIA (NBR 15930) DE 80 X 210 CM, E = 35 MM, NUCLEO SARRAFEADO, CAPA LISA EM HDF, ACABAMENTO EM PRIMER PARA PINTURA | SINAPI | MATERIAL | UN | 13.5244 | 143.45 | 1940.0683 | 0.030195 | 96.5728 | C
00010998 | ELETRODO REVESTIDO AWS - E-6010, DIAMETRO IGUAL A 4,00 MM | SINAPI | MATERIAL | KG | 110.6101 | 16.92 | 1871.5229 | 0.029128 | 96.602 | C
00026018 | DISCO DE CORTE PARA METAL COM DUAS TELAS 12 X 1/8 X 3/4 " (300 X 3,2 X 19,05 MM) | SINAPI | MATERIAL | UN | 97.236 | 18.86 | 1833.871 | 0.028542 | 96.6305 | C
00037560 | PLACA DE SINALIZACAO DE SEGURANCA CONTRA INCENDIO - ALERTA, TRIANGULAR, BASE DE *30* CM, EM PVC *2* MM ANTI-CHAMAS (SIMBOLOS, CORES E PICTOGRAMAS CONFORME NBR 13434) | SINAPI | MATERIAL | UN | 62 | 29.53 | 1830.86 | 0.028495 | 96.659 | C
00020083 | SOLUCAO LIMPADORA PARA PVC, FRASCO COM 1000 CM3 | SINAPI | MATERIAL | UN | 40.098 | 45.65 | 1830.4721 | 0.028489 | 96.6875 | C
00011033 | SUPORTE PARA CALHA DE 150 MM EM FERRO GALVANIZADO | SINAPI | MATERIAL | UN | 432.3197 | 4.19 | 1811.4194 | 0.028193 | 96.7157 | C
00004239 | OPERADOR DE MOTONIVELADORA | SINAPI | MAO DE OBRA | H | 105.9433 | 17 | 1801.0358 | 0.028031 | 96.7437 | C
00004813 | PLACA DE OBRA (PARA CONSTRUCAO CIVIL) EM CHAPA GALVANIZADA *N. 22*, ADESIVADA, DE *2,0 X 1,125* M | SINAPI | MATERIAL | M2 | 6 | 300 | 1800 | 0.028015 | 96.7717 | C
00004425 | VIGA DE MADEIRA NAO APARELHADA 6 X 12 CM, MACARANDUBA, ANGELIM OU EQUIVALENTE DA REGIAO | SINAPI | MATERIAL | M | 154.0974 | 11.62 | 1790.6119 | 0.027869 | 96.7996 | C
00009871 | TUBO PVC, SOLDAVEL, DN 75 MM, AGUA FRIA (NBR-5648) | SINAPI | MATERIAL | M | 55.7237 | 32.07 | 1787.0597 | 0.027813 | 96.8274 | C
I000515 | ELETRODUTO GALVANIZADO NBR 5597 100mm 4" | SBC | MATERIAL | M | 30 | 59.48 | 1784.4 | 0.027772 | 96.8552 | C
00002377 | DISJUNTOR TERMOMAGNETICO TRIPOLAR 200 A / 600 V, TIPO FXD / ICC - 35 KA | SINAPI | MATERIAL | UN | 4 | 438.89 | 1755.56 | 0.027323 | 96.8825 | C
00002432 | DOBRADICA EM ACO/FERRO, 3 1/2" X 3", E= 1,9 A 2 MM, COM ANEL, CROMADO OU ZINCADO, TAMPA BOLA, COM PARAFUSOS | SINAPI | MATERIAL | UN | 77.7281 | 21.56 | 1675.8169 | 0.026082 | 96.9086 | C
00036888 | GUARNICAO/MOLDURA DE ACABAMENTO PARA ESQUADRIA DE ALUMINIO ANODIZADO NATURAL, PARA 1 FACE | SINAPI | MATERIAL | M | 168.6665 | 9.74 | 1642.8115 | 0.025568 | 96.9341 | C
00001873 | CAIXA DE PASSAGEM, EM PVC, DE 4" X 4", PARA ELETRODUTO FLEXIVEL CORRUGADO | SINAPI | MATERIAL | UN | 471 | 3.47 | 1634.37 | 0.025437 | 96.9596 | C
00011964 | PARAFUSO DE ACO TIPO CHUMBADOR PARABOLT, DIAMETRO 3/8", COMPRIMENTO 75 MM | SINAPI | MATERIAL | UN | 854.7303 | 1.87 | 1598.3457 | 0.024876 | 96.9845 | C
I11196 | Painel repetidor de incêndio | ORSE | MATERIAL | un | 1 | 1569.51 | 1569.51 | 0.024428 | 97.0089 | C
00004417 | SARRAFO DE MADEIRA NAO APARELHADA *2,5 X 7* CM, MACARANDUBA, ANGELIM OU EQUIVALENTE DA REGIAO | SINAPI | MATERIAL | M | 497.3738 | 3.15 | 1566.7275 | 0.024384 | 97.0333 | C
00043485 | EPI - FAMILIA ENCANADOR - HORISTA (ENCARGOS COMPLEMENTARES - COLETADO CAIXA) | SINAPI | MATERIAL | H | 1863.8393 | 0.84 | 1565.625 | 0.024367 | 97.0576 | C
00010420 | BACIA SANITARIA (VASO) CONVENCIONAL DE LOUCA BRANCA | SINAPI | MATERIAL | UN | 13 | 120 | 1560 | 0.024279 | 97.0819 | C
00039853 | TUBO DE BORRACHA ELASTOMERICA FLEXIVEL, PRETA, PARA ISOLAMENTO TERMICO DE TUBULACAO, DN 5/8" (15 MM), E= 19 MM, COEFICIENTE DE CONDUTIVIDADE TERMICA 0,036W/MK, VAPOR DE AGUA MAIOR OU IGUAL A 10.000 | SINAPI | MATERIAL | M | 123.6552 | 12.57 | 1554.346 | 0.024191 | 97.1061 | C
00020269 | LAVATORIO/CUBA DE EMBUTIR OVAL LOUCA BRANCA SEM LADRAO *50 X 35* CM | SINAPI | MATERIAL | UN | 20 | 76.97 | 1539.4 | 0.023959 | 97.1301 | C
00010556 | PORTA DE MADEIRA, FOLHA MEDIA (NBR 15930) DE 90 X 210 CM, E = 35 MM, NUCLEO SARRAFEADO, CAPA LISA EM HDF, ACABAMENTO EM PRIMER PARA PINTURA | SINAPI | MATERIAL | UN | 10 | 152.4 | 1524 | 0.023719 | 97.1538 | C
00040547 | PARAFUSO ZINCADO, AUTOBROCANTE, FLANGEADO, 4,2 MM X 19 MM | SINAPI | MATERIAL | CENTO | 70.6329 | 21.46 | 1515.7829 | 0.023591 | 97.1774 | C
00009869 | TUBO PVC, SOLDAVEL, DN 32 MM, AGUA FRIA (NBR-5648) | SINAPI | MATERIAL | M | 221.2769 | 6.8 | 1504.6827 | 0.023419 | 97.2008 | C
00038094 | ESPELHO / PLACA DE 3 POSTOS 4" X 2", PARA INSTALACAO DE TOMADAS E INTERRUPTORES | SINAPI | MATERIAL | UN | 593.9013 | 2.49 | 1478.8144 | 0.023016 | 97.2238 | C
00000142 | SELANTE ELASTICO MONOCOMPONENTE A BASE DE POLIURETANO PARA JUNTAS DIVERSAS | SINAPI | MATERIAL | 310ML | 38.7382 | 37.91 | 1468.5667 | 0.022856 | 97.2467 | C
00034734 | DISJUNTOR TERMICO E MAGNETICO AJUSTAVEIS, TRIPOLAR DE 300 ATE 400A, CAPACIDADE DE INTERRUPCAO DE 35KA | SINAPI | MATERIAL | UN | 1 | 1450.71 | 1450.71 | 0.022579 | 97.2692 | C
00039596 | PATCH PANEL, 24 PORTAS, CATEGORIA 6, COM RACKS DE 19" E 1 U DE ALTURA | SINAPI | MATERIAL | UN | 5 | 289.33 | 1446.65 | 0.022515 | 97.2918 | C
00007292 | TINTA ESMALTE SINTETICO PREMIUM BRILHANTE | SINAPI | MATERIAL | L | 69.2976 | 20.84 | 1444.162 | 0.022477 | 97.3142 | C
00004053 | MASSA A OLEO PARA MADEIRA | SINAPI | MATERIAL | GL | 27.216 | 52.49 | 1428.5678 | 0.022234 | 97.3365 | C
I017328 | DISJUNTOR TRIPOLAR CAIXA MOLDADA 315A | SBC | MATERIAL | UN | 2 | 713.9 | 1427.8 | 0.022222 | 97.3587 | C
00010567 | TABUA DE MADEIRA NAO APARELHADA *2,5 X 23* CM (1 x 9 ") PINUS, MISTA OU EQUIVALENTE DA REGIAO | SINAPI | MATERIAL | M | 389.4349 | 3.66 | 1425.3318 | 0.022184 | 97.3809 | C
00010904 | REGISTRO OU VALVULA GLOBO ANGULAR EM LATAO, PARA HIDRANTES EM INSTALACAO PREDIAL DE INCENDIO, 45 GRAUS, DIAMETRO DE 2 1/2", COM VOLANTE, CLASSE DE PRESSAO DE ATE 200 PSI | SINAPI | MATERIAL | UN | 11 | 126 | 1386 | 0.021571 | 97.4024 | C
00002685 | ELETRODUTO DE PVC RIGIDO ROSCAVEL DE 1 ", SEM LUVA | SINAPI | MATERIAL | M | 339.15 | 4.04 | 1370.166 | 0.021325 | 97.4238 | C
I0544 | CHAPA POLICARBONATO 6MM,ALVEOLAR CRISTAL | SEINFRA | MATERIAL | M2 | 14.1 | 96.58 | 1361.778 | 0.021194 | 97.445 | C
00010535 | BETONEIRA CAPACIDADE NOMINAL 400 L, CAPACIDADE DE MISTURA 280 L, MOTOR ELETRICO TRIFASICO 220/380 V POTENCIA 2 CV, SEM CARREGADOR | SINAPI | EQUIPAMENTO | UN | 0.43034 | 3150 | 1355.5563 | 0.021098 | 97.4661 | C
00000122 | ADESIVO PLASTICO PARA PVC, FRASCO COM 850 GR | SINAPI | MATERIAL | UN | 25.7059 | 52.57 | 1351.3586 | 0.021032 | 97.4871 | C
00039961 | SILICONE ACETICO USO GERAL INCOLOR 280 G | SINAPI | MATERIAL | UN | 97.6014 | 13.58 | 1325.427 | 0.020629 | 97.5077 | C
I09707 | Fixador tipo Ômega em cobre, l=15mm, c/furos d=5,5mm e trava p/cabo de 35mm², ref:TEL-833 ou similar (p/SPDA) | ORSE | MATERIAL | un | 1077.53 | 1.23 | 1325.3619 | 0.020628 | 97.5284 | C
00020963 | CAIXA DE INCENDIO/ABRIGO PARA MANGUEIRA, DE SOBREPOR/EXTERNA, COM 90 X 60 X 17 CM, EM CHAPA DE ACO, PORTA COM VENTILACAO, VISOR COM A INSCRICAO "INCENDIO", SUPORTE/CESTA INTERNA PARA A MANGUEIRA, PINTURA ELETROSTATICA VERMELHA | SINAPI | MATERIAL | UN | 5 | 264.77 | 1323.85 | 0.020604 | 97.549 | C
00010489 | VIDRACEIRO | SINAPI | MAO DE OBRA | H | 98.047 | 13.49 | 1322.6546 | 0.020585 | 97.5695 | C
I072256 | CABO OPTICO MONOMODO AUTOSUSTENTADO SM 9/125 TIGHT SEMI GELEADO ASU80 EXTERNO 12 FIBRAS | SBC | MATERIAL | M | 314 | 4.09 | 1284.26 | 0.019988 | 97.5895 | C
00003081 | FECHADURA DE EMBUTIR PARA PORTA EXTERNA / ENTRADA, MAQUINA 55 MM, COM CILINDRO, MACANETA ALAVANCA E ESPELHO EM METAL CROMADO - NIVEL SEGURANCA MEDIO - COMPLETA | SINAPI | MATERIAL | CJ | 21 | 61.11 | 1283.31 | 0.019973 | 97.6095 | C
00043498 | EPI - FAMILIA ENGENHEIRO CIVIL - MENSALISTA (ENCARGOS COMPLEMENTARES - COLETADO CAIXA) | SINAPI | MATERIAL | MES | 12 | 106.47 | 1277.64 | 0.019885 | 97.6294 | C
00036791 | TORNEIRA CROMADA DE MESA PARA LAVATORIO, BICA ALTA (REF 1195) | SINAPI | MATERIAL | UN | 17 | 74.83 | 1272.11 | 0.019799 | 97.6492 | C
00004752 | POCEIRO / ESCAVADOR DE VALAS E TUBULOES | SINAPI | MAO DE OBRA | H | 91.7506 | 13.79 | 1265.2402 | 0.019692 | 97.6689 | C
00043482 | EPI - FAMILIA ALMOXARIFE - HORISTA (ENCARGOS COMPLEMENTARES - COLETADO CAIXA) | SINAPI | MATERIAL | H | 2072 | 0.6 | 1243.2 | 0.019349 | 97.6882 | C
00004806 | TESTEIRA ANTIDERRAPANTE PARA PISO VINILICO *5 X 2,5* CM, E = 2 MM | SINAPI | MATERIAL | M | 103 | 12.03 | 1239.09 | 0.019285 | 97.7075 | C
00040943 | TECNICO EM SEGURANCA DO TRABALHO | SINAPI | MAO DE OBRA | H | 68.2788 | 18.09 | 1235.1635 | 0.019224 | 97.7267 | C
00001332 | CHAPA DE ACO GROSSA, ASTM A36, E = 3/8 " (9,53 MM) 74,69 KG/M2 | SINAPI | MATERIAL | KG | 187.2998 | 6.53 | 1223.068 | 0.019036 | 97.7458 | C
00000863 | CABO DE COBRE NU 35 MM2 MEIO-DURO | SINAPI | MATERIAL | M | 63 | 19.01 | 1197.63 | 0.01864 | 97.7644 | C
00000555 | BARRA DE FERRO RETANGULAR, BARRA CHATA, 1" X 1/4" (L X E), 1,2265 KG/M | SINAPI | MATERIAL | M | 156.8 | 7.35 | 1152.48 | 0.017937 | 97.7824 | C
I018065 | SIRENE PARA ALARMES DE INCENDIO | SBC | MATERIAL | UN | 5 | 226.71 | 1133.55 | 0.017642 | 97.8 | C
00000650 | BLOCO VEDACAO CONCRETO 9 X 19 X 39 CM (CLASSE C - NBR 6136) | SINAPI | MATERIAL | UN | 451.4745 | 2.5 | 1128.6862 | 0.017567 | 97.8176 | C
00034714 | DISJUNTOR TIPO DIN/IEC, TRIPOLAR 63 A | SINAPI | MATERIAL | UN | 18.59 | 60.36 | 1122.0924 | 0.017464 | 97.835 | C
00004723 | PEDRA BRITADA N. 4 (50 A 76 MM) POSTO PEDREIRA/FORNECEDOR, SEM FRETE | SINAPI | MATERIAL | M3 | 12.0855 | 92.73 | 1120.6884 | 0.017442 | 97.8525 | C
00036482 | ESCAVADEIRA HIDRAULICA SOBRE ESTEIRAS, CACAMBA 0,80 M3, PESO OPERACIONAL 17,8 T, POTENCIA LIQUIDA 110 HP | SINAPI | EQUIPAMENTO | UN | 0.0024522 | 448438.13 | 1099.6812 | 0.017115 | 97.8696 | C
00010432 | MICTORIO SIFONADO LOUCA BRANCA SEM COMPLEMENTOS | SINAPI | MATERIAL | UN | 4 | 272.8 | 1091.2 | 0.016983 | 97.8866 | C
00002690 | ELETRODUTO PVC FLEXIVEL CORRUGADO, COR AMARELA, DE 32 MM | SINAPI | MATERIAL | M | 463.3452 | 2.33 | 1079.5943 | 0.016803 | 97.9034 | C
00000003 | ACIDO MURIATICO, DILUICAO 10% A 12% PARA USO EM LIMPEZA | SINAPI | MATERIAL | L | 230.7335 | 4.59 | 1059.0668 | 0.016483 | 97.9198 | C
00003315 | GESSO EM PO PARA REVESTIMENTOS/MOLDURAS/SANCAS | SINAPI | MATERIAL | KG | 1790.5806 | 0.59 | 1056.4426 | 0.016442 | 97.9363 | C
00001872 | CAIXA DE PASSAGEM, EM PVC, DE 4" X 2", PARA ELETRODUTO FLEXIVEL CORRUGADO | SINAPI | MATERIAL | UN | 593 | 1.75 | 1037.75 | 0.016151 | 97.9524 | C
00037590 | SUPORTE MAO-FRANCESA EM ACO, ABAS IGUAIS 30 CM, CAPACIDADE MINIMA 60 KG, BRANCO | SINAPI | MATERIAL | UN | 36 | 28.66 | 1031.76 | 0.016058 | 97.9685 | C
00001380 | CIMENTO BRANCO | SINAPI | MATERIAL | KG | 241.897 | 4.16 | 1006.2915 | 0.015662 | 97.9842 | C
00002674 | ELETRODUTO DE PVC RIGIDO ROSCAVEL DE 3/4 ", SEM LUVA | SINAPI | MATERIAL | M | 387.7558 | 2.59 | 1004.2875 | 0.015631 | 97.9998 | C
I007803 | SUPORTE SUSPENSAO VERTICAL PARA ELETROCALHA 100 x 50 mm | SBC | MATERIAL | UN | 357 | 2.8 | 999.6 | 0.015558 | 98.0154 | C
00025964 | JARDINEIRO | SINAPI | MAO DE OBRA | H | 74.1902 | 12.86 | 954.0861 | 0.014849 | 98.0302 | C
00010889 | EXTINTOR DE INCENDIO PORTATIL COM CARGA DE GAS CARBONICO CO2 DE 6 KG, CLASSE BC | SINAPI | MATERIAL | UN | 2 | 465 | 930 | 0.014474 | 98.0447 | C
00020157 | JOELHO, PVC SERIE R, 90 GRAUS, DN 100 MM, PARA ESGOTO PREDIAL | SINAPI | MATERIAL | UN | 47 | 19.51 | 916.97 | 0.014272 | 98.0589 | C
00013836 | MAQUINA EXTRUSORA DE CONCRETO PARA GUIAS E SARJETAS, COM MOTOR A DIESEL DE 14 CV | SINAPI | EQUIPAMENTO | UN | 0.011673 | 78291.97 | 913.8895 | 0.014224 | 98.0732 | C
00005047 | CHAVE FUSIVEL PARA REDES DE DISTRIBUICAO, TENSAO DE 15,0 KV, CORRENTE NOMINAL DO PORTA FUSIVEL DE 100 A, CAPACIDADE DE INTERRUPCAO SIMETRICA DE 7,10 KA, CAPACIDADE DE INTERRUPCAO ASSIMETRICA 10,00 KA | SINAPI | MATERIAL | UN | 3 | 302.85 | 908.55 | 0.01414 | 98.0873 | C
00037555 | ESGUICHO JATO REGULAVEL, TIPO ELKHART, ENGATE RAPIDO 2 1/2", PARA COMBATE A INCENDIO | SINAPI | MATERIAL | UN | 5 | 179.99 | 899.95 | 0.014007 | 98.1013 | C
00009889 | UNIAO DE FERRO GALVANIZADO, COM ROSCA BSP, COM ASSENTO PLANO, DE 2 1/2" | SINAPI | MATERIAL | UN | 10 | 89.26 | 892.6 | 0.013892 | 98.1152 | C
00011844 | PRANCHA DE MADEIRA APARELHADA *4 X 30* CM, MACARANDUBA, ANGELIM OU EQUIVALENTE DA REGIAO | SINAPI | MATERIAL | M | 29.28 | 30.31 | 887.4768 | 0.013812 | 98.129 | C
00010899 | ADAPTADOR, EM LATAO, ENGATE RAPIDO 2 1/2" X ROSCA INTERNA 5 FIOS 2 1/2", PARA INSTALACAO PREDIAL DE COMBATE A INCENDIO | SINAPI | MATERIAL | UN | 16 | 55.19 | 883.04 | 0.013743 | 98.1428 | C
00004384 | PARAFUSO NIQUELADO COM ACABAMENTO CROMADO PARA FIXAR PECA SANITARIA, INCLUI PORCA CEGA, ARRUELA E BUCHA DE NYLON TAMANHO S-10 | SINAPI | MATERIAL | UN | 49.9124 | 17.66 | 881.4537 | 0.013719 | 98.1565 | C
00000587 | CANTONEIRA ALUMINIO ABAS DESIGUAIS 1" X 3/4 ", E = 1/8 " | SINAPI | MATERIAL | KG | 36.7136 | 24 | 881.1264 | 0.013714 | 98.1702 | C
00014489 | ROLO COMPACTADOR PE DE CARNEIRO VIBRATORIO, POTENCIA 125 HP, PESO OPERACIONAL SEM/COM LASTRO 11,95/13,30 T, IMPACTO DINAMICO 38,5/22,5 T, LARGURA DE TRABALHO 2,15 M | SINAPI | EQUIPAMENTO | UN | 0.0022864 | 384949.92 | 880.1399 | 0.013698 | 98.1839 | C
00006011 | REGISTRO GAVETA BRUTO EM LATAO FORJADO, BITOLA 2 1/2 " (REF 1509) | SINAPI | MATERIAL | UN | 6 | 144.42 | 866.52 | 0.013486 | 98.1974 | C
00007568 | BUCHA DE NYLON SEM ABA S10, COM PARAFUSO DE 6,10 X 65 MM EM ACO ZINCADO COM ROSCA SOBERBA, CABECA CHATA E FENDA PHILLIPS | SINAPI | MATERIAL | UN | 1767.9179 | 0.49 | 866.2798 | 0.013483 | 98.2109 | C
00002581 | CONDULETE DE ALUMINIO TIPO X, PARA ELETRODUTO ROSCAVEL DE 1", COM TAMPA CEGA | SINAPI | MATERIAL | UN | 62 | 13.95 | 864.9 | 0.013461 | 98.2243 | C
INS-122282 | Barra Redonda de Aço galvanizado a Fogo 80 MM² ø 10mm- Fornecimento e Instalação. AF_12/2017 | PRÓPRIA | MATERIAL | M | 116 | 7.45 | 864.2 | 0.01345 | 98.2378 | C
00000654 | BLOCO VEDACAO CONCRETO 19 X 19 X 39 CM (CLASSE C - NBR 6136) | SINAPI | MATERIAL | UN | 223.6549 | 3.79 | 847.6522 | 0.013193 | 98.251 | C
00004823 | MASSA PLASTICA PARA MARMORE/GRANITO | SINAPI | MATERIAL | KG | 24.0368 | 34.99 | 841.0461 | 0.01309 | 98.2641 | C
00004222 | GASOLINA COMUM | SINAPI | MATERIAL | L | 185.6542 | 4.49 | 833.5873 | 0.012974 | 98.277 | C
I09371 | Moldura pre-moldada de concreto, pintada com selador acrílico e resina acrílica incolor (fornecimento e assentamento) | ORSE | SERVICO | m3 | 0.91 | 903.66 | 822.3306 | 0.012799 | 98.2898 | C
I005012 | TAPETE DE BORRACHA 50x50cm CLASSE DE ISOLACAO 15KV | SBC | MATERIAL | UN | 3.6 | 227.7 | 819.72 | 0.012758 | 98.3026 | C
00004168 | MUFLA TERMINAL PRIMARIA UNIPOLAR USO INTERNO PARA CABO 35/120MM2 ISOLACAO 15/25KV EM EPR - BORRACHA DE SILICONE | SINAPI | MATERIAL | UN | 3 | 272.02 | 816.06 | 0.012701 | 98.3153 | C
00021108 | PISO EM PORCELANATO RETIFICADO EXTRA, FORMATO MENOR OU IGUAL A 2025 CM2 | SINAPI | MATERIAL | M2 | 11.663 | 68.63 | 800.4317 | 0.012458 | 98.3277 | C
00000036 | ACO CA-60, 4,2 MM, VERGALHAO | SINAPI | MATERIAL | KG | 132.1848 | 6.04 | 798.396 | 0.012426 | 98.3402 | C
00034640 | CAIXA D'AGUA EM POLIETILENO 2000 LITROS, COM TAMPA | SINAPI | MATERIAL | UN | 1 | 785.87 | 785.87 | 0.012231 | 98.3524 | C
00039769 | CAIXA DE PASSAGEM N 7, DE SOBREPOR, PADRAO TELEBRAS, DIMENSOES 150 X 150 X *15* CM, EM CHAPA DE ACO GALVANIZADO | SINAPI | MATERIAL | UN | 1 | 782.21 | 782.21 | 0.012174 | 98.3646 | C
00011950 | BUCHA DE NYLON SEM ABA S6, COM PARAFUSO DE 4,20 X 40 MM EM ACO ZINCADO COM ROSCA SOBERBA, CABECA CHATA E FENDA PHILLIPS | SINAPI | MATERIAL | UN | 4867.8355 | 0.16 | 778.8537 | 0.012122 | 98.3767 | C
00010506 | VIDRO TEMPERADO INCOLOR E = 8 MM, SEM COLOCACAO | SINAPI | MATERIAL | M2 | 3.7 | 210.41 | 778.517 | 0.012117 | 98.3888 | C
00004273 | PARA-RAIOS DE DISTRIBUICAO, TENSAO NOMINAL 30 KV, CORRENTE NOMINAL DE DESCARGA 10 KA | SINAPI | MATERIAL | UN | 3 | 259.01 | 777.03 | 0.012094 | 98.4009 | C
00006193 | TABUA DE MADEIRA NAO APARELHADA *2,5 X 20* CM, CEDRINHO OU EQUIVALENTE DA REGIAO | SINAPI | MATERIAL | M | 123.6418 | 6.25 | 772.7613 | 0.012027 | 98.4129 | C
I030448 | MAQUINA SOLDA ELETR.SMASHWELD 180 BANTAN 3,5kVA (19064) | SBC | MATERIAL | H | 321.2 | 2.4 | 770.88 | 0.011998 | 98.4249 | C
00038099 | SUPORTE DE FIXACAO PARA ESPELHO / PLACA 4" X 2", PARA 3 MODULOS, PARA INSTALACAO DE TOMADAS E INTERRUPTORES (SOMENTE SUPORTE) | SINAPI | MATERIAL | UN | 593.9013 | 1.29 | 766.1327 | 0.011924 | 98.4369 | C
00009873 | TUBO PVC, SOLDAVEL, DN 60 MM, AGUA FRIA (NBR-5648) | SINAPI | MATERIAL | M | 39.9997 | 19.14 | 765.5943 | 0.011916 | 98.4488 | C
00038124 | ESPUMA EXPANSIVA DE POLIURETANO, APLICACAO MANUAL - 500 ML | SINAPI | MATERIAL | UN | 27.888 | 27.4 | 764.1312 | 0.011893 | 98.4607 | C
00001925 | CURVA DE PVC 90 GRAUS, SOLDAVEL, 60 MM, PARA AGUA FRIA PREDIAL (NBR 5648) | SINAPI | MATERIAL | UN | 25 | 30.5 | 762.5 | 0.011867 | 98.4725 | C
00000392 | ABRACADEIRA EM ACO PARA AMARRACAO DE ELETRODUTOS, TIPO D, COM 1/2" E PARAFUSO DE FIXACAO | SINAPI | MATERIAL | UN | 409.0426 | 1.84 | 752.6384 | 0.011714 | 98.4842 | C
00001346 | CHAPA DE MADEIRA COMPENSADA PLASTIFICADA PARA FORMA DE CONCRETO, DE 2,20 x 1,10 M, E = 10 MM | SINAPI | MATERIAL | M2 | 34.332 | 21.85 | 750.1542 | 0.011675 | 98.4959 | C
00038365 | CAMADA SEPARADORA DE FILME DE POLIETILENO 20 A 25 MICRA | SINAPI | MATERIAL | M2 | 484.3696 | 1.53 | 741.0855 | 0.011534 | 98.5075 | C
00002350 | AUXILIAR DE ESCRITORIO | SINAPI | MAO DE OBRA | H | 60.246 | 12.28 | 739.8209 | 0.011514 | 98.519 | C
00002736 | MADEIRA ROLICA SEM TRATAMENTO, EUCALIPTO OU EQUIVALENTE DA REGIAO, H = 3 M, D = 20 A 24 CM (PARA ESCORAMENTO) | SINAPI | MATERIAL | M | 79.2 | 9.32 | 738.144 | 0.011488 | 98.5305 | C
00004226 | GAS DE COZINHA - GLP | SINAPI | MATERIAL | KG | 121.0924 | 6.01 | 727.7653 | 0.011327 | 98.5418 | C
00036881 | PASTILHA CERAMICA/PORCELANA, REVEST INT/EXT E PISCINA, CORES FRIAS *5 X 5* CM | SINAPI | MATERIAL | M2 | 5.7855 | 125.46 | 725.8488 | 0.011297 | 98.5531 | C
INS-810002 | ABRAÇADEIRA PVC CINZA SEM ROSCA 1" | PRÓPRIA | MATERIAL | UN | 158 | 4.59 | 725.22 | 0.011287 | 98.5644 | C
00038112 | INTERRUPTOR SIMPLES 10A, 250V (APENAS MODULO) | SINAPI | MATERIAL | UN | 122.7921 | 5.88 | 722.0173 | 0.011237 | 98.5756 | C
00003470 | COTOVELO 90 GRAUS DE FERRO GALVANIZADO, COM ROSCA BSP, DE 2 1/2" | SINAPI | MATERIAL | UN | 15 | 48.1 | 721.5 | 0.011229 | 98.5868 | C
00006015 | REGISTRO GAVETA COM ACABAMENTO E CANOPLA CROMADOS, SIMPLES, BITOLA 1 1/2 " (REF 1509) | SINAPI | MATERIAL | UN | 9 | 79.94 | 719.46 | 0.011198 | 98.598 | C
00025957 | MONTADOR DE ESTRUTURAS METALICAS | SINAPI | MAO DE OBRA | H | 54.3508 | 13.16 | 715.2566 | 0.011132 | 98.6092 | C
00004777 | CANTONEIRA ACO ABAS IGUAIS (QUALQUER BITOLA), ESPESSURA ENTRE 1/8" E 1/4" | SINAPI | MATERIAL | KG | 143.36 | 4.91 | 703.8976 | 0.010955 | 98.6201 | C
I018064 | BATERIA ESPECIAL 12V SELADA 7 AH COM ALARME | SBC | MATERIAL | UN | 3 | 233.64 | 700.92 | 0.010909 | 98.631 | C
00000979 | CABO DE COBRE, FLEXIVEL, CLASSE 4 OU 5, ISOLACAO EM PVC/A, ANTICHAMA BWF-B, 1 CONDUTOR, 450/750 V, SECAO NOMINAL 16 MM2 | SINAPI | MATERIAL | M | 86.4614 | 8.1 | 700.3376 | 0.0109 | 98.6419 | C
00039211 | ARRUELA EM ALUMINIO, COM ROSCA, DE 1 1/4", PARA ELETRODUTO | SINAPI | MATERIAL | UN | 602 | 1.16 | 698.32 | 0.010868 | 98.6528 | C
00004302 | PARAFUSO ZINCADO ROSCA SOBERBA, CABECA SEXTAVADA, 5/16 " X 250 MM, PARA FIXACAO DE TELHA EM MADEIRA | SINAPI | MATERIAL | UN | 306.2504 | 2.28 | 698.2509 | 0.010867 | 98.6637 | C
00010505 | VIDRO TEMPERADO INCOLOR E = 6 MM, SEM COLOCACAO | SINAPI | MATERIAL | M2 | 4.32 | 161.18 | 696.2976 | 0.010837 | 98.6745 | C
00010425 | LAVATORIO LOUCA BRANCA SUSPENSO *40 X 30* CM | SINAPI | MATERIAL | UN | 8.8551 | 78.31 | 693.4423 | 0.010793 | 98.6853 | C
00036178 | PISO PODOTATIL DE CONCRETO - DIRECIONAL E ALERTA, *40 X 40 X 2,5* CM | SINAPI | MATERIAL | UN | 82.35 | 8.42 | 693.387 | 0.010792 | 98.6961 | C
00011315 | TAMPAO FOFO SIMPLES COM BASE, CLASSE A15 CARGA MAX 1,5 T, 300 X 300 MM, REDE PLUVIAL/ESGOTO | SINAPI | MATERIAL | UN | 9 | 76.43 | 687.87 | 0.010706 | 98.7068 | C
00034653 | DISJUNTOR TIPO DIN/IEC, MONOPOLAR DE 6 ATE 32A | SINAPI | MATERIAL | UN | 95 | 7.19 | 683.05 | 0.010631 | 98.7174 | C
00003104 | JOGO DE FERRAGENS CROMADAS P/ PORTA DE VIDRO TEMPERADO, UMA FOLHA COMPOSTA: DOBRADICA SUPERIOR (101) E INFERIOR (103),TRINCO (502), FECHADURA (520),CONTRA FECHADURA (531),COM CAPUCHINHO | SINAPI | MATERIAL | CJ | 2 | 341.32 | 682.64 | 0.010624 | 98.7281 | C
I07303 | Placa de identificação em aço escovado, dobrado nas extremidades dim. 21 x 11cm | ORSE | MATERIAL | un | 5 | 136.03 | 680.15 | 0.010586 | 98.7386 | C
00039738 | TUBO DE BORRACHA ELASTOMERICA FLEXIVEL, PRETA, PARA ISOLAMENTO TERMICO DE TUBULACAO, DN 1/4" (6 MM), E= 9 MM, COEFICIENTE DE CONDUTIVIDADE TERMICA 0,036W/mK, VAPOR DE AGUA MAIOR OU IGUAL A 10.000 | SINAPI | MATERIAL | M | 174.3018 | 3.8 | 662.3467 | 0.010309 | 98.7489 | C
00013415 | TORNEIRA CROMADA DE MESA PARA LAVATORIO, PADRAO POPULAR, 1/2 " OU 3/4 " (REF 1193) | SINAPI | MATERIAL | UN | 14.8551 | 43.5 | 646.1965 | 0.010057 | 98.759 | C
00007311 | TINTA ESMALTE SINTETICO PREMIUM ACETINADO | SINAPI | MATERIAL | L | 30.016 | 21.46 | 644.1434 | 0.010025 | 98.769 | C
I07861 | Parafuso em aço inox, cabeça sextavada 3/8" x 70 | ORSE | MATERIAL | un | 653 | 0.97 | 633.41 | 0.0098583 | 98.7789 | C
00009874 | TUBO PVC, SOLDAVEL, DN 40 MM, AGUA FRIA (NBR-5648) | SINAPI | MATERIAL | M | 63.904 | 9.9 | 632.6499 | 0.0098464 | 98.7887 | C
00039660 | TUBO DE COBRE FLEXIVEL, D = 1/2 ", E = 0,79 MM, PARA AR-CONDICIONADO/ INSTALACOES GAS RESIDENCIAIS E COMERCIAIS | SINAPI | MATERIAL | M | 27.3144 | 23.05 | 629.5975 | 0.0097989 | 98.7985 | C
00011703 | PAPELEIRA DE PAREDE EM METAL CROMADO SEM TAMPA | SINAPI | MATERIAL | UN | 22 | 28.21 | 620.62 | 0.0096592 | 98.8082 | C
00000393 | ABRACADEIRA EM ACO PARA AMARRACAO DE ELETRODUTOS, TIPO D, COM 1" E PARAFUSO DE FIXACAO | SINAPI | MATERIAL | UN | 281 | 2.2 | 618.2 | 0.0096215 | 98.8178 | C
00039128 | ABRACADEIRA EM ACO PARA AMARRACAO DE ELETRODUTOS, TIPO D, COM 3/4" E CUNHA DE FIXACAO | SINAPI | MATERIAL | UN | 314 | 1.96 | 615.44 | 0.0095786 | 98.8274 | C
00006086 | FUNDO SINTETICO NIVELADOR BRANCO FOSCO PARA MADEIRA | SINAPI | MATERIAL | GL | 9.0306 | 68.1 | 614.9811 | 0.0095714 | 98.837 | C
00010492 | VIDRO LISO INCOLOR 4MM - SEM COLOCACAO | SINAPI | MATERIAL | M2 | 4 | 152.99 | 611.96 | 0.0095244 | 98.8465 | C
I00049 | Cabista para instalação telefônica | ORSE | MAO DE OBRA | h | 49.56 | 12.3102 | 610.0935 | 0.0094954 | 98.856 | C
00011250 | CAIXA DE PASSAGEM N 2, DE EMBUTIR, PADRAO TELEBRAS, DIMENSOES 20 X 20 X 12 CM, EM CHAPA DE ACO GALVANIZADO | SINAPI | MATERIAL | UN | 18.5 | 32.95 | 609.575 | 0.0094873 | 98.8655 | C
00000333 | ARAME GALVANIZADO 14 BWG, D = 2,11 MM (0,026 KG/M) | SINAPI | MATERIAL | KG | 43.95 | 13.75 | 604.3125 | 0.0094054 | 98.8749 | C
00006299 | TE DE FERRO GALVANIZADO, DE 2 1/2" | SINAPI | MATERIAL | UN | 9 | 66.72 | 600.48 | 0.0093457 | 98.8842 | C
00012041 | QUADRO DE DISTRIBUICAO COM BARRAMENTO TRIFASICO, DE EMBUTIR, EM CHAPA DE ACO GALVANIZADO, PARA 30 DISJUNTORES DIN, 150 A | SINAPI | MATERIAL | UN | 1 | 587.76 | 587.76 | 0.0091478 | 98.8934 | C
00021127 | FITA ISOLANTE ADESIVA ANTICHAMA, USO ATE 750 V, EM ROLO DE 19 MM X 5 M | SINAPI | MATERIAL | UN | 191.6114 | 3.06 | 586.3309 | 0.0091255 | 98.9025 | C
00000374 | ARGAMASSA PRONTA PARA REVESTIMENTO INTERNO EM PAREDES | SINAPI | MATERIAL | KG | 1107.2 | 0.52 | 575.744 | 0.0089608 | 98.9115 | C
00037395 | PINO DE ACO COM FURO, HASTE = 27 MM (ACAO DIRETA) | SINAPI | MATERIAL | CENTO | 21.5931 | 26.57 | 573.7297 | 0.0089294 | 98.9204 | C
00009897 | UNIAO PVC, SOLDAVEL, 50 MM, PARA AGUA FRIA PREDIAL | SINAPI | MATERIAL | UN | 22.5002 | 25.15 | 565.881 | 0.0088072 | 98.9292 | C
00004491 | PONTALETE DE MADEIRA NAO APARELHADA *7,5 X 7,5* CM (3 X 3 ") PINUS, MISTA OU EQUIVALENTE DA REGIAO | SINAPI | MATERIAL | M | 189.7663 | 2.96 | 561.7081 | 0.0087423 | 98.9379 | C
00011856 | CONECTOR METALICO TIPO PARAFUSO FENDIDO (SPLIT BOLT), PARA CABOS ATE 10 MM2 | SINAPI | MATERIAL | UN | 150 | 3.64 | 546 | 0.0084978 | 98.9464 | C
00010543 | CALHA/CANALETA DE CONCRETO SIMPLES, TIPO MEIA CANA, D = 50 CM, PARA AGUA PLUVIAL | SINAPI | MATERIAL | M | 15 | 36.38 | 545.7 | 0.0084932 | 98.9549 | C
I034422 | MAQUINA SOLDA ELET.SMASHWELD SUPER BANTAN 3,5kVA(19065) | SBC | MATERIAL | H | 97.44 | 5.6 | 545.664 | 0.0084926 | 98.9634 | C
00001750 | BANCADA/BANCA/PIA DE ACO INOXIDAVEL (AISI 430) COM 2 CUBAS, COM VALVULAS, ESCORREDOR DUPLO, DE *0,55 X 2,00* M | SINAPI | MATERIAL | UN | 1 | 537.82 | 537.82 | 0.0083705 | 98.9718 | C
00039247 | ELETRODUTODUTO PEAD FLEXIVEL PAREDE SIMPLES, CORRUGACAO HELICOIDAL, COR PRETA, SEM ROSCA, DE 1 1/4", PARA CABEAMENTO SUBTERRANEO (NBR 15715) | SINAPI | MATERIAL | M | 170.5 | 3.15 | 537.075 | 0.0083589 | 98.9801 | C
00003421 | JANELA EM MADEIRA CEDRINHO/ ANGELIM COMERCIAL/ CURUPIXA/ CUMARU OU EQUIVALENTE DA REGIAO, CAIXA DO BATENTE/MARCO *10* CM, 2 FOLHAS DE ABRIR TIPO VENEZIANA E 2 FOLHAS GUILHOTINA PARA VIDRO, COM GUARNICAO/ALIZAR, COM FERRAGENS (SEM VIDRO E SEM ACABAMENTO) | SINAPI | MATERIAL | M2 | 0.964 | 554.17 | 534.2199 | 0.0083145 | 98.9885 | C
00037401 | TOALHEIRO PLASTICO TIPO DISPENSER PARA PAPEL TOALHA INTERFOLHADO | SINAPI | MATERIAL | UN | 8 | 66.63 | 533.04 | 0.0082961 | 98.9968 | C
INS-690708 | CUBA ACO INOXIDAVEL 50x40x25CM ( PADRÃO TECNOCUBA OU SIMILAR), COM SIFAO EM METAL CROMADO 1.1/2X1.1/2", VALVULA EM METAL CROMADO TIPO AMERICANA 3.1/2"X1.1/2" PARA PIA - FORNECIMENTO E INSTALACAO | PRÓPRIA | MATERIAL | UN | 2 | 263.91 | 527.82 | 0.0082149 | 99.005 | C
00005061 | PREGO DE ACO POLIDO COM CABECA 18 X 27 (2 1/2 X 10) | SINAPI | MATERIAL | KG | 50.4737 | 10.45 | 527.4502 | 0.0082091 | 99.0132 | C
INS-564729 | PLACA DE PAREDE EM ACRÍLICO COM APLICAÇÃO DE ADESIVO DE ALTA PERFORMANCE DIM. 30X90CM | PRÓPRIA | MATERIAL | UN | 7 | 75 | 525 | 0.008171 | 99.0214 | C
INS-167414 | PLACA DE PORTA EM ACRÍLICO COM APLICAÇÃO DE ADESIVO DE ALTA PERFORMANCE DIM. 15X15CM | PRÓPRIA | MATERIAL | UN | 26.21 | 20 | 524.2 | 0.0081585 | 99.0295 | C
I017561 | BARRAMENTO TRIFASICO DIN QUADRO ATE 38 DISJUNTORES 100A | SBC | MATERIAL | UN | 2.76 | 188.99 | 521.6124 | 0.0081183 | 99.0376 | C
00004351 | PARAFUSO NIQUELADO 3 1/2" COM ACABAMENTO CROMADO PARA FIXAR PECA SANITARIA, INCLUI PORCA CEGA, ARRUELA E BUCHA DE NYLON TAMANHO S-8 | SINAPI | MATERIAL | UN | 39.7102 | 13.09 | 519.8063 | 0.0080901 | 99.0457 | C
00010891 | EXTINTOR DE INCENDIO PORTATIL COM CARGA DE PO QUIMICO SECO (PQS) DE 4 KG, CLASSE BC | SINAPI | MATERIAL | UN | 3.959 | 131.15 | 519.2194 | 0.008081 | 99.0538 | C
00009868 | TUBO PVC, SOLDAVEL, DN 25 MM, AGUA FRIA (NBR-5648) | SINAPI | MATERIAL | M | 170.5503 | 3.03 | 516.7674 | 0.0080429 | 99.0618 | C
00040552 | PARAFUSO, AUTO ATARRACHANTE, CABECA CHATA, FENDA SIMPLES, 1/4? (6,35 MM) X 25 MM | SINAPI | MATERIAL | CENTO | 13.94 | 36.79 | 512.8526 | 0.0079819 | 99.0698 | C
00011758 | SABONETEIRA PLASTICA TIPO DISPENSER PARA SABONETE LIQUIDO COM RESERVATORIO 800 A 1500 ML | SINAPI | MATERIAL | UN | 8 | 64 | 512 | 0.0079687 | 99.0778 | C
00004238 | OPERADOR DE ROLO COMPACTADOR | SINAPI | MAO DE OBRA | H | 35.101 | 14.57 | 511.4214 | 0.0079596 | 99.0858 | C
00020068 | TUBO PVC, SERIE R, DN 50 MM, PARA ESGOTO OU AGUAS PLUVIAIS PREDIAL (NBR 5688) | SINAPI | MATERIAL | M | 51.8024 | 9.85 | 510.2536 | 0.0079415 | 99.0937 | C
00001022 | CABO DE COBRE, FLEXIVEL, CLASSE 4 OU 5, ISOLACAO EM PVC/A, ANTICHAMA BWF-B, COBERTURA PVC-ST1, ANTICHAMA BWF-B, 1 CONDUTOR, 0,6/1 KV, SECAO NOMINAL 2,5 MM2 | SINAPI | MATERIAL | M | 280.245 | 1.82 | 510.0459 | 0.0079382 | 99.1016 | C
00038102 | TOMADA 2P+T 20A, 250V (APENAS MODULO) | SINAPI | MATERIAL | UN | 59.3601 | 8.57 | 508.7159 | 0.0079175 | 99.1095 | C
00000868 | CABO DE COBRE NU 25 MM2 MEIO-DURO | SINAPI | MATERIAL | M | 36.75 | 13.76 | 505.68 | 0.0078703 | 99.1174 | C
00040422 | CURVA 90 GRAUS EM ACO CARBONO, RAIO CURTO, SOLDAVEL, PRESSAO 3.000 LBS, DN 2 1/2" | SINAPI | MATERIAL | UN | 4 | 126.26 | 505.04 | 0.0078603 | 99.1253 | C
00037734 | CACAMBA METALICA BASCULANTE COM CAPACIDADE DE 10 M3 (INCLUI MONTAGEM, NAO INCLUI CAMINHAO) | SINAPI | EQUIPAMENTO | UN | 0.012246 | 40756.99 | 499.1145 | 0.0077681 | 99.133 | C
00005318 | SOLVENTE DILUENTE A BASE DE AGUARRAS | SINAPI | MATERIAL | L | 43.7012 | 11.4 | 498.1937 | 0.0077538 | 99.1408 | C
00006005 | REGISTRO GAVETA COM ACABAMENTO E CANOPLA CROMADOS, SIMPLES, BITOLA 3/4 " (REF 1509) | SINAPI | MATERIAL | UN | 11 | 44.91 | 494.01 | 0.0076887 | 99.1485 | C
00007266 | BLOCO CERAMICO (ALVENARIA DE VEDACAO), DE 9 X 19 X 19 CM | SINAPI | MATERIAL | MIL | 1.0197 | 482.74 | 492.269 | 0.0076616 | 99.1562 | C
00001360 | CHAPA DE MADEIRA COMPENSADA NAVAL (COM COLA FENOLICA), E = 6 MM, DE *1,60 X 2,20* M | SINAPI | MATERIAL | M2 | 25.032 | 19.49 | 487.8737 | 0.0075932 | 99.1637 | C
I005776 | ACIONADOR MANUAL PARA AVISO DE EMERGENCIA | SBC | MATERIAL | UN | 5 | 97.57 | 487.85 | 0.0075928 | 99.1713 | C
I001816 | ENGATE RAPIDO STORTZ MANGUEIRA INCENDIO 2.1/2" | SBC | MATERIAL | UN | 6 | 81.18 | 487.08 | 0.0075808 | 99.1789 | C
00010646 | ROLO COMPACTADOR VIBRATORIO DE UM CILINDRO, ACO LISO, POTENCIA 80 HP, PESO OPERACIONAL MAXIMO 8,1 T, IMPACTO DINAMICO 16,15/9,5 T, LARGURA TRABALHO 1,68 M | SINAPI | EQUIPAMENTO | UN | 0.0017483 | 277697.89 | 485.4872 | 0.007556 | 99.1865 | C
00039997 | PORCA ZINCADA, SEXTAVADA, DIAMETRO 1/4" | SINAPI | MATERIAL | UN | 2009 | 0.24 | 482.16 | 0.0075042 | 99.194 | C
00010498 | MASSA PARA VIDRO | SINAPI | MATERIAL | KG | 49.15 | 9.72 | 477.738 | 0.0074354 | 99.2014 | C
00000023 | ACO CA-25, 8,0 MM, VERGALHAO | SINAPI | MATERIAL | KG | 75.82 | 6.27 | 475.3914 | 0.0073989 | 99.2088 | C
I003304 | TAMPAO STORZ 2.1/2" PARA HIDRANTE INCENDIO | SBC | MATERIAL | UN | 5 | 95.04 | 475.2 | 0.0073959 | 99.2162 | C
00004056 | MASSA ACRILICA PARA PAREDES INTERIOR/EXTERIOR | SINAPI | MATERIAL | GL | 17.202 | 27.6 | 474.7752 | 0.0073893 | 99.2236 | C
00040626 | TUBO ACO GALVANIZADO COM COSTURA, CLASSE MEDIA, DN 1", E = 3,38 MM, PESO 2,50 KG/M (NBR 5580) | SINAPI | MATERIAL | M | 18.4578 | 25.68 | 473.9972 | 0.0073772 | 99.231 | C
00037745 | CAMINHAO TOCO, PESO BRUTO TOTAL 13000 KG, CARGA UTIL MAXIMA 7925 KG, DISTANCIA ENTRE EIXOS 4,80 M, POTENCIA 189 CV (INCLUI CABINE E CHASSI, NAO INCLUI CARROCERIA) | SINAPI | EQUIPAMENTO | UN | 0.0019639 | 240871.75 | 473.0465 | 0.0073624 | 99.2383 | C
00000586 | CANTONEIRA ALUMINIO ABAS IGUAIS 1 ", E = 3 /16 " | SINAPI | MATERIAL | M | 33 | 14.11 | 465.63 | 0.007247 | 99.2456 | C
I10217 | Perfil "U" metálico 1" | ORSE | MATERIAL | m | 30.32 | 15.24 | 462.0768 | 0.0071917 | 99.2528 | C
00034709 | DISJUNTOR TIPO DIN/IEC, TRIPOLAR DE 10 ATE 50A | SINAPI | MATERIAL | UN | 9 | 50.54 | 454.86 | 0.0070793 | 99.2599 | C
00020972 | REDUCAO FIXA TIPO STORZ, ENGATE RAPIDO 2.1/2" X 1.1/2", EM LATAO, PARA INSTALACAO PREDIAL COMBATE A INCENDIO PREDIAL | SINAPI | MATERIAL | UN | 5 | 89.99 | 449.95 | 0.0070029 | 99.2669 | C
00043461 | FERRAMENTAS - FAMILIA ENCANADOR - HORISTA (ENCARGOS COMPLEMENTARES - COLETADO CAIXA) | SINAPI | MATERIAL | H | 1863.8393 | 0.24 | 447.3214 | 0.006962 | 99.2738 | C
00025958 | AJUDANTE DE ESTRUTURAS METALICAS | SINAPI | MAO DE OBRA | H | 39.3385 | 11.34 | 446.0983 | 0.006943 | 99.2808 | C
I11379 | Conector em latão tipo minigar para cabos 16 - 50 mm² (SPDA) | ORSE | MATERIAL | un | 23 | 19.13 | 439.99 | 0.0068479 | 99.2876 | C
00037595 | ARGAMASSA COLANTE TIPO ACIII | SINAPI | MATERIAL | KG | 210.802 | 2.07 | 436.3601 | 0.0067914 | 99.2944 | C
00002731 | MADEIRA ROLICA TRATADA, EUCALIPTO OU EQUIVALENTE DA REGIAO, H = 12 M, D = 20 A 24 CM (PARA POSTE) | SINAPI | MATERIAL | M | 7.96 | 54.28 | 432.0688 | 0.0067246 | 99.3011 | C
INS-460264 | TORNEIRA C/FILTRO P/PIA DE COZINHA, BICA MÓVEL DE MESA, DECA LINHA TWIN REF. 1140 C OU SIMILAR | PRÓPRIA | MATERIAL | UN | 3 | 143.1 | 429.3 | 0.0066815 | 99.3078 | C
I06111S | Servente | ORSE | MAO DE OBRA | h | 50.36 | 8.4811 | 427.1082 | 0.0066474 | 99.3145 | C
I003184 | PRESSOSTATO KPI35 DANFOSS 0,2 A 8BAR HIDRANTE REF 060-121766 | SBC | MATERIAL | UN | 2 | 212.26 | 424.52 | 0.0066071 | 99.3211 | C
00039389 | LUMINARIA LED REFLETOR RETANGULAR BIVOLT, LUZ BRANCA, 10 W | SINAPI | MATERIAL | UN | 5 | 84.59 | 422.95 | 0.0065827 | 99.3276 | C
I099806 | AJUDANTE DE ELETRICISTA | SBC | MAO DE OBRA | H | 43.387 | 9.73 | 422.1555 | 0.0065703 | 99.3342 | C
00011773 | TORNEIRA CROMADA DE PAREDE PARA COZINHA BICA MOVEL COM AREJADOR 1/2 " OU 3/4 " (REF 1168) | SINAPI | MATERIAL | UN | 5 | 83.73 | 418.65 | 0.0065158 | 99.3407 | C
00010405 | VALVULA DE RETENCAO HORIZONTAL, DE BRONZE (PN-25), 2 1/2", 400 PSI, TAMPA DE PORCA DE UNIAO, EXTREMIDADES COM ROSCA | SINAPI | MATERIAL | UN | 2 | 203.81 | 407.62 | 0.0063441 | 99.3471 | C
I017342 | CHAVE SECCIONADORA TRIPOLAR 63A REF.5TW3063-1 SIEMENS | SBC | MATERIAL | UN | 1 | 406.6 | 406.6 | 0.0063282 | 99.3534 | C
00003767 | LIXA EM FOLHA PARA PAREDE OU MADEIRA, NUMERO 120 (COR VERMELHA) | SINAPI | MATERIAL | UN | 669.701 | 0.6 | 401.8206 | 0.0062538 | 99.3597 | C
00004208 | NIPLE DE FERRO GALVANIZADO, COM ROSCA BSP, DE 2 1/2" | SINAPI | MATERIAL | UN | 14 | 28.5 | 399 | 0.0062099 | 99.3659 | C
00038113 | INTERRUPTOR PARALELO 10A, 250V (APENAS MODULO) | SINAPI | MATERIAL | UN | 52 | 7.66 | 398.32 | 0.0061994 | 99.3721 | C
INS-810458 | Banco Banho Dobrável 45x70 Inox304 Polido Limp Facil Nbr9050 | PRÓPRIA | MATERIAL | UN | 1 | 396.99 | 396.99 | 0.0061787 | 99.3782 | C
00001287 | PISO EM CERAMICA ESMALTADA EXTRA, PEI MAIOR OU IGUAL A 4, FORMATO MENOR OU IGUAL A 2025 CM2 | SINAPI | MATERIAL | M2 | 15.6366 | 25.26 | 394.9807 | 0.0061474 | 99.3844 | C
00007572 | SUPORTE ISOLADOR REFORCADO DIAMETRO NOMINAL 5/16", COM ROSCA SOBERBA E BUCHA | SINAPI | MATERIAL | UN | 76 | 5.19 | 394.44 | 0.006139 | 99.3905 | C
00039685 | CAIXA EXTERNA DE MEDICAO PARA 1 MEDIDOR TRIFASICO, COM VISOR, EM CHAPA DE ACO 18 USG (PADRAO DA CONCESSIONARIA LOCAL) | SINAPI | MATERIAL | UN | 4 | 98.03 | 392.12 | 0.0061029 | 99.3966 | C
00039597 | PATCH PANEL, 48 PORTAS, CATEGORIA 6, COM RACKS DE 19" E 2 U DE ALTURA | SINAPI | MATERIAL | UN | 1 | 390.17 | 390.17 | 0.0060725 | 99.4027 | C
00013896 | VIBRADOR DE IMERSAO, DIAMETRO DA PONTEIRA DE *45* MM, COM MOTOR ELETRICO TRIFASICO DE 2 HP (2 CV) | SINAPI | EQUIPAMENTO | UN | 0.20117 | 1919.76 | 386.1966 | 0.0060107 | 99.4087 | C
00002682 | ELETRODUTO DE PVC RIGIDO ROSCAVEL DE 2 1/2 ", SEM LUVA | SINAPI | MATERIAL | M | 27 | 14.12 | 381.24 | 0.0059335 | 99.4147 | C
00012657 | VALVULA DE RETENCAO VERTICAL, DE BRONZE (PN-16), 2 1/2", 200 PSI, EXTREMIDADES COM ROSCA | SINAPI | MATERIAL | UN | 3 | 126.44 | 379.32 | 0.0059037 | 99.4206 | C
I001091 | FITA DUPLA FACE ESPUMA ACRIL.3M VHB SCOTCH4972-25mmx20m | SBC | MATERIAL | RL | 4.87 | 77.84 | 379.0808 | 0.0058999 | 99.4265 | C
00020007 | GUARNICAO/ ALIZAR/ VISTA MACICA, E= *1* CM, L= *4,5* CM, EM PINUS/ TAUARI/ VIROLA OU EQUIVALENTE DA REGIAO | SINAPI | MATERIAL | M | 265.5 | 1.39 | 369.045 | 0.0057437 | 99.4322 | C
I033254 | CONECTOR CURVO ALUMINIO PARA BOX CONDULETE 1" | SBC | MATERIAL | UN | 124 | 2.97 | 368.28 | 0.0057318 | 99.4379 | C
I071889 | CARTUCHO EM PO PARA SOLDA EXOTERMICA 90/115/150/250 | SBC | MATERIAL | UN | 29 | 12.67 | 367.43 | 0.0057186 | 99.4437 | C
00013393 | QUADRO DE DISTRIBUICAO COM BARRAMENTO TRIFASICO, DE EMBUTIR, EM CHAPA DE ACO GALVANIZADO, PARA 12 DISJUNTORES DIN, 100 A | SINAPI | MATERIAL | UN | 2.193 | 167.44 | 367.1959 | 0.005715 | 99.4494 | C
00039767 | CAIXA DE PASSAGEM N 3, DE SOBREPOR, PADRAO TELEBRAS, DIMENSOES 40 X 40 X *12* CM, EM CHAPA DE ACO GALVANIZADO | SINAPI | MATERIAL | UN | 4 | 91.28 | 365.12 | 0.0056826 | 99.455 | C
INS-478838 | PLACA DE PORTA EM ACRÍLICO COM APLICAÇÃO DE ADESIVO DE ALTA PERFORMANCE DIM. 20X15CM | PRÓPRIA | MATERIAL | UN | 12 | 30 | 360 | 0.005603 | 99.4607 | C
00000565 | BARRA DE FERRO RETANGULAR, BARRA CHATA, 1" X 3/16" (L X E), 1,73 KG/M | SINAPI | MATERIAL | M | 32 | 11.23 | 359.36 | 0.005593 | 99.4662 | C
I062060 | TAMPAO SIMPLES FERRO FUNDIDO TPS SMU 250mm | SBC | MATERIAL | UN | 1 | 356.4 | 356.4 | 0.0055469 | 99.4718 | C
00000123 | ADITIVO IMPERMEABILIZANTE DE PEGA NORMAL PARA ARGAMASSAS E CONCRETOS SEM ARMACAO | SINAPI | MATERIAL | L | 59.1676 | 6 | 355.0055 | 0.0055252 | 99.4773 | C
00040864 | SEGURO - MENSALISTA (COLETADO CAIXA) | SINAPI | GERAL | MES | 48 | 7.37 | 353.76 | 0.0055058 | 99.4828 | C
00011709 | RALO FOFO SEMIESFERICO, 150 MM, PARA LAJES/ CALHAS | SINAPI | MATERIAL | UN | 12 | 29.04 | 348.48 | 0.0054237 | 99.4882 | C
00009921 | USINA MISTURADORA DE SOLOS, DOSADORES TRIPLOS, CALHA VIBRATORIA CAPACIDADE DE 200 A 500 T/H, POTENCIA DE 75 KW | SINAPI | EQUIPAMENTO | UN | 0.00042984 | 794404.84 | 341.4681 | 0.0053145 | 99.4936 | C
00007640 | TRATOR DE PNEUS COM POTENCIA DE 85 CV, TRACAO 4 X 4, PESO COM LASTRO DE 4675 KG | SINAPI | EQUIPAMENTO | UN | 0.0021498 | 157515 | 338.6306 | 0.0052704 | 99.4988 | C
INS-225553 | Barra Redonda de Aço galvanizado a Fogo 50 MM² ø 8mm- Fornecimento e Instalação. AF_12/2017 | PRÓPRIA | MATERIAL | M | 65 | 5.2 | 338 | 0.0052606 | 99.5041 | C
00011280 | CORTADEIRA DE PISO DE CONCRETO E ASFALTO, PARA DISCO PADRAO DE DIAMETRO 350 MM (14") OU 450 MM (18") , MOTOR A GASOLINA, POTENCIA 13 HP, SEM DISCO | SINAPI | EQUIPAMENTO | UN | 0.034259 | 9842.75 | 337.2029 | 0.0052481 | 99.5093 | C
00003777 | LONA PLASTICA PRETA, E= 150 MICRA | SINAPI | MATERIAL | M2 | 278.616 | 1.2 | 334.3392 | 0.0052036 | 99.5145 | C
I11978 | Grampo estampado tipo "x", em cobre, com 04 parafusos, para cabos de cobre nu 35mm² - tel- 853 (SPDA) | ORSE | MATERIAL | un | 15 | 21.75 | 326.25 | 0.0050777 | 99.5196 | C
00034794 | MECANICO DE REFRIGERACAO | SINAPI | MAO DE OBRA | H | 35.4663 | 9.13 | 323.8077 | 0.0050397 | 99.5247 | C
I06905 | Parafuso cabeça lentilha 1/4" x 5/8", rosca total | ORSE | MATERIAL | un | 840 | 0.38 | 319.2 | 0.004968 | 99.5296 | C
00037399 | CABIDE/GANCHO DE BANHEIRO SIMPLES EM METAL CROMADO | SINAPI | MATERIAL | UN | 17 | 18.68 | 317.56 | 0.0049424 | 99.5346 | C
00001747 | CUBA ACO INOX (AISI 304) DE EMBUTIR COM VALVULA DE 3 1/2 ", DE *56 X 33 X 12* CM | SINAPI | MATERIAL | UN | 2 | 157.94 | 315.88 | 0.0049163 | 99.5395 | C
00003279 | CAIXA INSPECAO, CONCRETO PRE MOLDADO, CIRCULAR, COM TAMPA, D = 60* CM, H= 60* CM | SINAPI | MATERIAL | UN | 2.1394 | 143.05 | 306.0343 | 0.004763 | 99.5443 | C
00039385 | LUMINARIA LED PLAFON REDONDO DE SOBREPOR BIVOLT 12/13 W, D = *17* CM | SINAPI | MATERIAL | UN | 3 | 101.98 | 305.94 | 0.0047616 | 99.549 | C
00003080 | FECHADURA DE EMBUTIR PARA PORTA EXTERNA / ENTRADA, MAQUINA 40 MM, COM CILINDRO, MACANETA ALAVANCA E ESPELHO EM METAL CROMADO - NIVEL SEGURANCA MEDIO - COMPLETA | SINAPI | MATERIAL | CJ | 7.5244 | 40.38 | 303.8333 | 0.0047288 | 99.5537 | C
00004093 | MOTORISTA DE CAMINHAO | SINAPI | MAO DE OBRA | H | 24.7284 | 12.28 | 303.665 | 0.0047262 | 99.5585 | C
I041103 | CURVA 90 GALVANIZADA TUPY 1" | SBC | MATERIAL | UN | 15 | 20.24 | 303.6 | 0.0047252 | 99.5632 | C
INS-569603 | PLACA DE PORTA EM ACRÍLICO COM APLICAÇÃO DE ADESIVO DE ALTA PERFORMANCE DIM. 120X80CM | PRÓPRIA | MATERIAL | UN | 1 | 300 | 300 | 0.0046691 | 99.5679 | C
INS-719206 | PLACA DE PAREDE EM ACRÍLICO COM APLICAÇÃO DE ADESIVO DE ALTA PERFORMANCE DIM. 50X80CM | PRÓPRIA | MATERIAL | UN | 2 | 150 | 300 | 0.0046691 | 99.5725 | C
INS-998969 | TANQUE EM AÇO INOX C/ ESFREGADOR (62,5x50,5x30)cm E ACESSÓRIOS | PRÓPRIA | MATERIAL | UN | 1 | 299.29 | 299.29 | 0.0046581 | 99.5772 | C
00003511 | JOELHO, PVC SOLDAVEL, 90 GRAUS, 75 MM, PARA AGUA FRIA PREDIAL | SINAPI | MATERIAL | UN | 4 | 74.6 | 298.4 | 0.0046442 | 99.5818 | C
00010554 | PORTA DE MADEIRA, FOLHA MEDIA (NBR 15930) DE 70 X 210 CM, E = 35 MM, NUCLEO SARRAFEADO, CAPA LISA EM HDF, ACABAMENTO EM PRIMER PARA PINTURA | SINAPI | MATERIAL | UN | 2 | 148.64 | 297.28 | 0.0046268 | 99.5865 | C
00043492 | EPI - FAMILIA SOLDADOR - HORISTA (ENCARGOS COMPLEMENTARES - COLETADO CAIXA) | SINAPI | MATERIAL | H | 211.5326 | 1.4 | 296.1457 | 0.0046091 | 99.5911 | C
00037329 | REJUNTE EPOXI BRANCO | SINAPI | MATERIAL | KG | 4.8923 | 60.25 | 294.7583 | 0.0045876 | 99.5957 | C
00011697 | MICTORIO COLETIVO ACO INOX (AISI 304), E = 0,8 MM, DE *100 X 40 X 30* CM (C X A X P) | SINAPI | MATERIAL | UN | 0.52374 | 551.8 | 288.9997 | 0.0044979 | 99.6002 | C
00011002 | ELETRODO REVESTIDO AWS - E6013, DIAMETRO IGUAL A 2,50 MM | SINAPI | MATERIAL | KG | 18.5476 | 15.51 | 287.6739 | 0.0044773 | 99.6046 | C
00039737 | TUBO DE BORRACHA ELASTOMERICA FLEXIVEL, PRETA, PARA ISOLAMENTO TERMICO DE TUBULACAO, DN 1/2" (12 MM), E= 19 MM, COEFICIENTE DE CONDUTIVIDADE TERMICA 0,036W/mK, VAPOR DE AGUA MAIOR OU IGUAL A 10.000 | SINAPI | MATERIAL | M | 27.3144 | 10.52 | 287.3478 | 0.0044722 | 99.6091 | C
I1624 | PERFIL DE ALUMINIO TIPO ( L - T - U ) | SEINFRA | MATERIAL | M | 86.7 | 3.24 | 280.908 | 0.004372 | 99.6135 | C
00025954 | GUINDASTE HIDRAULICO AUTOPROPELIDO, COM LANCA TELESCOPICA 40 M, CAPACIDADE MAXIMA 60 T, POTENCIA 260 KW, TRACAO 6 X 6 | SINAPI | EQUIPAMENTO | UN | 0.00022557 | 1241321.54 | 280.0066 | 0.004358 | 99.6178 | C
I001891 | CONECTOR BRONZE BR2 GAR 1429 | SBC | MATERIAL | UN | 10 | 27.72 | 277.2 | 0.0043143 | 99.6221 | C
00020147 | JOELHO PVC, SOLDAVEL, COM BUCHA DE LATAO, 90 GRAUS, 25 MM X 1/2", PARA AGUA FRIA PREDIAL | SINAPI | MATERIAL | UN | 55 | 4.99 | 274.45 | 0.0042715 | 99.6264 | C
INS-449092 | Acionador Manual de Bomba de Incêndio | PRÓPRIA | MATERIAL | UND | 5 | 54.85 | 274.25 | 0.0042684 | 99.6307 | C
I08496 | Terminal aéreo em aço galvanizado a fogo h=35cm x 3/8", fixação horizontal e com bandeirinha | ORSE | MATERIAL | un | 51 | 5.36 | 273.36 | 0.0042545 | 99.6349 | C
00004263 | PA CARREGADEIRA SOBRE RODAS, POTENCIA LIQUIDA 197 HP, CAPACIDADE DA CACAMBA DE 2,5 A 3,5 M3, PESO OPERACIONAL DE 18338 KG | SINAPI | EQUIPAMENTO | UN | 0.00052649 | 508390.8 | 267.6652 | 0.0041659 | 99.6391 | C
00037552 | ARGAMASSA INDUSTRIALIZADA PARA CHAPISCO ROLADO | SINAPI | MATERIAL | KG | 89.8109 | 2.95 | 264.9423 | 0.0041235 | 99.6432 | C
00002373 | DISJUNTOR TIPO NEMA, TRIPOLAR 60 ATE 100 A, TENSAO MAXIMA DE 415 V | SINAPI | MATERIAL | UN | 3 | 88.14 | 264.42 | 0.0041154 | 99.6473 | C
I004597 | QUADRO DISTRIBUICAO 15 DISJUNTORES+GERAL COM BARRAMENTO | SBC | MATERIAL | UN | 1 | 259.86 | 259.86 | 0.0040444 | 99.6514 | C
00002673 | ELETRODUTO DE PVC RIGIDO ROSCAVEL DE 1/2 ", SEM LUVA | SINAPI | MATERIAL | M | 121.6225 | 2.08 | 252.9749 | 0.0039372 | 99.6553 | C
00000301 | ANEL BORRACHA PARA TUBO ESGOTO PREDIAL, DN 100 MM (NBR 5688) | SINAPI | MATERIAL | UN | 109.9192 | 2.3 | 252.8142 | 0.0039347 | 99.6593 | C
00007543 | TAMPA CEGA EM PVC PARA CONDULETE 4 X 2" | SINAPI | MATERIAL | UN | 63 | 3.94 | 248.22 | 0.0038632 | 99.6631 | C
00004237 | OPERADOR DE TRATOR - EXCLUSIVE AGROPECUARIA | SINAPI | MAO DE OBRA | H | 17.3068 | 14.29 | 247.3148 | 0.0038492 | 99.667 | C
00007144 | TE SOLDAVEL, PVC, 90 GRAUS, 75 MM, PARA AGUA FRIA PREDIAL (NBR 5648) | SINAPI | MATERIAL | UN | 5 | 49.14 | 245.7 | 0.003824 | 99.6708 | C
I09326 | Caixa de equalização p/aterramento 20x20x10cm de sobrepor p/11 terminais de pressão c/barramento (pára-raio) | ORSE | MATERIAL | un | 1 | 240.34 | 240.34 | 0.0037406 | 99.6745 | C
00001020 | CABO DE COBRE, FLEXIVEL, CLASSE 4 OU 5, ISOLACAO EM PVC/A, ANTICHAMA BWF-B, COBERTURA PVC-ST1, ANTICHAMA BWF-B, 1 CONDUTOR, 0,6/1 KV, SECAO NOMINAL 10 MM2 | SINAPI | MATERIAL | M | 41.65 | 5.73 | 238.6545 | 0.0037144 | 99.6783 | C
00020181 | TE, PVC, SERIE R, 150 X 150 MM, PARA ESGOTO PREDIAL | SINAPI | MATERIAL | UN | 3 | 79.12 | 237.36 | 0.0036942 | 99.6819 | C
00003993 | TABUA DE MADEIRA APARELHADA *2,5 X 15* CM, MACARANDUBA, ANGELIM OU EQUIVALENTE DA REGIAO | SINAPI | MATERIAL | M2 | 3.96 | 59.35 | 235.026 | 0.0036579 | 99.6856 | C
00001527 | CONCRETO USINADO BOMBEAVEL, CLASSE DE RESISTENCIA C25, COM BRITA 0 E 1, SLUMP = 100 +/- 20 MM, INCLUI SERVICO DE BOMBEAMENTO (NBR 8953) | SINAPI | MATERIAL | M3 | 0.52447 | 445.49 | 233.6463 | 0.0036364 | 99.6892 | C
I012062 | MOLDE SOLDA EXOTERMICA PARA CABOS | SBC | MATERIAL | UN | 1 | 232.65 | 232.65 | 0.0036209 | 99.6929 | C
I8829 | CABO DE ALUMÍNIO PROTEGIDO 15KV 70MM2 | SEINFRA | MATERIAL | M | 25 | 9.24 | 231 | 0.0035952 | 99.6965 | C
I11901 | Parafuso auto-atarraxante em aço inox - 4,2 x 32mm | ORSE | MATERIAL | un | 602 | 0.38 | 228.76 | 0.0035604 | 99.7 | C
00001442 | COMPACTADOR DE SOLO TIPO PLACA VIBRATORIA REVERSIVEL, A GASOLINA, 4 TEMPOS, PESO DE 125 A 150 KG, FORCA CENTRIFUGA DE 2500 A 2800 KGF, LARG. TRABALHO DE 400 A 450 MM, FREQ VIBRACAO DE 4300 A 4500 RPM, VELOC. TRABALHO DE 15 A 20 M/MIN, POT. DE 5,5 A 6,0 HP | SINAPI | EQUIPAMENTO | UN | 0.026299 | 8654.98 | 227.6154 | 0.0035426 | 99.7036 | C
00012613 | TUBO DE DESCARGA PVC, PARA LIGACAO CAIXA DE DESCARGA - EMBUTIR, 40 MM X 150 CM | SINAPI | MATERIAL | UN | 18 | 12.64 | 227.52 | 0.0035411 | 99.7071 | C
INS-148146 | Taxa de ART de Execução | PRÓPRIA | GERAL | TAXA | 1 | 226.5 | 226.5 | 0.0035252 | 99.7106 | C
00010902 | ESGUICHO TIPO JATO SOLIDO, EM LATAO, ENGATE RAPIDO 1 1/2" X 13 MM, PARA MANGUEIRA EM INSTALACAO PREDIAL COMBATE A INCENDIO | SINAPI | MATERIAL | UN | 5 | 45.16 | 225.8 | 0.0035143 | 99.7141 | C
00011255 | CAIXA DE PASSAGEM N 5, DE EMBUTIR, PADRAO TELEBRAS, DIMENSOES 80 X 80 X 12 CM, EM CHAPA DE ACO GALVANIZADO | SINAPI | MATERIAL | UN | 1 | 221.86 | 221.86 | 0.003453 | 99.7176 | C
00020144 | JUNCAO SIMPLES, PVC SERIE R, DN 100 X 100 MM, PARA ESGOTO PREDIAL | SINAPI | MATERIAL | UN | 6 | 36.77 | 220.62 | 0.0034337 | 99.721 | C
00013458 | COMPACTADOR DE SOLOS DE PERCURSAO (SOQUETE) COM MOTOR A GASOLINA 4 TEMPOS DE 4 HP (4 CV) | SINAPI | EQUIPAMENTO | UN | 0.017206 | 12775.16 | 219.803 | 0.003421 | 99.7245 | C
00037762 | CAVALO MECANICO TRACAO 4X2, PESO BRUTO TOTAL 16000 KG, CAPACIDADE MAXIMA DE TRACAO *36000* KG, DISTANCIA ENTRE EIXOS *3,56* M, POTENCIA *286* CV (INCLUI CABINE E CHASSI, NAO INCLUI SEMIRREBOQUE) | SINAPI | EQUIPAMENTO | UN | 0.00071618 | 304187.2 | 217.8536 | 0.0033906 | 99.7278 | C
00011821 | CONECTOR METALICO TIPO PARAFUSO FENDIDO (SPLIT BOLT), COM SEPARADOR DE CABOS BIMETALICOS, PARA CABOS ATE 25 MM2 | SINAPI | MATERIAL | UN | 39 | 5.55 | 216.45 | 0.0033688 | 99.7312 | C
00003540 | JOELHO PVC, SOLDAVEL, 90 GRAUS, 50 MM, PARA AGUA FRIA PREDIAL | SINAPI | MATERIAL | UN | 47.2591 | 4.58 | 216.4467 | 0.0033687 | 99.7346 | C
00036365 | TUBO COLETOR DE ESGOTO PVC, JEI, DN 100 MM (NBR 7362) | SINAPI | MATERIAL | M | 11.025 | 19.61 | 216.2003 | 0.0033649 | 99.7379 | C
00002370 | DISJUNTOR TIPO NEMA, MONOPOLAR 10 ATE 30A, TENSAO MAXIMA DE 240 V | SINAPI | MATERIAL | UN | 23.1849 | 9.32 | 216.0833 | 0.0033631 | 99.7413 | C
INS-675528 | CAERD TAXA DE LIGAÇÃO | PRÓPRIA | SERVICO | TAXA | 1 | 213 | 213 | 0.0033151 | 99.7446 | C
00037411 | TELA DE ACO SOLDADA GALVANIZADA/ZINCADA PARA ALVENARIA, FIO D = *1,24 MM, MALHA 25 X 25 MM | SINAPI | MATERIAL | M2 | 15.6829 | 13.32 | 208.8959 | 0.0032512 | 99.7479 | C
00021141 | TELA DE ACO SOLDADA NERVURADA CA-60, Q-92, (1,48 KG/M2), DIAMETRO DO FIO = 4,2 MM, LARGURA = 2,45 X 60 M DE COMPRIMENTO, ESPACAMENTO DA MALHA = 15 X 15 CM | SINAPI | MATERIAL | M2 | 20.2137 | 10.32 | 208.6052 | 0.0032467 | 99.7511 | C
00002638 | LUVA PARA ELETRODUTO, EM ACO GALVANIZADO ELETROLITICO, DIAMETRO DE 25 MM (1") | SINAPI | MATERIAL | UN | 104.9895 | 1.96 | 205.7794 | 0.0032027 | 99.7543 | C
00020151 | JOELHO, PVC SERIE R, 45 GRAUS, DN 100 MM, PARA ESGOTO PREDIAL | SINAPI | MATERIAL | UN | 14 | 14.46 | 202.44 | 0.0031507 | 99.7575 | C
00007142 | TE SOLDAVEL, PVC, 90 GRAUS,50 MM, PARA AGUA FRIA PREDIAL (NBR 5648) | SINAPI | MATERIAL | UN | 24.456 | 8.24 | 201.517 | 0.0031364 | 99.7606 | C
INS-261584 | PLACA DE PORTA EM ACRÍLICO COM APLICAÇÃO DE ADESIVO DE ALTA PERFORMANCE DIM. 90X80CM | PRÓPRIA | MATERIAL | UN | 1 | 200 | 200 | 0.0031128 | 99.7637 | C
INS-957648 | PLACA DE PORTA EM ACRÍLICO COM APLICAÇÃO DE ADESIVO DE ALTA PERFORMANCE DIM. 105X80CM | PRÓPRIA | MATERIAL | UN | 1 | 200 | 200 | 0.0031128 | 99.7668 | C
00007334 | ADITIVO ADESIVO LIQUIDO PARA ARGAMASSAS DE REVESTIMENTOS CIMENTICIOS | SINAPI | MATERIAL | L | 20.6554 | 9.64 | 199.1177 | 0.003099 | 99.7699 | C
00001746 | BANCADA/BANCA/PIA DE ACO INOXIDAVEL (AISI 430) COM 1 CUBA CENTRAL, COM VALVULA, ESCORREDOR DUPLO, DE *0,55 X 1,20* M | SINAPI | MATERIAL | UN | 1 | 198 | 198 | 0.0030816 | 99.773 | C
I0794 | CHUMBADOR TIPO PARABOULT 3/8 X 3 1/2" | SEINFRA | MATERIAL | UN | 117.12 | 1.67 | 195.5904 | 0.0030441 | 99.7761 | C
00003780 | LUMINARIA DE SOBREPOR EM CHAPA DE ACO PARA 1 LAMPADA FLUORESCENTE DE *36* W, ALETADA, COMPLETA (LAMPADA E REATOR INCLUSOS) | SINAPI | MATERIAL | UN | 3 | 65 | 195 | 0.0030349 | 99.7791 | C
00020158 | JOELHO, PVC SERIE R, 90 GRAUS, DN 150 MM, PARA ESGOTO PREDIAL | SINAPI | MATERIAL | UN | 3 | 64.83 | 194.49 | 0.003027 | 99.7821 | C
I001978 | ISOLADOR DE PORCELANA TIPO PEDESTAL 15KV | SBC | MATERIAL | UN | 3 | 64 | 192 | 0.0029882 | 99.7851 | C
00006155 | VALVULA EM PLASTICO CROMADO TIPO AMERICANA PARA PIA DE COZINHA 3.1/2 " X 1.1/2 ", SEM ADAPTADOR | SINAPI | MATERIAL | UN | 15.0919 | 12.45 | 187.8938 | 0.0029243 | 99.788 | C
00000533 | REVESTIMENTO EM CERAMICA ESMALTADA COMERCIAL, PEI MENOR OU IGUAL A 3, FORMATO MENOR OU IGUAL A 2025 CM2 | SINAPI | MATERIAL | M2 | 13.78 | 13.51 | 186.1678 | 0.0028975 | 99.7909 | C
I02436S | Eletricista | ORSE | MAO DE OBRA | h | 14.8094 | 12.3102 | 182.3062 | 0.0028374 | 99.7938 | C
00001096 | ARMACAO VERTICAL COM HASTE E CONTRA-PINO, EM CHAPA DE ACO GALVANIZADO 3/16", COM 4 ESTRIBOS E 4 ISOLADORES | SINAPI | MATERIAL | UN | 2 | 90.27 | 180.54 | 0.0028099 | 99.7966 | C
I0034 | AGREGADO DE ALTA RESISTÊNCIA PARA PISOS | SEINFRA | MATERIAL | KG | 438.9 | 0.41 | 179.949 | 0.0028007 | 99.7994 | C
00004377 | PARAFUSO DE ACO ZINCADO COM ROSCA SOBERBA, CABECA CHATA E FENDA SIMPLES, DIAMETRO 4,2 MM, COMPRIMENTO * 32 * MM | SINAPI | MATERIAL | UN | 1271.952 | 0.14 | 178.0733 | 0.0027715 | 99.8022 | C
00010426 | LAVATORIO LOUCA BRANCA COM COLUNA *54 X 44* CM | SINAPI | MATERIAL | UN | 1 | 177.58 | 177.58 | 0.0027638 | 99.8049 | C
00036397 | BETONEIRA, CAPACIDADE NOMINAL 600 L, CAPACIDADE DE MISTURA 360L, MOTOR ELETRICO TRIFASICO 220/380V, POTENCIA 4CV, EXCLUSO CARREGADOR | SINAPI | EQUIPAMENTO | UN | 0.013814 | 12813.55 | 177.0123 | 0.002755 | 99.8077 | C
00043470 | FERRAMENTAS - FAMILIA ALMOXARIFE - MENSALISTA (ENCARGOS COMPLEMENTARES - COLETADO CAIXA) | SINAPI | MATERIAL | MES | 24 | 7.37 | 176.88 | 0.0027529 | 99.8104 | C
00038383 | LIXA D'AGUA EM FOLHA, GRAO 100 | SINAPI | MATERIAL | UN | 106.1645 | 1.66 | 176.233 | 0.0027429 | 99.8132 | C
00007129 | TE DE REDUCAO, PVC, SOLDAVEL, 90 GRAUS, 50 MM X 25 MM, PARA AGUA FRIA PREDIAL | SINAPI | MATERIAL | UN | 24 | 7.29 | 174.96 | 0.002723 | 99.8159 | C
00043468 | FERRAMENTAS - FAMILIA SOLDADOR - HORISTA (ENCARGOS COMPLEMENTARES - COLETADO CAIXA) | SINAPI | MATERIAL | H | 211.5326 | 0.82 | 173.4568 | 0.0026996 | 99.8186 | C
00034636 | CAIXA D'AGUA EM POLIETILENO 1000 LITROS, COM TAMPA | SINAPI | MATERIAL | UN | 0.5 | 344.48 | 172.24 | 0.0026807 | 99.8213 | C
00012010 | CONDULETE EM PVC, TIPO "B", SEM TAMPA, DE 1/2" OU 3/4" | SINAPI | MATERIAL | UN | 23.4278 | 7.35 | 172.194 | 0.00268 | 99.8239 | C
00043475 | FERRAMENTAS - FAMILIA ENCARREGADO GERAL - HORISTA (ENCARGOS COMPLEMENTARES - COLETADO CAIXA) | SINAPI | MATERIAL | MES | 12 | 14.2 | 170.4 | 0.0026521 | 99.8266 | C
I000224 | CHAVE SECCIONADORA TRIPOLAR 600V 125A TIPO OESA ABB | SBC | MATERIAL | UN | 1 | 170.28 | 170.28 | 0.0026502 | 99.8293 | C
I0532 | CHAPA DE AÇO 3/16", OU 4,75MM (37,29KG/M2) | SEINFRA | MATERIAL | M2 | 0.8784 | 192.04 | 168.6879 | 0.0026254 | 99.8319 | C
00020250 | SISAL EM FIBRA | SINAPI | MATERIAL | KG | 14.017 | 12 | 168.2039 | 0.0026179 | 99.8345 | C
I005775 | DETECTOR TERMOVELOCIMETRICO BD-957 | SBC | MATERIAL | UN | 1 | 168.12 | 168.12 | 0.0026166 | 99.8371 | C
00006021 | REGISTRO PRESSAO COM ACABAMENTO E CANOPLA CROMADA, SIMPLES, BITOLA 1/2 " (REF 1416) | SINAPI | MATERIAL | UN | 4 | 40.97 | 163.88 | 0.0025506 | 99.8397 | C
00010642 | ROLO COMPACTADOR DE PNEUS, ESTATICO, PRESSAO VARIAVEL, POTENCIA 111 HP, PESO SEM/COM LASTRO 9,5/26,0 T, LARGURA DE ROLAGEM 1,90 M | SINAPI | EQUIPAMENTO | UN | 0.00037614 | 434000 | 163.2454 | 0.0025407 | 99.8422 | C
00004253 | OPERADOR DE GUINCHO | SINAPI | MAO DE OBRA | H | 12.5047 | 12.9 | 161.311 | 0.0025106 | 99.8447 | C
00000022 | ACO CA-25, 6,3 MM, VERGALHAO | SINAPI | MATERIAL | KG | 25.4767 | 6.33 | 161.2675 | 0.0025099 | 99.8472 | C
00007137 | TE PVC, SOLDAVEL, COM BUCHA DE LATAO NA BOLSA CENTRAL, 90 GRAUS, 25 MM X 1/2", PARA AGUA FRIA PREDIAL | SINAPI | MATERIAL | UN | 22 | 7.18 | 157.96 | 0.0024585 | 99.8497 | C
00010481 | VERNIZ SINTETICO BRILHANTE PARA MADEIRA, COM FILTRO SOLAR, USO INTERNO E EXTERNO (BASE SOLVENTE) | SINAPI | MATERIAL | L | 6.039 | 25.86 | 156.1685 | 0.0024306 | 99.8521 | C
I008378 | COLA DE CONTATO PARA PISO TAPETE 4,8kg/m2 | SBC | MATERIAL | KG | 12.836 | 11.88 | 152.4919 | 0.0023733 | 99.8545 | C
I099031 | ELETROTECNICO | SBC | MAO DE OBRA | H | 9.106 | 16.71 | 152.1613 | 0.0023682 | 99.8569 | C
00020078 | PASTA LUBRIFICANTE PARA TUBOS E CONEXOES COM JUNTA ELASTICA (USO EM PVC, ACO, POLIETILENO E OUTROS) ( DE *400* G) | SINAPI | MATERIAL | UN | 7.8464 | 19.25 | 151.043 | 0.0023508 | 99.8592 | C
00002692 | DESMOLDANTE PROTETOR PARA FORMAS DE MADEIRA, DE BASE OLEOSA EMULSIONADA EM AGUA | SINAPI | MATERIAL | L | 19.9624 | 7.46 | 148.9198 | 0.0023178 | 99.8615 | C
00007348 | TINTA ACRILICA PREMIUM PARA PISO | SINAPI | MATERIAL | L | 9.912 | 14.7 | 145.7064 | 0.0022677 | 99.8638 | C
I099200 | BOMBEIRO OU ENCANADOR | SBC | MAO DE OBRA | H | 11.959 | 12.16 | 145.4214 | 0.0022633 | 99.8661 | C
00000541 | BANCADA DE MARMORE SINTETICO COM UMA CUBA, 120 X *60* CM | SINAPI | MATERIAL | UN | 1.0919 | 131 | 143.0352 | 0.0022262 | 99.8683 | C
00010408 | VALVULA DE RETENCAO HORIZONTAL, DE BRONZE (PN-25), 2", 400 PSI, TAMPA DE PORCA DE UNIAO, EXTREMIDADES COM ROSCA | SINAPI | MATERIAL | UN | 1 | 142.52 | 142.52 | 0.0022181 | 99.8705 | C
00000083 | ADAPTADOR PVC SOLDAVEL, COM FLANGES LIVRES, 75 MM X 2 1/2", PARA CAIXA D' AGUA | SINAPI | MATERIAL | UN | 1 | 142.46 | 142.46 | 0.0022172 | 99.8727 | C
I017341 | CHAVE SECCIONADORA 40A, 600V ON/OFF, 2 POSICOES, 3 FASES | SBC | MATERIAL | UN | 1 | 140 | 140 | 0.0021789 | 99.8749 | C
00007097 | TE SANITARIO, PVC, DN 50 X 50 MM, SERIE NORMAL, PARA ESGOTO PREDIAL | SINAPI | MATERIAL | UN | 31.1017 | 4.44 | 138.0917 | 0.0021492 | 99.877 | C
00004346 | PARAFUSO DE FERRO POLIDO, SEXTAVADO, COM ROSCA PARCIAL, DIAMETRO 5/8", COMPRIMENTO 6", COM PORCA E ARRUELA DE PRESSAO MEDIA | SINAPI | MATERIAL | UN | 17 | 7.96 | 135.32 | 0.0021061 | 99.8791 | C
00000651 | BLOCO VEDACAO CONCRETO 14 X 19 X 39 CM (CLASSE C - NBR 6136) | SINAPI | MATERIAL | UN | 45.7177 | 2.94 | 134.4102 | 0.0020919 | 99.8812 | C
00039764 | QUADRO DE DISTRIBUICAO SEM BARRAMENTO, COM PORTA, DE EMBUTIR, EM CHAPA DE ACO GALVANIZADO, PARA 6 DISJUNTORES NEMA | SINAPI | MATERIAL | UN | 5.2897 | 25.3 | 133.8298 | 0.0020829 | 99.8833 | C
I050372 | LUMINARIA PAINEL LED DE SOBREPOR QUADRADO 23X4CM 18W 6500K B | SBC | MATERIAL | UN | 2 | 66.9 | 133.8 | 0.0020824 | 99.8854 | C
00034547 | TELA DE ACO SOLDADA GALVANIZADA/ZINCADA PARA ALVENARIA, FIO D = *1,20 A 1,70* MM, MALHA 15 X 15 MM, (C X L) *50 X 12* CM | SINAPI | MATERIAL | M | 49.1048 | 2.72 | 133.565 | 0.0020788 | 99.8875 | C
I04750S | Pedreiro | ORSE | MAO DE OBRA | h | 10.7753 | 12.3102 | 132.6461 | 0.0020645 | 99.8896 | C
00006148 | SIFAO PLASTICO FLEXIVEL SAIDA VERTICAL PARA COLUNA LAVATORIO, 1 X 1.1/2 " | SINAPI | MATERIAL | UN | 18.947 | 7 | 132.6287 | 0.0020642 | 99.8916 | C
00000937 | FIO DE COBRE, SOLIDO, CLASSE 1, ISOLACAO EM PVC/A, ANTICHAMA BWF-B, 450/750V, SECAO NOMINAL 10 MM2 | SINAPI | MATERIAL | M | 27 | 4.88 | 131.76 | 0.0020507 | 99.8937 | C
00001876 | CURVA 90 GRAUS, LONGA, DE PVC RIGIDO ROSCAVEL, DE 2", PARA ELETRODUTO | SINAPI | MATERIAL | UN | 19 | 6.81 | 129.39 | 0.0020138 | 99.8957 | C
00001894 | LUVA EM PVC RIGIDO ROSCAVEL, DE 2", PARA ELETRODUTO | SINAPI | MATERIAL | UN | 34 | 3.79 | 128.86 | 0.0020055 | 99.8977 | C
00001575 | TERMINAL A COMPRESSAO EM COBRE ESTANHADO PARA CABO 16 MM2, 1 FURO E 1 COMPRESSAO, PARA PARAFUSO DE FIXACAO M6 | SINAPI | MATERIAL | UN | 117 | 1.1 | 128.7 | 0.0020031 | 99.8997 | C
00009837 | TUBO PVC SERIE NORMAL, DN 75 MM, PARA ESGOTO PREDIAL (NBR 5688) | SINAPI | MATERIAL | M | 15.801 | 8.12 | 128.3041 | 0.0019969 | 99.9017 | C
I017335 | CHAVE SECCIONADORA TRIPOLAR 5TE 1413 16A | SBC | MATERIAL | UN | 2 | 63.36 | 126.72 | 0.0019722 | 99.9037 | C
00020046 | REDUCAO EXCENTRICA PVC, SERIE R, DN 100 X 75 MM, PARA ESGOTO PREDIAL | SINAPI | MATERIAL | UN | 11 | 11.52 | 126.72 | 0.0019722 | 99.9056 | C
00038098 | ESPELHO / PLACA DE 6 POSTOS 4" X 4", PARA INSTALACAO DE TOMADAS E INTERRUPTORES | SINAPI | MATERIAL | UN | 25 | 5.06 | 126.5 | 0.0019688 | 99.9076 | C
00007340 | IMUNIZANTE PARA MADEIRA, INCOLOR | SINAPI | MATERIAL | L | 7.0272 | 18 | 126.4896 | 0.0019687 | 99.9096 | C
00001368 | CHUVEIRO COMUM EM PLASTICO BRANCO, COM CANO, 3 TEMPERATURAS, 5500 W (110/220 V) | SINAPI | MATERIAL | UN | 2.095 | 59.87 | 125.4253 | 0.0019521 | 99.9115 | C
INS-272429 | Molde de solda exotérmica tipo "t" para cabo cobre nu 35 mm² | PRÓPRIA | MATERIAL | UN | 1 | 124.28 | 124.28 | 0.0019343 | 99.9135 | C
00000183 | BATENTE/ PORTAL/ ADUELA/ MARCO MACICO, E= *3 CM, L= *13 CM, *60 CM A 120* CM X *210 CM, EM CEDRINHO/ ANGELIM COMERCIAL/ EUCALIPTO/ CURUPIXA/ PEROBA/ CUMARU OU EQUIVALENTE DA REGIAO (NAO INCLUI ALIZARES) | SINAPI | MATERIAL | JG | 2 | 60 | 120 | 0.0018677 | 99.9153 | C
00020971 | CHAVE DUPLA PARA CONEXOES TIPO STORZ, ENGATE RAPIDO 1 1/2" X 2 1/2", EM LATAO, PARA INSTALACAO PREDIAL COMBATE A INCENDIO | SINAPI | MATERIAL | UN | 10 | 11.99 | 119.9 | 0.0018661 | 99.9172 | C
00001929 | CURVA DE PVC 45 GRAUS, SOLDAVEL, 40 MM, PARA AGUA FRIA PREDIAL (NBR 5648) | SINAPI | MATERIAL | UN | 23 | 5.18 | 119.14 | 0.0018543 | 99.919 | C
I11072 | Arruela lisa de 3/8" | ORSE | MATERIAL | un | 1185 | 0.1 | 118.5 | 0.0018443 | 99.9209 | C
00011922 | CABO TELEFONICO CI 50, 50 PARES, USO INTERNO | SINAPI | MATERIAL | M | 5.25 | 22.43 | 117.7575 | 0.0018328 | 99.9227 | C
00040389 | CURVA 45 GRAUS EM ACO CARBONO, SOLDAVEL, PRESSAO 3.000 LBS, DN 2 1/2" | SINAPI | MATERIAL | UN | 1 | 117.53 | 117.53 | 0.0018292 | 99.9245 | C
00003503 | JOELHO, PVC SOLDAVEL, 45 GRAUS, 50 MM, PARA AGUA FRIA PREDIAL | SINAPI | MATERIAL | UN | 19.3086 | 6.02 | 116.2376 | 0.0018091 | 99.9264 | C
I00158 | Almoço (Participação do empregador) | ORSE | MATERIAL | un | 11.3502 | 10 | 113.5022 | 0.0017665 | 99.9281 | C
00003517 | JOELHO PVC, SOLDAVEL, BB, 90 GRAUS, DN 40 MM, PARA ESGOTO PREDIAL | SINAPI | MATERIAL | UN | 47.8095 | 2.29 | 109.4838 | 0.001704 | 99.9298 | C
I099302 | AJUDANTE ESPECIALIZADO - ELETROTECNICO | SBC | MAO DE OBRA | H | 9.106 | 11.97 | 108.9988 | 0.0016964 | 99.9315 | C
00005075 | PREGO DE ACO POLIDO COM CABECA 18 X 30 (2 3/4 X 10) | SINAPI | MATERIAL | KG | 10.1304 | 10.63 | 107.6857 | 0.001676 | 99.9332 | C
00011367 | PORTA DE MADEIRA, FOLHA LEVE (NBR 15930), E = *35* MM, NUCLEO COLMEIA, CAPA LISA EM HDF, ACABAMENTO MELAMINICO EM PADRAO MADEIRA | SINAPI | MATERIAL | M2 | 1.6976 | 62.83 | 106.6627 | 0.0016601 | 99.9349 | C
00001062 | CAIXA INTERNA DE MEDICAO PARA 1 MEDIDOR TRIFASICO, COM VISOR, EM CHAPA DE ACO 18 USG (PADRAO DA CONCESSIONARIA LOCAL) | SINAPI | MATERIAL | UN | 1 | 104 | 104 | 0.0016186 | 99.9365 | C
00020067 | TUBO PVC, SERIE R, DN 40 MM, PARA ESGOTO OU AGUAS PLUVIAIS PREDIAL (NBR 5688) | SINAPI | MATERIAL | M | 13.1456 | 7.9 | 103.8502 | 0.0016163 | 99.9381 | C
00037596 | ARGAMASSA COLANTE TIPO ACIII E | SINAPI | MATERIAL | KG | 33.4515 | 3.08 | 103.0306 | 0.0016035 | 99.9397 | C
I006675 | TIRANTHORIZONTAL 90 RODAFLEX REF.184-07-Z | SBC | MATERIAL | UN | 4 | 25.74 | 102.96 | 0.0016024 | 99.9413 | C
I06903 | Parafuso fenda cabeça panela 4,2 x 32mm, auto-atarrachante | ORSE | MATERIAL | un | 283 | 0.36 | 101.88 | 0.0015856 | 99.9429 | C
00010409 | VALVULA DE RETENCAO HORIZONTAL, DE BRONZE (PN-25), 1 1/2", 400 PSI, TAMPA DE PORCA DE UNIAO, EXTREMIDADES COM ROSCA | SINAPI | MATERIAL | UN | 1 | 101.72 | 101.72 | 0.0015831 | 99.9445 | C
00009839 | TUBO PVC, SERIE R, DN 75 MM, PARA ESGOTO OU AGUAS PLUVIAIS PREDIAL (NBR 5688) | SINAPI | MATERIAL | M | 7.8 | 12.92 | 100.776 | 0.0015685 | 99.946 | C
00037556 | PLACA DE SINALIZACAO DE SEGURANCA CONTRA INCENDIO, FOTOLUMINESCENTE, QUADRADA, *20 X 20* CM, EM PVC *2* MM ANTI-CHAMAS (SIMBOLOS, CORES E PICTOGRAMAS CONFORME NBR 13434) | SINAPI | MATERIAL | UN | 5.8 | 17.35 | 100.63 | 0.0015662 | 99.9476 | C
00012899 | MANOMETRO COM CAIXA EM ACO PINTADO, ESCALA *10* KGF/CM2 (*10* BAR), DIAMETRO NOMINAL DE *63* MM, CONEXAO DE 1/4" | SINAPI | MATERIAL | UN | 1 | 100.35 | 100.35 | 0.0015618 | 99.9492 | C
00040275 | LOCACAO DE VIGA SANDUICHE METALICA VAZADA PARA TRAVAMENTO DE PILARES, ALTURA DE *8* CM, LARGURA DE *6* CM E EXTENSAO DE 2 M | SINAPI | MATERIAL | MES | 16.7006 | 6 | 100.2037 | 0.0015595 | 99.9507 | C
00043486 | EPI - FAMILIA ENGENHEIRO CIVIL - HORISTA (ENCARGOS COMPLEMENTARES - COLETADO CAIXA) | SINAPI | MATERIAL | H | 176 | 0.56 | 98.56 | 0.001534 | 99.9523 | C
00001879 | CURVA 90 GRAUS, LONGA, DE PVC RIGIDO ROSCAVEL, DE 3/4", PARA ELETRODUTO | SINAPI | MATERIAL | UN | 48.5237 | 2.02 | 98.018 | 0.0015255 | 99.9538 | C
I078022 | SUPORTE PARA MUFLA | SBC | MATERIAL | UN | 1 | 97 | 97 | 0.0015097 | 99.9553 | C
00000296 | ANEL BORRACHA PARA TUBO ESGOTO PREDIAL DN 50 MM (NBR 5688) | SINAPI | MATERIAL | UN | 73.9202 | 1.3 | 96.0963 | 0.0014956 | 99.9568 | C
00034643 | CAIXA INSPECAO EM POLIETILENO PARA ATERRAMENTO E PARA RAIOS DIAMETRO = 300 MM | SINAPI | MATERIAL | UN | 9 | 10.58 | 95.22 | 0.001482 | 99.9583 | C
00007304 | TINTA EPOXI PREMIUM, BRANCA | SINAPI | MATERIAL | L | 1.92 | 49.49 | 95.0208 | 0.0014789 | 99.9598 | C
00038055 | GRAMPO METALICO TIPO OLHAL PARA HASTE DE ATERRAMENTO DE 1/2'', CONDUTOR DE *10* A 50 MM2 | SINAPI | MATERIAL | UN | 20 | 4.72 | 94.4 | 0.0014692 | 99.9612 | C
00010541 | CALHA/CANALETA DE CONCRETO SIMPLES, TIPO MEIA CANA, D = 30 CM, PARA AGUA PLUVIAL | SINAPI | MATERIAL | M | 5 | 18.75 | 93.75 | 0.0014591 | 99.9627 | C
00037525 | TELA PLASTICA TECIDA LISTRADA BRANCA E LARANJA, TIPO GUARDA CORPO, EM POLIETILENO MONOFILADO, ROLO 1,20 X 50 M (L X C) | SINAPI | MATERIAL | M | 42.8708 | 2.17 | 93.0297 | 0.0014479 | 99.9641 | C
00020098 | CURVA PVC, SERIE R, 87.30 GRAUS, CURTA, 150 MM, PARA ESGOTO PREDIAL (PARA PE-DE-COLUNA) | SINAPI | MATERIAL | UN | 1 | 92.51 | 92.51 | 0.0014398 | 99.9656 | C
00006136 | SIFAO EM METAL CROMADO PARA PIA OU LAVATORIO, 1 X 1.1/2 " | SINAPI | MATERIAL | UN | 1 | 92.48 | 92.48 | 0.0014393 | 99.967 | C
00000112 | ADAPTADOR PVC SOLDAVEL CURTO COM BOLSA E ROSCA, 50 MM X1 1/2", PARA AGUA FRIA | SINAPI | MATERIAL | UN | 25.4439 | 3.6 | 91.5981 | 0.0014256 | 99.9684 | C
00004513 | CAIBRO DE MADEIRA NAO APARELHADA 5 X 5 CM (2 X 2 ") PINUS, MISTA OU EQUIVALENTE DA REGIAO | SINAPI | MATERIAL | M | 34.9834 | 2.59 | 90.6069 | 0.0014102 | 99.9698 | C
I099034 | AJUDANTE DE BOMBEIRO OU ENCANADOR | SBC | MAO DE OBRA | H | 9.311 | 9.73 | 90.596 | 0.00141 | 99.9713 | C
00000994 | CABO DE COBRE, FLEXIVEL, CLASSE 4 OU 5, ISOLACAO EM PVC/A, ANTICHAMA BWF-B, COBERTURA PVC-ST1, ANTICHAMA BWF-B, 1 CONDUTOR, 0,6/1 KV, SECAO NOMINAL 6 MM2 | SINAPI | MATERIAL | M | 24.99 | 3.57 | 89.2143 | 0.0013885 | 99.9726 | C
00034753 | CIMENTO PORTLAND POZOLANICO CP IV-32 | SINAPI | MATERIAL | KG | 126 | 0.68 | 85.68 | 0.0013335 | 99.974 | C
00037743 | SEMIRREBOQUE COM DOIS EIXOS EM TANDEM TIPO BASCULANTE COM CACAMBA METALICA 14 M3 (INCLUI MONTAGEM, NAO INCLUI CAVALO MECANICO) | SINAPI | EQUIPAMENTO | UN | 0.00071618 | 118650.34 | 84.9753 | 0.0013225 | 99.9753 | C
00011683 | ENGATE / RABICHO FLEXIVEL INOX 1/2 " X 30 CM | SINAPI | MATERIAL | UN | 4 | 21.2 | 84.8 | 0.0013198 | 99.9766 | C
I08347 | Arruela lisa zincada ø 1/4" | ORSE | SERVICO | un | 1680 | 0.05 | 84 | 0.0013074 | 99.9779 | C
00004375 | BUCHA DE NYLON SEM ABA S6 | SINAPI | MATERIAL | UN | 1048.6 | 0.08 | 83.888 | 0.0013056 | 99.9792 | C
00043458 | FERRAMENTAS - FAMILIA ALMOXARIFE - HORISTA (ENCARGOS COMPLEMENTARES - COLETADO CAIXA) | SINAPI | MATERIAL | H | 2072 | 0.04 | 82.88 | 0.0012899 | 99.9805 | C
00001370 | DUCHA HIGIENICA PLASTICA COM REGISTRO METALICO 1/2 " | SINAPI | MATERIAL | UN | 1 | 81.53 | 81.53 | 0.0012689 | 99.9818 | C
00020080 | ADESIVO PLASTICO PARA PVC, FRASCO COM 175 GR | SINAPI | MATERIAL | UN | 4.805 | 16.68 | 80.1474 | 0.0012474 | 99.983 | C
00003863 | LUVA PVC SOLDAVEL, 50 MM, PARA AGUA FRIA PREDIAL | SINAPI | MATERIAL | UN | 21.2712 | 3.75 | 79.7668 | 0.0012415 | 99.9843 | C
00037738 | TANQUE DE ACO PARA TRANSPORTE DE AGUA COM CAPACIDADE DE 6 M3 (INCLUI MONTAGEM, NAO INCLUI CAMINHAO) | SINAPI | EQUIPAMENTO | UN | 0.0019639 | 40053.51 | 78.6608 | 0.0012243 | 99.9855 | C
00043493 | EPI - FAMILIA TOPOGRAFO - HORISTA (ENCARGOS COMPLEMENTARES - COLETADO CAIXA) | SINAPI | MATERIAL | H | 145 | 0.54 | 78.3 | 0.0012186 | 99.9867 | C
00040568 | PREGO DE ACO POLIDO COM CABECA 22 X 48 (4 1/4 X 5) | SINAPI | MATERIAL | KG | 7.2917 | 10.71 | 78.0938 | 0.0012154 | 99.9879 | C
00001570 | TERMINAL A COMPRESSAO EM COBRE ESTANHADO PARA CABO 2,5 MM2, 1 FURO E 1 COMPRESSAO, PARA PARAFUSO DE FIXACAO M5 | SINAPI | MATERIAL | UN | 140 | 0.55 | 77 | 0.0011984 | 99.9891 | C
00034606 | DISJUNTOR TIPO NEMA, BIPOLAR 60 ATE 100A, TENSAO MAXIMA 415 V | SINAPI | MATERIAL | UN | 1 | 76.94 | 76.94 | 0.0011975 | 99.9903 | C
00006014 | REGISTRO GAVETA COM ACABAMENTO E CANOPLA CROMADOS, SIMPLES, BITOLA 1 1/4 " (REF 1509) | SINAPI | MATERIAL | UN | 1 | 76.43 | 76.43 | 0.0011895 | 99.9915 | C
00043464 | FERRAMENTAS - FAMILIA OPERADOR ESCAVADEIRA - HORISTA (ENCARGOS COMPLEMENTARES - COLETADO CAIXA) | SINAPI | MATERIAL | H | 7596.9164 | 0.01 | 75.9692 | 0.0011824 | 99.9927 | C
00038194 | LAMPADA LED 10 W BIVOLT BRANCA, FORMATO TRADICIONAL (BASE E27) | SINAPI | MATERIAL | UN | 3 | 24.87 | 74.61 | 0.0011612 | 99.9939 | C
00009836 | TUBO PVC SERIE NORMAL, DN 100 MM, PARA ESGOTO PREDIAL (NBR 5688) | SINAPI | MATERIAL | M | 8.0424 | 9.17 | 73.7489 | 0.0011478 | 99.995 | C
00001563 | CONECTOR METALICO TIPO PARAFUSO FENDIDO (SPLIT BOLT), COM SEPARADOR DE CABOS BIMETALICOS, PARA CABOS ATE 70 MM2 | SINAPI | MATERIAL | UN | 6 | 12.21 | 73.26 | 0.0011402 | 99.9962 | C
00011741 | RALO SIFONADO PVC CILINDRICO, 100 X 40 MM, COM GRELHA REDONDA BRANCA | SINAPI | MATERIAL | UN | 14.095 | 5.12 | 72.1662 | 0.0011232 | 99.9973 | C
I017016 | DISJUNTOR TRIPOLAR 15A 5K6 | SBC | MATERIAL | UN | 1 | 71.37 | 71.37 | 0.0011108 | 99.9984 | C
I10492 | Cesta Básica | ORSE | MATERIAL | un | 0.50173 | 140 | 70.242 | 0.0010932 | 99.9995 | C
00006028 | REGISTRO GAVETA BRUTO EM LATAO FORJADO, BITOLA 2 " (REF 1509) | SINAPI | MATERIAL | UN | 1 | 69.64 | 69.64 | 0.0010839 | 100.0006 | C
00012266 | LUMINARIA SPOT DE SOBREPOR EM ALUMINIO COM ALETA PLASTICA PARA 1 LAMPADA, BASE E27, POTENCIA MAXIMA 40/60 W (NAO INCLUI LAMPADA) | SINAPI | MATERIAL | UN | 1.024 | 67.89 | 69.5199 | 0.001082 | 100.0016 | C
00011251 | CAIXA DE PASSAGEM N 3, DE EMBUTIR, PADRAO TELEBRAS, DIMENSOES 40 X 40 X 12 CM, EM CHAPA DE ACO GALVANIZADO | SINAPI | MATERIAL | UN | 1 | 69.33 | 69.33 | 0.001079 | 100.0027 | C
00011881 | CAIXA GORDURA, SIMPLES, CONCRETO PRE MOLDADO, CIRCULAR, COM TAMPA, D = 40 CM | SINAPI | MATERIAL | UN | 0.89887 | 76.78 | 69.0154 | 0.0010741 | 100.0038 | C
00004720 | PEDRA BRITADA N. 0, OU PEDRISCO (4,8 A 9,5 MM) POSTO PEDREIRA/FORNECEDOR, SEM FRETE | SINAPI | MATERIAL | M3 | 0.62835 | 108.53 | 68.1952 | 0.0010614 | 100.0049 | C
00003520 | JOELHO PVC, SOLDAVEL, PB, 90 GRAUS, DN 100 MM, PARA ESGOTO PREDIAL | SINAPI | MATERIAL | UN | 13 | 5.21 | 67.73 | 0.0010541 | 100.0059 | C
00004248 | OPERADOR DE PA CARREGADEIRA | SINAPI | MAO DE OBRA | H | 4.5457 | 14.73 | 66.9581 | 0.0010421 | 100.007 | C
00020154 | JOELHO, PVC SERIE R, 90 GRAUS, DN 40 MM, PARA ESGOTO PREDIAL | SINAPI | MATERIAL | UN | 18 | 3.7 | 66.6 | 0.0010365 | 100.008 | C
00036531 | RETROESCAVADEIRA SOBRE RODAS COM CARREGADEIRA, TRACAO 4 X 4, POTENCIA LIQUIDA 88 HP, PESO OPERACIONAL MINIMO DE 6674 KG, CAPACIDADE DA CARREGADEIRA DE 1,00 M3 E DA RETROESCAVADEIRA MINIMA DE 0,26 M3, PROFUNDIDADE DE ESCAVACAO MAXIMA DE 4,37 M | SINAPI | EQUIPAMENTO | UN | 0.00026813 | 243597.54 | 65.317 | 0.0010166 | 100.009 | C
00012327 | CINTA CIRCULAR EM ACO GALVANIZADO DE 210 MM DE DIAMETRO PARA INSTALACAO DE TRANSFORMADOR EM POSTE DE CONCRETO | SINAPI | MATERIAL | UN | 2 | 32.4 | 64.8 | 0.0010085 | 100.01 | C
00020017 | GUARNICAO/ ALIZAR/ VISTA MACICA, E= *1* CM, L= *4,5* CM, EM CEDRINHO/ ANGELIM COMERCIAL/ EUCALIPTO/ CURUPIXA/ PEROBA/ CUMARU OU EQUIVALENTE DA REGIAO | SINAPI | MATERIAL | M | 35.6501 | 1.81 | 64.5267 | 0.0010043 | 100.011 | C
00006146 | SIFAO PLASTICO TIPO COPO PARA TANQUE, 1.1/4 X 1.1/2 " | SINAPI | MATERIAL | UN | 5 | 12.57 | 62.85 | 0.00097818 | 100.012 | C
00002392 | DISJUNTOR TIPO NEMA, TRIPOLAR 10 ATE 50A, TENSAO MAXIMA DE 415 V | SINAPI | MATERIAL | UN | 1 | 62.56 | 62.56 | 0.00097367 | 100.013 | C
00009838 | TUBO PVC SERIE NORMAL, DN 50 MM, PARA ESGOTO PREDIAL (NBR 5688) | SINAPI | MATERIAL | M | 11.0044 | 5.63 | 61.9546 | 0.00096425 | 100.0139 | C
00004342 | PORCA ZINCADA, SEXTAVADA, DIAMETRO 3/8" | SINAPI | MATERIAL | UN | 357 | 0.17 | 60.69 | 0.00094457 | 100.0149 | C
00000549 | BARRA DE FERRO RETANGULAR, BARRA CHATA, 2" X 1/2" (L X E), 5,06 KG/M | SINAPI | MATERIAL | M | 1.8775 | 32.13 | 60.3231 | 0.00093886 | 100.0158 | C
INS-252204 | Presilha de latão, l=20mm, para fixação de cabos cobre, furo d=7mm, para cabos 35mm² a 50mm² | PRÓPRIA | MATERIAL | UN | 45 | 1.34 | 60.3 | 0.0009385 | 100.0168 | C
00007293 | TINTA ESMALTE SINTETICO GRAFITE COM PROTECAO PARA METAIS FERROSOS | SINAPI | MATERIAL | L | 2.688 | 22.19 | 59.6467 | 0.00092833 | 100.0177 | C
00003097 | FECHADURA DE EMBUTIR PARA PORTA DE BANHEIRO, TIPO TRANQUETA, MAQUINA 40 MM, MACANETAS ALAVANCA E ROSETAS REDONDAS EM METAL CROMADO - NIVEL SEGURANCA MEDIO - COMPLETA | SINAPI | MATERIAL | CJ | 1.9562 | 30.21 | 59.0974 | 0.00091978 | 100.0186 | C
I03116 | Cantoneira alumínio anodizado natural, 1" x 1/8" - vara com 6m | ORSE | MATERIAL | m | 6.396 | 8.97 | 57.3721 | 0.00089293 | 100.0195 | C
00007141 | TE SOLDAVEL, PVC, 90 GRAUS, 40 MM, PARA AGUA FRIA PREDIAL (NBR 5648) | SINAPI | MATERIAL | UN | 7.7312 | 7.37 | 56.9789 | 0.00088681 | 100.0204 | C
00004233 | OPERADOR DE USINA DE ASFALTO, DE SOLOS OU DE CONCRETO | SINAPI | MAO DE OBRA | H | 4.5454 | 12.28 | 55.817 | 0.00086872 | 100.0213 | C
00000420 | CINTA CIRCULAR EM ACO GALVANIZADO DE 150 MM DE DIAMETRO PARA FIXACAO DE CAIXA MEDICAO, INCLUI PARAFUSOS E PORCAS | SINAPI | MATERIAL | UN | 2 | 27.2 | 54.4 | 0.00084667 | 100.0221 | C
00003093 | FECHADURA DE EMBUTIR PARA PORTA INTERNA, TIPO GORGES (CHAVE GRANDE), MAQUINA 55 MM, MACANETAS ALAVANCA E ROSETAS REDONDAS EM METAL CROMADO - NIVEL SEGURANCA MEDIO - COMPLETA | SINAPI | MATERIAL | CJ | 1 | 54.26 | 54.26 | 0.00084449 | 100.0229 | C
00007700 | TUBO ACO GALVANIZADO COM COSTURA, CLASSE MEDIA, DN 3/4", E = *2,65* MM, PESO *1,58* KG/M (NBR 5580) | SINAPI | MATERIAL | M | 3.117 | 17.31 | 53.9553 | 0.00083975 | 100.0238 | C
00021112 | VALVULA DE DESCARGA EM METAL CROMADO PARA MICTORIO COM ACIONAMENTO POR PRESSAO E FECHAMENTO AUTOMATICO | SINAPI | MATERIAL | UN | 0.52374 | 101.57 | 53.1963 | 0.00082793 | 100.0246 | C
00038100 | SUPORTE DE FIXACAO PARA ESPELHO / PLACA 4" X 4", PARA 6 MODULOS, PARA INSTALACAO DE TOMADAS E INTERRUPTORES (SOMENTE SUPORTE) | SINAPI | MATERIAL | UN | 25 | 2.12 | 53 | 0.00082488 | 100.0254 | C
00003267 | FLANGE SEXTAVADO DE FERRO GALVANIZADO, COM ROSCA BSP, DE 2 1/2" | SINAPI | MATERIAL | UN | 1 | 52.25 | 52.25 | 0.00081321 | 100.0263 | C
00011762 | TORNEIRA CROMADA COM BICO PARA JARDIM/TANQUE 1/2 " OU 3/4 " (REF 1153) | SINAPI | MATERIAL | UN | 1 | 51.68 | 51.68 | 0.00080434 | 100.0271 | C
00010553 | PORTA DE MADEIRA, FOLHA MEDIA (NBR 15930) DE 60 X 210 CM, E = 35 MM, NUCLEO SARRAFEADO, CAPA LISA EM HDF, ACABAMENTO EM PRIMER PARA PINTURA | SINAPI | MATERIAL | UN | 0.385 | 133 | 51.205 | 0.00079694 | 100.0279 | C
00014618 | SERRA CIRCULAR DE BANCADA COM MOTOR ELETRICO, POTENCIA DE *1600* W, PARA DISCO DE DIAMETRO DE 10" (250 MM) | SINAPI | EQUIPAMENTO | UN | 0.047647 | 1072.02 | 51.0781 | 0.00079497 | 100.0287 | C
I10761 | Refeição - café da manhã ( café com leite e dois pães com manteiga) | ORSE | SERVICO | un | 11.3502 | 4.5 | 51.076 | 0.00079494 | 100.0294 | C
00001907 | LUVA EM PVC RIGIDO ROSCAVEL, DE 2 1/2", PARA ELETRODUTO | SINAPI | MATERIAL | UN | 6 | 8.42 | 50.52 | 0.00078628 | 100.0302 | C
00002388 | DISJUNTOR TIPO NEMA, BIPOLAR 10 ATE 50 A, TENSAO MAXIMA 415 V | SINAPI | MATERIAL | UN | 1 | 50.16 | 50.16 | 0.00078068 | 100.031 | C
00040287 | LOCACAO DE BARRA DE ANCORAGEM DE 0,80 A 1,20 M DE EXTENSAO, COM ROSCA DE 5/8", INCLUINDO PORCA E FLANGE | SINAPI | MATERIAL | MES | 33.3587 | 1.5 | 50.0381 | 0.00077878 | 100.0318 | C
00020156 | JOELHO, PVC SERIE R, 90 GRAUS, DN 75 MM, PARA ESGOTO PREDIAL | SINAPI | MATERIAL | UN | 4 | 12.46 | 49.84 | 0.0007757 | 100.0326 | C
I062640 | TELA METALICA GALVANIZADA 3" FIO 12 | SBC | MATERIAL | M2 | 6 | 8.24 | 49.44 | 0.00076947 | 100.0333 | C
00007143 | TE SOLDAVEL, PVC, 90 GRAUS, 60 MM, PARA AGUA FRIA PREDIAL (NBR 5648) | SINAPI | MATERIAL | UN | 2 | 24.57 | 49.14 | 0.0007648 | 100.0341 | C
00001871 | CAIXA OCTOGONAL DE FUNDO MOVEL, EM PVC, DE 3" X 3", PARA ELETRODUTO FLEXIVEL CORRUGADO | SINAPI | MATERIAL | UN | 15.5912 | 3.13 | 48.8006 | 0.00075952 | 100.0349 | C
00003318 | GRADE DE DISCOS MECANICA 20X24" COM 20 DISCOS 24" X 6MM COM PNEUS PARA TRANSPORTE | SINAPI | EQUIPAMENTO | UN | 0.0017261 | 28000 | 48.3302 | 0.0007522 | 100.0356 | C
00003524 | JOELHO PVC, SOLDAVEL, COM BUCHA DE LATAO, 90 GRAUS, 25 MM X 3/4", PARA AGUA FRIA PREDIAL | SINAPI | MATERIAL | UN | 8.0025 | 5.91 | 47.2948 | 0.00073609 | 100.0363 | C
00009894 | UNIAO PVC, SOLDAVEL, 40 MM, PARA AGUA FRIA PREDIAL | SINAPI | MATERIAL | UN | 2.0195 | 23.23 | 46.9137 | 0.00073015 | 100.0371 | C
I1589 | PARAFUSO PARA MADEIRA COM CABEÇA REDONDA 5X38 | SEINFRA | MATERIAL | UN | 234.24 | 0.2 | 46.848 | 0.00072913 | 100.0378 | C
I017336 | CHAVE SECCIONADORA TRIPOLAR 5TE 0513 25A | SBC | MATERIAL | UN | 1 | 46.53 | 46.53 | 0.00072418 | 100.0385 | C
00001571 | TERMINAL A COMPRESSAO EM COBRE ESTANHADO PARA CABO 4 MM2, 1 FURO E 1 COMPRESSAO, PARA PARAFUSO DE FIXACAO M5 | SINAPI | MATERIAL | UN | 64 | 0.72 | 46.08 | 0.00071718 | 100.0392 | C
00004254 | OPERADOR DE GUINDASTE | SINAPI | MAO DE OBRA | H | 2.7387 | 16.78 | 45.955 | 0.00071523 | 100.04 | C
00001607 | CONJUNTO ARRUELAS DE VEDACAO 5/16" PARA TELHA FIBROCIMENTO (UMA ARRUELA METALICA E UMA ARRUELA PVC - CONICAS) | SINAPI | MATERIAL | CJ | 306.2504 | 0.15 | 45.9376 | 0.00071496 | 100.0407 | C
00039244 | ELETRODUTO PVC FLEXIVEL CORRUGADO, REFORCADO, COR LARANJA, DE 25 MM, PARA LAJES E PISOS | SINAPI | MATERIAL | M | 22 | 2.07 | 45.54 | 0.00070877 | 100.0414 | C
I06611 | Tê horizontal 50 x 50 mm para eletrocalha metálica (ref. Mopa ou similar) | ORSE | MATERIAL | un | 4 | 11.31 | 45.24 | 0.00070411 | 100.0421 | C
00012815 | FITA CREPE ROLO DE 25 MM X 50 M | SINAPI | MATERIAL | UN | 6.608 | 6.81 | 45.0005 | 0.00070038 | 100.0428 | C
00002510 | RELE FOTOELETRICO INTERNO E EXTERNO BIVOLT 1000 W, DE CONECTOR, SEM BASE | SINAPI | MATERIAL | UN | 2 | 22.4 | 44.8 | 0.00069726 | 100.0435 | C
00020155 | JOELHO, PVC SERIE R, 90 GRAUS, DN 50 MM, PARA ESGOTO PREDIAL | SINAPI | MATERIAL | UN | 8 | 5.53 | 44.24 | 0.00068854 | 100.0442 | C
00003529 | JOELHO PVC, SOLDAVEL, 90 GRAUS, 25 MM, PARA AGUA FRIA PREDIAL | SINAPI | MATERIAL | UN | 71.4429 | 0.59 | 42.1513 | 0.00065603 | 100.0448 | C
I02207 | Terminal de ventilação pvc rigido d= 50mm | ORSE | MATERIAL | un | 10 | 4.19 | 41.9 | 0.00065212 | 100.0455 | C
00007140 | TE SOLDAVEL, PVC, 90 GRAUS, 32 MM, PARA AGUA FRIA PREDIAL (NBR 5648) | SINAPI | MATERIAL | UN | 12.2806 | 3.37 | 41.3858 | 0.00064412 | 100.0461 | C
I1627 | PERFIL ESTRUTURAL 35X35X7X1.5MM | SEINFRA | MATERIAL | M | 14.1 | 2.82 | 39.762 | 0.00061885 | 100.0468 | C
00038023 | LUVA DE REDUCAO, PVC, SOLDAVEL, 50 X 25 MM, PARA AGUA FRIA PREDIAL | SINAPI | MATERIAL | UN | 10 | 3.96 | 39.6 | 0.00061633 | 100.0474 | C
00011469 | FECHADURA TRADICIONAL DE EMBUTIR, CROMADA, COM CILINDRO, PARA GAVETAS E MOVEIS DE MADEIRA - COM ABINHAS LATERAIS CURVAS, CHAVES COM PROTECAO PLASTICA | SINAPI | MATERIAL | UN | 4 | 9.84 | 39.36 | 0.00061259 | 100.048 | C
00013416 | TORNEIRA CROMADA DE PAREDE PARA COZINHA SEM AREJADOR, PADRAO POPULAR, 1/2 " OU 3/4 " (REF 1158) | SINAPI | MATERIAL | UN | 1.0919 | 36.02 | 39.3292 | 0.00061211 | 100.0486 | C
00006138 | VEDACAO PVC, 100 MM, PARA SAIDA VASO SANITARIO | SINAPI | MATERIAL | UN | 24.9562 | 1.57 | 39.1813 | 0.00060981 | 100.0492 | C
00001892 | LUVA EM PVC RIGIDO ROSCAVEL, DE 1", PARA ELETRODUTO | SINAPI | MATERIAL | UN | 32 | 1.22 | 39.04 | 0.00060761 | 100.0498 | C
00000300 | ANEL BORRACHA, DN 150 MM, PARA TUBO SERIE REFORCADA ESGOTO PREDIAL | SINAPI | MATERIAL | UN | 4 | 9.66 | 38.64 | 0.00060138 | 100.0504 | C
00020141 | JUNCAO SIMPLES, PVC SERIE R, DN 50 X 50 MM, PARA ESGOTO PREDIAL | SINAPI | MATERIAL | UN | 5 | 7.68 | 38.4 | 0.00059765 | 100.051 | C
00001588 | TERMINAL METALICO A PRESSAO PARA 1 CABO DE 50 MM2, COM 1 FURO DE FIXACAO | SINAPI | MATERIAL | UN | 7 | 5.27 | 36.89 | 0.00057415 | 100.0516 | C
I004884 | DISJUNTOR TRIPOLAR 16A CURVA C | SBC | MATERIAL | UN | 1 | 36.53 | 36.53 | 0.00056854 | 100.0522 | C
00009835 | TUBO PVC SERIE NORMAL, DN 40 MM, PARA ESGOTO PREDIAL (NBR 5688) | SINAPI | MATERIAL | M | 11.0037 | 3.3 | 36.3122 | 0.00056515 | 100.0527 | C
00003927 | LUVA DE REDUCAO DE FERRO GALVANIZADO, COM ROSCA BSP, DE 2 1/2" X 1 1/2" | SINAPI | MATERIAL | UN | 1 | 36.24 | 36.24 | 0.00056403 | 100.0533 | C
I004895 | DISJUNTOR TRIPOLAR 20A CURVA C | SBC | MATERIAL | UN | 1 | 35.64 | 35.64 | 0.00055469 | 100.0538 | C
I02378 | Vale transporte | ORSE | MATERIAL | un | 8.7371 | 4 | 34.9485 | 0.00054393 | 100.0544 | C
00001887 | CURVA 90 GRAUS, LONGA, DE PVC RIGIDO ROSCAVEL, DE 2 1/2", PARA ELETRODUTO | SINAPI | MATERIAL | UN | 2 | 17.39 | 34.78 | 0.00054131 | 100.0549 | C
00001539 | CONECTOR METALICO TIPO PARAFUSO FENDIDO (SPLIT BOLT), PARA CABOS ATE 16 MM2 | SINAPI | MATERIAL | UN | 8 | 4.27 | 34.16 | 0.00053166 | 100.0555 | C
00037736 | TANQUE DE ACO CARBONO NAO REVESTIDO, PARA TRANSPORTE DE AGUA COM CAPACIDADE DE 10 M3, COM BOMBA CENTRIFUGA POR TOMADA DE FORCA, VAZAO MAXIMA *75* M3/H (INCLUI MONTAGEM, NAO INCLUI CAMINHAO) | SINAPI | EQUIPAMENTO | UN | 0.00070755 | 48000 | 33.9624 | 0.00052858 | 100.056 | C
00012016 | CONDULETE EM PVC, TIPO "LB", SEM TAMPA, DE 1/2" OU 3/4" | SINAPI | MATERIAL | UN | 4.0721 | 8.09 | 32.9433 | 0.00051272 | 100.0565 | C
00040271 | LOCACAO DE APRUMADOR METALICO DE PILAR, COM ALTURA E ANGULO REGULAVEIS, EXTENSAO DE *1,50* A *2,80* M | SINAPI | MATERIAL | MES | 8.3291 | 3.9 | 32.4833 | 0.00050556 | 100.057 | C
00020111 | FITA ISOLANTE ADESIVA ANTICHAMA, USO ATE 750 V, EM ROLO DE 19 MM X 20 M | SINAPI | MATERIAL | UN | 4 | 8.1 | 32.4 | 0.00050427 | 100.0575 | C
I036738 | TUBO CERAMICO (MANILHA) 100mm x1,00m | SBC | MATERIAL | UN | 2.92 | 10.87 | 31.7404 | 0.000494 | 100.058 | C
00000068 | ADAPTADOR PVC SOLDAVEL, COM FLANGES LIVRES, 32 MM X 1", PARA CAIXA D' AGUA | SINAPI | MATERIAL | UN | 2 | 15.64 | 31.28 | 0.00048683 | 100.0585 | C
00006141 | ENGATE/RABICHO FLEXIVEL PLASTICO (PVC OU ABS) BRANCO 1/2 " X 30 CM | SINAPI | MATERIAL | UN | 9.8551 | 3.15 | 31.0435 | 0.00048315 | 100.059 | C
00001577 | TERMINAL A COMPRESSAO EM COBRE ESTANHADO PARA CABO 35 MM2, 1 FURO E 1 COMPRESSAO, PARA PARAFUSO DE FIXACAO M8 | SINAPI | MATERIAL | UN | 18 | 1.72 | 30.96 | 0.00048185 | 100.0594 | C
I037517 | SAIDA HORIZONTAL PARA ELETRODUTO 1" | SBC | MATERIAL | UN | 26 | 1.19 | 30.94 | 0.00048154 | 100.0599 | C
00011753 | REGISTRO PRESSAO BRUTO EM LATAO FORJADO, BITOLA 3/4 " (REF 1400) | SINAPI | MATERIAL | UN | 2.095 | 14.76 | 30.9216 | 0.00048126 | 100.0604 | C
I000942 | CABO SINTENAX FLEX 0,6/1KV 1 CONDUTOR 4mm2 (10 AWG) | SBC | MATERIAL | M | 8 | 3.83 | 30.64 | 0.00047687 | 100.0609 | C
00004356 | PARAFUSO DE ACO ZINCADO COM ROSCA SOBERBA, CABECA CHATA E FENDA SIMPLES, DIAMETRO 4,8 MM, COMPRIMENTO 45 MM | SINAPI | MATERIAL | UN | 152 | 0.2 | 30.4 | 0.00047314 | 100.0614 | C
00003148 | FITA VEDA ROSCA EM ROLOS DE 18 MM X 50 M (L X C) | SINAPI | MATERIAL | UN | 2.4657 | 12.28 | 30.2786 | 0.00047125 | 100.0618 | C
00004350 | BUCHA DE NYLON, DIAMETRO DO FURO 8 MM, COMPRIMENTO 40 MM, COM PARAFUSO DE ROSCA SOBERBA, CABECA CHATA, FENDA SIMPLES, 4,8 X 50 MM | SINAPI | MATERIAL | UN | 59.9501 | 0.5 | 29.975 | 0.00046652 | 100.0623 | C
00001966 | CURVA PVC CURTA 90 GRAUS, 100 MM, PARA ESGOTO PREDIAL | SINAPI | MATERIAL | UN | 2.1492 | 13.8 | 29.6592 | 0.00046161 | 100.0628 | C
00025019 | GRUPO GERADOR ESTACIONARIO, MOTOR DIESEL POTENCIA 170 KVA | SINAPI | EQUIPAMENTO | UN | 0.00028369 | 104493.66 | 29.6442 | 0.00046138 | 100.0632 | C
00006019 | REGISTRO GAVETA BRUTO EM LATAO FORJADO, BITOLA 1 " (REF 1509) | SINAPI | MATERIAL | UN | 1 | 29.05 | 29.05 | 0.00045213 | 100.0637 | C
00001970 | CURVA PVC LONGA 90 GRAUS, 100 MM, PARA ESGOTO PREDIAL | SINAPI | MATERIAL | UN | 1 | 29.04 | 29.04 | 0.00045197 | 100.0641 | C
00040331 | ASSENTADOR DE MANILHAS | SINAPI | MAO DE OBRA | H | 1.7896 | 16.02 | 28.6701 | 0.00044622 | 100.0646 | C
00003850 | LUVA DE REDUCAO SOLDAVEL, PVC, 60 MM X 50 MM, PARA AGUA FRIA PREDIAL | SINAPI | MATERIAL | UN | 3 | 9.39 | 28.17 | 0.00043843 | 100.065 | C
00037558 | PLACA DE SINALIZACAO DE SEGURANCA CONTRA INCENDIO, FOTOLUMINESCENTE, RETANGULAR, *20 X 40* CM, EM PVC *2* MM ANTI-CHAMAS (SIMBOLOS, CORES E PICTOGRAMAS CONFORME NBR 13434) | SINAPI | MATERIAL | UN | 1 | 27.96 | 27.96 | 0.00043516 | 100.0654 | C
00003146 | FITA VEDA ROSCA EM ROLOS DE 18 MM X 10 M (L X C) | SINAPI | MATERIAL | UN | 8.3592 | 3.33 | 27.8361 | 0.00043323 | 100.0659 | C
00003670 | JUNCAO SIMPLES, PVC, 45 GRAUS, DN 100 X 100 MM, SERIE NORMAL PARA ESGOTO PREDIAL | SINAPI | MATERIAL | UN | 2.0475 | 13.56 | 27.7638 | 0.00043211 | 100.0663 | C
00001891 | LUVA EM PVC RIGIDO ROSCAVEL, DE 3/4", PARA ELETRODUTO | SINAPI | MATERIAL | UN | 31.0475 | 0.88 | 27.3218 | 0.00042523 | 100.0667 | C
00000857 | CABO DE COBRE NU 16 MM2 MEIO-DURO | SINAPI | MATERIAL | M | 3 | 8.91 | 26.73 | 0.00041602 | 100.0672 | C
00011523 | PUXADOR CONCHA DE EMBUTIR, EM LATAO CROMADO, PARA PORTA / JANELA DE CORRER, LISO, SEM FURO PARA CHAVE, COM FUROS PARA FIXAR PARAFUSOS, *30 X 90* MM (LARGURA X ALTURA) | SINAPI | MATERIAL | UN | 2 | 12.76 | 25.52 | 0.00039719 | 100.0675 | C
I37370S | Alimentacao - horista (encargos complementares) (coletado caixa) | ORSE | MATERIAL | h | 13.6 | 1.83 | 24.888 | 0.00038735 | 100.0679 | C
00011739 | RALO SECO PVC CONICO, 100 X 40 MM, COM GRELHA REDONDA BRANCA | SINAPI | MATERIAL | UN | 5 | 4.97 | 24.85 | 0.00038676 | 100.0683 | C
00005090 | CADEADO SIMPLES/COMUM, EM LATAO MACICO CROMADO, LARGURA DE 25 MM, HASTE DE ACO TEMPERADO, CEMENTADO (NAO LONGA), INCLUI 2 CHAVES | SINAPI | MATERIAL | UN | 1.6 | 15.5 | 24.8 | 0.00038598 | 100.0687 | C
00011712 | CAIXA SIFONADA PVC, 150 X 150 X 50 MM, COM GRELHA QUADRADA BRANCA (NBR 5688) | SINAPI | MATERIAL | UN | 1.0475 | 23.15 | 24.2492 | 0.00037741 | 100.0691 | C
00037763 | CAVALO MECANICO TRACAO 4X2, PESO BRUTO TOTAL 16000 KG, CAPACIDADE MAXIMA DE TRACAO *45000* KG, DISTANCIA ENTRE EIXOS *3,56* M, POTENCIA *330* CV (INCLUI CABINE E CHASSI, NAO INCLUI SEMIRREBOQUE) | SINAPI | EQUIPAMENTO | UN | 7.7406e-05 | 307881.73 | 23.8318 | 0.00037091 | 100.0695 | C
00039246 | ELETRODUTODUTO PEAD FLEXIVEL PAREDE SIMPLES, CORRUGACAO HELICOIDAL, COR PRETA, SEM ROSCA, DE 1 1/2", PARA CABEAMENTO SUBTERRANEO (NBR 15715) | SINAPI | MATERIAL | M | 6.38 | 3.61 | 23.0318 | 0.00035846 | 100.0698 | C
00007552 | PLACA/TAMPA CEGA EM LATAO ESCOVADO PARA CONDULETE EM LIGA DE ALUMINIO 4 X 4" | SINAPI | MATERIAL | UN | 1 | 22.9 | 22.9 | 0.00035641 | 100.0702 | C
00006153 | VALVULA EM PLASTICO BRANCO PARA TANQUE OU LAVATORIO 1 ", SEM UNHO E SEM LADRAO | SINAPI | MATERIAL | UN | 8.8551 | 2.52 | 22.3148 | 0.0003473 | 100.0705 | C
00011462 | GONZO DE SOBREPOR, EM LATAO / ZAMAC, PARA JANELA PIVOTANTE - INCLUI PARAFUSOS | SINAPI | MATERIAL | PAR | 1.6 | 13.9 | 22.24 | 0.00034614 | 100.0709 | C
00003535 | JOELHO PVC, SOLDAVEL, 90 GRAUS, 40 MM, PARA AGUA FRIA PREDIAL | SINAPI | MATERIAL | UN | 5.045 | 4.23 | 21.3404 | 0.00033214 | 100.0712 | C
00034686 | DISJUNTOR TIPO DIN / IEC, MONOPOLAR DE 40 ATE 50A | SINAPI | MATERIAL | UN | 2 | 10.67 | 21.34 | 0.00033213 | 100.0715 | C
00020085 | ANEL BORRACHA, DN 50 MM, PARA TUBO SERIE REFORCADA ESGOTO PREDIAL | SINAPI | MATERIAL | UN | 18.385 | 1.16 | 21.3266 | 0.00033192 | 100.0719 | C
00011675 | REGISTRO DE ESFERA, PVC, COM VOLANTE, VS, SOLDAVEL, DN 32 MM, COM CORPO DIVIDIDO | SINAPI | MATERIAL | UN | 1 | 21.12 | 21.12 | 0.00032871 | 100.0722 | C
00011055 | PARAFUSO ROSCA SOBERBA ZINCADO CABECA CHATA FENDA SIMPLES 3,5 X 25 MM (1 ") | SINAPI | MATERIAL | UN | 513.0052 | 0.04 | 20.5202 | 0.00031937 | 100.0725 | C
00007139 | TE SOLDAVEL, PVC, 90 GRAUS, 25 MM, PARA AGUA FRIA PREDIAL (NBR 5648) | SINAPI | MATERIAL | UN | 20.1222 | 1.01 | 20.3234 | 0.00031631 | 100.0728 | C
00037588 | VALVULA EM METAL CROMADO PARA TANQUE, 1.1/2 " SEM LADRAO | SINAPI | MATERIAL | UN | 1 | 19.66 | 19.66 | 0.00030598 | 100.0731 | C
00011456 | FECHO / TRINCO / FERROLHO FIO REDONDO, DE SOBREPOR, 12", EM ACO GALVANIZADO / ZINCADO | SINAPI | MATERIAL | UN | 1.6 | 11.84 | 18.944 | 0.00029484 | 100.0734 | C
00011707 | RALO FOFO SEMIESFERICO, 75 MM, PARA LAJES/ CALHAS | SINAPI | MATERIAL | UN | 2 | 9.26 | 18.52 | 0.00028824 | 100.0737 | C
00006016 | REGISTRO GAVETA BRUTO EM LATAO FORJADO, BITOLA 3/4 " (REF 1509) | SINAPI | MATERIAL | UN | 1 | 18.41 | 18.41 | 0.00028653 | 100.074 | C
00042699 | SELIM PVC, COM TRAVA, JE, 90 GRAUS, DN 125 X 100 MM OU 150 X 100 MM, PARA REDE COLETORA ESGOTO (NBR 10569) | SINAPI | MATERIAL | UN | 1 | 17.68 | 17.68 | 0.00027517 | 100.0743 | C
00039026 | PREGO DE ACO POLIDO SEM CABECA 15 X 15 (1 1/4 X 13) | SINAPI | MATERIAL | KG | 1.468 | 11.95 | 17.5426 | 0.00027303 | 100.0746 | C
00043474 | FERRAMENTAS - FAMILIA ENGENHEIRO CIVIL - MENSALISTA (ENCARGOS COMPLEMENTARES - COLETADO CAIXA) | SINAPI | MATERIAL | MES | 12 | 1.46 | 17.52 | 0.00027268 | 100.0748 | C
00003526 | JOELHO PVC, SOLDAVEL, PB, 90 GRAUS, DN 50 MM, PARA ESGOTO PREDIAL | SINAPI | MATERIAL | UN | 10.7167 | 1.57 | 16.8253 | 0.00026186 | 100.0751 | C
00000135 | ARGAMASSA POLIMERICA IMPERMEABILIZANTE SEMIFLEXIVEL, BICOMPONENTE (MEMBRANA IMPERMEABILIZANTE ACRILICA) | SINAPI | MATERIAL | KG | 2.688 | 6.24 | 16.7731 | 0.00026105 | 100.0753 | C
00001870 | CURVA 90 GRAUS, LONGA, DE PVC RIGIDO ROSCAVEL, DE 1/2", PARA ELETRODUTO | SINAPI | MATERIAL | UN | 8.3822 | 2 | 16.7644 | 0.00026092 | 100.0756 | C
00007136 | TE DE REDUCAO, PVC, SOLDAVEL, 90 GRAUS, 32 MM X 25 MM, PARA AGUA FRIA PREDIAL | SINAPI | MATERIAL | UN | 3.3032 | 5 | 16.5158 | 0.00025705 | 100.0759 | C
00003872 | LUVA DE REDUCAO SOLDAVEL, PVC, 40 MM X 32 MM, PARA AGUA FRIA PREDIAL | SINAPI | MATERIAL | UN | 4.2648 | 3.64 | 15.5237 | 0.00024161 | 100.0761 | C
00002439 | ELETRICISTA DE MANUTENCAO INDUSTRIAL | SINAPI | MAO DE OBRA | H | 0.61806 | 24.72 | 15.2784 | 0.00023779 | 100.0763 | C
00011267 | ARRUELA REDONDA DE LATAO, DIAMETRO EXTERNO = 34 MM, ESPESSURA = 2,5 MM, DIAMETRO DO FURO = 17 MM | SINAPI | MATERIAL | UN | 2 | 7.35 | 14.7 | 0.00022879 | 100.0766 | C
00001573 | TERMINAL A COMPRESSAO EM COBRE ESTANHADO PARA CABO 6 MM2, 1 FURO E 1 COMPRESSAO, PARA PARAFUSO DE FIXACAO M6 | SINAPI | MATERIAL | UN | 17 | 0.86 | 14.62 | 0.00022754 | 100.0768 | C
00000087 | ADAPTADOR PVC SOLDAVEL, LONGO, COM FLANGE LIVRE, 25 MM X 3/4", PARA CAIXA D' AGUA | SINAPI | MATERIAL | UN | 1 | 14.36 | 14.36 | 0.0002235 | 100.077 | C
00038191 | LAMPADA FLUORESCENTE COMPACTA 2U BRANCA 15 W, BASE E27 (127/220 V) | SINAPI | MATERIAL | UN | 1.662 | 8.49 | 14.1105 | 0.00021961 | 100.0772 | C
00007091 | TE SANITARIO, PVC, DN 100 X 100 MM, SERIE NORMAL, PARA ESGOTO PREDIAL | SINAPI | MATERIAL | UN | 1.385 | 10.01 | 13.8638 | 0.00021577 | 100.0775 | C
00011830 | TORNEIRA DE BOIA CONVENCIONAL PARA CAIXA D'AGUA, 3/4", COM HASTE E TORNEIRA METALICOS E BALAO PLASTICO | SINAPI | MATERIAL | UN | 1 | 13.85 | 13.85 | 0.00021556 | 100.0777 | C
00011455 | FECHO / TRINCO / FERROLHO FIO REDONDO, DE SOBREPOR, 8", EM ACO GALVANIZADO / ZINCADO | SINAPI | MATERIAL | UN | 1.6293 | 8.48 | 13.8165 | 0.00021504 | 100.0779 | C
00005103 | CAIXA SIFONADA PVC, 100 X 100 X 50 MM, COM GRELHA REDONDA BRANCA | SINAPI | MATERIAL | UN | 1.385 | 9.94 | 13.7669 | 0.00021426 | 100.0781 | C
I10517 | Exames admissionais/demissionais (checkup) | ORSE | SERVICO | cj | 0.044598 | 300 | 13.3794 | 0.00020823 | 100.0783 | C
00000823 | BUCHA DE REDUCAO DE PVC, SOLDAVEL, CURTA, COM 75 X 60 MM, PARA AGUA FRIA PREDIAL | SINAPI | MATERIAL | UN | 1 | 13.32 | 13.32 | 0.00020731 | 100.0785 | C
I00941 | Fardamento | ORSE | MATERIAL | un | 0.16724 | 77.8 | 13.0115 | 0.00020251 | 100.0787 | C
00011829 | TORNEIRA DE BOIA CONVENCIONAL PARA CAIXA D'AGUA, 1/2", COM HASTE E TORNEIRA METALICOS E BALAO PLASTICO | SINAPI | MATERIAL | UN | 1 | 12.81 | 12.81 | 0.00019937 | 100.0789 | C
00000298 | ANEL BORRACHA DN 75 MM, PARA TUBO SERIE REFORCADA ESGOTO PREDIAL | SINAPI | MATERIAL | UN | 6 | 2.1 | 12.6 | 0.0001961 | 100.0791 | C
00013887 | DISCO DE CORTE DIAMANTADO SEGMENTADO PARA CONCRETO, DIAMETRO DE 350 MM, FURO DE 1 " (14 X 1 ") | SINAPI | EQUIPAMENTO | UN | 0.028851 | 423.79 | 12.2269 | 0.0001903 | 100.0793 | C
I03770 | Terminal de ventilação pvc rigido d= 75mm | ORSE | MATERIAL | un | 4 | 3.05 | 12.2 | 0.00018988 | 100.0795 | C
00011945 | BUCHA DE NYLON SEM ABA S4 | SINAPI | MATERIAL | UN | 298 | 0.04 | 11.92 | 0.00018552 | 100.0797 | C
00003536 | JOELHO PVC, SOLDAVEL, 90 GRAUS, 32 MM, PARA AGUA FRIA PREDIAL | SINAPI | MATERIAL | UN | 6.3974 | 1.78 | 11.3873 | 0.00017723 | 100.0799 | C
00001200 | CAP PVC, SOLDAVEL, DN 100 MM, SERIE NORMAL, PARA ESGOTO PREDIAL | SINAPI | MATERIAL | UN | 2 | 5.67 | 11.34 | 0.00017649 | 100.08 | C
00040304 | PREGO DE ACO POLIDO COM CABECA DUPLA 17 X 27 (2 1/2 X 11) | SINAPI | MATERIAL | KG | 0.85365 | 13.12 | 11.1999 | 0.00017431 | 100.0802 | C
00037744 | SEMIRREBOQUE COM TRES EIXOS EM TANDEM TIPO BASCULANTE COM CACAMBA METALICA 18 M3 (INCLUI MONTAGEM, NAO INCLUI CAVALO MECANICO) | SINAPI | EQUIPAMENTO | UN | 7.7406e-05 | 139510.48 | 10.7989 | 0.00016807 | 100.0804 | C
00007128 | TE DE REDUCAO, PVC, SOLDAVEL, 90 GRAUS, 40 MM X 32 MM, PARA AGUA FRIA PREDIAL | SINAPI | MATERIAL | UN | 1.309 | 8.2 | 10.7339 | 0.00016706 | 100.0805 | C
00020247 | PREGO DE ACO POLIDO COM CABECA 15 X 15 (1 1/4 X 13) | SINAPI | MATERIAL | KG | 0.90174 | 11.77 | 10.6135 | 0.00016519 | 100.0807 | C
00011904 | CABO TELEFONICO CCI 50, 4 PARES, USO INTERNO, SEM BLINDAGEM | SINAPI | MATERIAL | M | 6.4753 | 1.57 | 10.1663 | 0.00015823 | 100.0809 | C
00001930 | CURVA DE PVC 45 GRAUS, SOLDAVEL, 50 MM, PARA AGUA FRIA PREDIAL (NBR 5648) | SINAPI | MATERIAL | UN | 1 | 10.05 | 10.05 | 0.00015642 | 100.081 | C
00001956 | CURVA DE PVC 90 GRAUS, SOLDAVEL, 25 MM, PARA AGUA FRIA PREDIAL (NBR 5648) | SINAPI | MATERIAL | UN | 4 | 2.51 | 10.04 | 0.00015626 | 100.0812 | C
00007131 | TE DE REDUCAO, PVC, SOLDAVEL, 90 GRAUS, 50 MM X 40 MM, PARA AGUA FRIA PREDIAL | SINAPI | MATERIAL | UN | 0.68657 | 14.59 | 10.0171 | 0.0001559 | 100.0813 | C
00020045 | REDUCAO EXCENTRICA PVC, SERIE R, DN 75 X 50 MM, PARA ESGOTO PREDIAL | SINAPI | MATERIAL | UN | 2 | 4.74 | 9.48 | 0.00014754 | 100.0815 | C
00000067 | ADAPTADOR PVC ROSCAVEL, COM FLANGES E ANEL DE VEDACAO, 1/2", PARA CAIXA D' AGUA | SINAPI | MATERIAL | UN | 1 | 9.11 | 9.11 | 0.00014179 | 100.0816 | C
00000406 | FITA ACO INOX PARA CINTAR POSTE, L = 19 MM, E = 0,5 MM (ROLO DE 30M) | SINAPI | MATERIAL | UN | 0.13333 | 68.25 | 9.1 | 0.00014163 | 100.0818 | C
00000096 | ADAPTADOR PVC SOLDAVEL, COM FLANGE E ANEL DE VEDACAO, 25 MM X 3/4", PARA CAIXA D'AGUA | SINAPI | MATERIAL | UN | 1 | 9.09 | 9.09 | 0.00014147 | 100.0819 | C
00012001 | CAIXA OCTOGONAL DE FUNDO MOVEL, EM PVC, DE 4" X 4", PARA ELETRODUTO FLEXIVEL CORRUGADO | SINAPI | MATERIAL | UN | 2 | 4.52 | 9.04 | 0.0001407 | 100.0821 | C
00011658 | TE SANITARIO, PVC, DN 75 X 75 MM, SERIE NORMAL PARA ESGOTO PREDIAL | SINAPI | MATERIAL | UN | 1 | 8.88 | 8.88 | 0.00013821 | 100.0822 | C
00003903 | LUVA PVC SOLDAVEL, 32 MM, PARA AGUA FRIA PREDIAL | SINAPI | MATERIAL | UN | 5.6456 | 1.57 | 8.8637 | 0.00013795 | 100.0823 | C
00039126 | ABRACADEIRA EM ACO PARA AMARRACAO DE ELETRODUTOS, TIPO D, COM 4" E CUNHA DE FIXACAO | SINAPI | MATERIAL | UN | 1 | 8.84 | 8.84 | 0.00013758 | 100.0825 | C
00020140 | JUNCAO SIMPLES, PVC SERIE R, DN 40 X 40 MM, PARA ESGOTO PREDIAL | SINAPI | MATERIAL | UN | 2 | 4.37 | 8.74 | 0.00013603 | 100.0826 | C
00014153 | FITA METALICA PERFURADA, L = *18* MM, ROLO DE 30 M, CARGA RECOMENDADA = *30* KGF | SINAPI | MATERIAL | UN | 0.2248 | 36.56 | 8.2188 | 0.00012792 | 100.0827 | C
00039336 | CONDULETE EM PVC, TIPO "LR", SEM TAMPA, DE 1/2" | SINAPI | MATERIAL | UN | 1 | 8.08 | 8.08 | 0.00012576 | 100.0829 | C
I37371S | Transporte - horista (encargos complementares) (coletado caixa) | ORSE | MATERIAL | h | 13.6 | 0.59 | 8.024 | 0.00012488 | 100.083 | C
00000108 | ADAPTADOR PVC SOLDAVEL CURTO COM BOLSA E ROSCA, 32 MM X 1", PARA AGUA FRIA | SINAPI | MATERIAL | UN | 5.2369 | 1.48 | 7.7507 | 0.00012063 | 100.0831 | C
00003143 | FITA VEDA ROSCA EM ROLOS DE 18 MM X 25 M (L X C) | SINAPI | MATERIAL | UN | 1 | 7.57 | 7.57 | 0.00011782 | 100.0832 | C
00001574 | TERMINAL A COMPRESSAO EM COBRE ESTANHADO PARA CABO 10 MM2, 1 FURO E 1 COMPRESSAO, PARA PARAFUSO DE FIXACAO M6 | SINAPI | MATERIAL | UN | 8 | 0.93 | 7.44 | 0.00011579 | 100.0833 | C
00043469 | FERRAMENTAS - FAMILIA TOPOGRAFO - HORISTA (ENCARGOS COMPLEMENTARES - COLETADO CAIXA) | SINAPI | MATERIAL | H | 145 | 0.05 | 7.25 | 0.00011284 | 100.0834 | C
I10599 | Protetor solar fps 30 | ORSE | MATERIAL | un | 0.20069 | 35.9 | 7.2048 | 0.00011213 | 100.0836 | C
00012034 | CURVA 180 GRAUS, DE PVC RIGIDO ROSCAVEL, DE 3/4", PARA ELETRODUTO | SINAPI | MATERIAL | UN | 2 | 3.47 | 6.94 | 0.00010801 | 100.0837 | C
00003862 | LUVA PVC SOLDAVEL, 40 MM, PARA AGUA FRIA PREDIAL | SINAPI | MATERIAL | UN | 2.1663 | 3.2 | 6.9321 | 0.00010789 | 100.0838 | C
I004636 | FITA TEFLON VEDA ROSCA 18mm x 25m | SBC | MATERIAL | M | 19.155 | 0.35 | 6.7042 | 0.00010434 | 100.0839 | C
I10362 | Seguro de vida e acidente em grupo | ORSE | SERVICO | un | 0.50173 | 12.54 | 6.2917 | 9.7922e-05 | 100.084 | C
00011681 | ENGATE/RABICHO FLEXIVEL PLASTICO (PVC OU ABS) BRANCO 1/2 " X 40 CM | SINAPI | MATERIAL | UN | 1 | 6.26 | 6.26 | 9.7429e-05 | 100.0841 | C
00003869 | LUVA DE REDUCAO SOLDAVEL, PVC, 32 MM X 25 MM, PARA AGUA FRIA PREDIAL | SINAPI | MATERIAL | UN | 2 | 3 | 6 | 9.3383e-05 | 100.0842 | C
00036487 | GUINCHO ELETRICO DE COLUNA, CAPACIDADE 400 KG, COM MOTO FREIO, MOTOR TRIFASICO DE 1,25 CV | SINAPI | EQUIPAMENTO | UN | 0.0013708 | 4374.55 | 5.9965 | 9.3328e-05 | 100.0843 | C
00001578 | TERMINAL A COMPRESSAO EM COBRE ESTANHADO PARA CABO 50 MM2, 1 FURO E 1 COMPRESSAO, PARA PARAFUSO DE FIXACAO M8 | SINAPI | MATERIAL | UN | 2 | 2.98 | 5.96 | 9.276e-05 | 100.0844 | C
00007343 | TINTA A BASE DE RESINA ACRILICA, PARA SINALIZACAO HORIZONTAL VIARIA (NBR 11862) | SINAPI | MATERIAL | L | 0.665 | 8.74 | 5.8121 | 9.0458e-05 | 100.0844 | C
00000110 | ADAPTADOR PVC SOLDAVEL CURTO COM BOLSA E ROSCA, 40 MM X 1 1/2", PARA AGUA FRIA | SINAPI | MATERIAL | UN | 0.99055 | 5.74 | 5.6858 | 8.8492e-05 | 100.0845 | C
I03546 | Arruela de alumínio p/eletroduto d=2 1/2" | ORSE | MATERIAL | un | 4 | 1.4 | 5.6 | 8.7157e-05 | 100.0846 | C
00004030 | VEU POLIESTER | SINAPI | MATERIAL | M2 | 1.056 | 5.2 | 5.4912 | 8.5464e-05 | 100.0847 | C
00000297 | ANEL BORRACHA PARA TUBO ESGOTO PREDIAL DN 75 MM (NBR 5688) | SINAPI | MATERIAL | UN | 3 | 1.83 | 5.49 | 8.5445e-05 | 100.0848 | C
00003659 | JUNCAO SIMPLES, PVC, DN 100 X 50 MM, SERIE NORMAL PARA ESGOTO PREDIAL | SINAPI | MATERIAL | UN | 0.52374 | 10.19 | 5.3369 | 8.3062e-05 | 100.0849 | C
00000119 | ADESIVO PLASTICO PARA PVC, BISNAGA COM 75 GR | SINAPI | MATERIAL | UN | 0.9 | 5.82 | 5.238 | 8.1523e-05 | 100.085 | C
00000812 | BUCHA DE REDUCAO DE PVC, SOLDAVEL, CURTA, COM 40 X 32 MM, PARA AGUA FRIA PREDIAL | SINAPI | MATERIAL | UN | 3 | 1.6 | 4.8 | 7.4706e-05 | 100.085 | C
I37372S | Exames - horista (encargos complementares) (coletado caixa) | ORSE | MATERIAL | h | 13.6 | 0.34 | 4.624 | 7.1967e-05 | 100.0851 | C
00037544 | MISTURADOR DE ARGAMASSA, EIXO HORIZONTAL, CAPACIDADE DE MISTURA 300 KG, MOTOR ELETRICO TRIFASICO 220/380 V, POTENCIA 5 CV | SINAPI | EQUIPAMENTO | UN | 0.00052411 | 8349.02 | 4.3758 | 6.8104e-05 | 100.0852 | C
00000065 | ADAPTADOR PVC SOLDAVEL CURTO COM BOLSA E ROSCA, 25 MM X 3/4", PARA AGUA FRIA | SINAPI | MATERIAL | UN | 6.095 | 0.71 | 4.3274 | 6.7351e-05 | 100.0852 | C
00009895 | UNIAO PVC, SOLDAVEL, 32 MM, PARA AGUA FRIA PREDIAL | SINAPI | MATERIAL | UN | 0.36187 | 11.92 | 4.3135 | 6.7135e-05 | 100.0853 | C
00012910 | CAP PVC, SOLDAVEL, DN 75 MM, SERIE NORMAL, PARA ESGOTO PREDIAL | SINAPI | MATERIAL | UN | 1 | 4.29 | 4.29 | 6.6769e-05 | 100.0854 | C
00003509 | JOELHO PVC, SOLDAVEL, PB, 90 GRAUS, DN 75 MM, PARA ESGOTO PREDIAL | SINAPI | MATERIAL | UN | 1 | 4.1 | 4.1 | 6.3811e-05 | 100.0854 | C
00003502 | JOELHO, PVC SOLDAVEL, 45 GRAUS, 40 MM, PARA AGUA FRIA PREDIAL | SINAPI | MATERIAL | UN | 0.7879 | 5.03 | 3.9631 | 6.1681e-05 | 100.0855 | C
00035274 | PILAR DE MADEIRA NAO APARELHADA *10 X 10* CM, MACARANDUBA, ANGELIM OU EQUIVALENTE DA REGIAO | SINAPI | MATERIAL | M | 0.17352 | 22.32 | 3.873 | 6.0278e-05 | 100.0856 | C
00004512 | SARRAFO DE MADEIRA NAO APARELHADA 2,5 X 5 CM (1 X 2 ") PINUS, MISTA OU EQUIVALENTE DA REGIAO | SINAPI | MATERIAL | M | 5 | 0.77 | 3.85 | 5.9921e-05 | 100.0856 | C
00038780 | LAMPADA FLUORESCENTE COMPACTA 3U BRANCA 20 W, BASE E27 (127/220 V) | SINAPI | MATERIAL | UN | 0.385 | 9.69 | 3.7306 | 5.8063e-05 | 100.0857 | C
00001880 | CURVA 135 GRAUS, DE PVC RIGIDO ROSCAVEL, DE 1", PARA ELETRODUTO | SINAPI | MATERIAL | UN | 1.5 | 2.4 | 3.6 | 5.603e-05 | 100.0857 | C
I1584 | PARAFUSO P/ MADEIRA CABEÇA CHATA 3.8 X 30MM | SEINFRA | MATERIAL | UN | 58.56 | 0.06 | 3.5136 | 5.4685e-05 | 100.0858 | C
00011059 | PARAFUSO ROSCA SOBERBA ZINCADO CABECA CHATA FENDA SIMPLES 5,5 X 50 MM (2 ") | SINAPI | MATERIAL | UN | 17.6 | 0.19 | 3.344 | 5.2045e-05 | 100.0858 | C
I07880 | Alicate de compressão para terminais de compressão de cabos com seção até 120mm2 | ORSE | SERVICO | h | 1.56 | 2.14 | 3.3384 | 5.1958e-05 | 100.0859 | C
I12893S | Bota de seguranca com biqueira de aco e colarinho acolchoado | ORSE | MATERIAL | par | 0.08416 | 38.92 | 3.2755 | 5.0979e-05 | 100.0859 | C
00001901 | LUVA EM PVC RIGIDO ROSCAVEL, DE 1/2", PARA ELETRODUTO | SINAPI | MATERIAL | UN | 5.0475 | 0.59 | 2.978 | 4.6349e-05 | 100.086 | C
00020148 | JOELHO, PVC SERIE R, 45 GRAUS, DN 40 MM, PARA ESGOTO PREDIAL | SINAPI | MATERIAL | UN | 1 | 2.87 | 2.87 | 4.4668e-05 | 100.086 | C
00014511 | ROLO COMPACTADOR DE PNEUS, ESTATICO, PRESSAO VARIAVEL, POTENCIA 110 HP, PESO SEM/COM LASTRO 10,8/27 T, LARGURA DE ROLAGEM 2,30 M | SINAPI | EQUIPAMENTO | UN | 6.074e-06 | 460698.11 | 2.7983 | 4.3552e-05 | 100.0861 | C
00003906 | LUVA SOLDAVEL COM ROSCA, PVC, 25 MM X 3/4", PARA AGUA FRIA PREDIAL | SINAPI | MATERIAL | UN | 2.095 | 1.33 | 2.7863 | 4.3365e-05 | 100.0861 | C
00001933 | CURVA PVC CURTA 90 GRAUS, DN 40 MM, PARA ESGOTO PREDIAL | SINAPI | MATERIAL | UN | 1 | 2.7 | 2.7 | 4.2022e-05 | 100.0862 | C
I10596 | Protetor auricular | ORSE | MATERIAL | un | 0.50173 | 4.9 | 2.4585 | 3.8263e-05 | 100.0862 | C
I10394 | Bucha em liga zamak para eletroduto 16mm, d=1/2" | ORSE | MATERIAL | un | 10 | 0.24 | 2.4 | 3.7353e-05 | 100.0862 | C
00014513 | ROLO COMPACTADOR PE DE CARNEIRO VIBRATORIO, POTENCIA 80 HP, PESO OPERACIONAL SEM/COM LASTRO 7,4/8,8 T, LARGURA DE TRABALHO 1,68 M | SINAPI | EQUIPAMENTO | UN | 8.1573e-06 | 288721.58 | 2.3552 | 3.6656e-05 | 100.0863 | C
00005067 | PREGO DE ACO POLIDO COM CABECA 16 X 24 (2 1/4 X 12) | SINAPI | MATERIAL | KG | 0.1928 | 11.33 | 2.1844 | 3.3998e-05 | 100.0863 | C
00020254 | CAIXA DE PASSAGEM METALICA DE SOBREPOR COM TAMPA PARAFUSADA, DIMENSOES 15 X 15 X 10 CM | SINAPI | MATERIAL | UN | 0.193 | 11.11 | 2.1442 | 3.3372e-05 | 100.0863 | C
I00216 | Arruela em liga zamak p/eletroduto 40mm, d=1 1/2" | ORSE | MATERIAL | un | 2 | 0.96 | 1.92 | 2.9882e-05 | 100.0864 | C
I12892S | Luva raspa de couro, cano curto (punho *7* cm) | ORSE | MATERIAL | par | 0.25644 | 7.29 | 1.8694 | 2.9096e-05 | 100.0864 | C
00039716 | TUBO DE ESPUMA DE POLIETILENO EXPANDIDO FLEXIVEL PARA ISOLAMENTO TERMICO DE TUBULACAO DE AR CONDICIONADO, AGUA QUENTE, DN 3/8", E= 10 MM | SINAPI | MATERIAL | M | 2.1 | 0.84 | 1.764 | 2.7454e-05 | 100.0864 | C
00043462 | FERRAMENTAS - FAMILIA ENGENHEIRO CIVIL - HORISTA (ENCARGOS COMPLEMENTARES - COLETADO CAIXA) | SINAPI | MATERIAL | H | 176 | 0.01 | 1.76 | 2.7392e-05 | 100.0865 | C
00002689 | ELETRODUTO PVC FLEXIVEL CORRUGADO, COR AMARELA, DE 20 MM | SINAPI | MATERIAL | M | 1.3997 | 1.25 | 1.7496 | 2.7231e-05 | 100.0865 | C
00039176 | BUCHA EM ALUMINIO, COM ROSCA, DE 1", PARA ELETRODUTO | SINAPI | MATERIAL | UN | 2 | 0.87 | 1.74 | 2.7081e-05 | 100.0865 | C
00003501 | JOELHO, PVC SOLDAVEL, 45 GRAUS, 32 MM, PARA AGUA FRIA PREDIAL | SINAPI | MATERIAL | UN | 0.49199 | 3.53 | 1.7367 | 2.703e-05 | 100.0865 | C
00011058 | PARAFUSO ROSCA SOBERBA ZINCADO CABECA CHATA FENDA SIMPLES 5,5 X 65 MM (2.1/2 ") | SINAPI | MATERIAL | UN | 5.784 | 0.25 | 1.446 | 2.2505e-05 | 100.0866 | C
00000109 | ADAPTADOR PVC SOLDAVEL CURTO COM BOLSA E ROSCA, 40 MM X 1 1/4", PARA AGUA FRIA | SINAPI | MATERIAL | UN | 0.50488 | 2.83 | 1.4288 | 2.2238e-05 | 100.0866 | C
00039713 | TUBO DE ESPUMA DE POLIETILENO EXPANDIDO FLEXIVEL PARA ISOLAMENTO TERMICO DE TUBULACAO DE AR CONDICIONADO, AGUA QUENTE, DN 1/4", E= 10 MM | SINAPI | MATERIAL | M | 2.1 | 0.68 | 1.428 | 2.2225e-05 | 100.0866 | C
00039210 | ARRUELA EM ALUMINIO, COM ROSCA, DE 1", PARA ELETRODUTO | SINAPI | MATERIAL | UN | 2 | 0.65 | 1.3 | 2.0233e-05 | 100.0866 | C
I02711S | Carrinho de mao de aco capacidade 50 a 60 l, pneu com camara | ORSE | MATERIAL | un | 0.010072 | 125 | 1.259 | 1.9595e-05 | 100.0866 | C
I11241 | Alicate volt-amperimetro | ORSE | MATERIAL | un | 0.010072 | 119.9 | 1.2076 | 1.8795e-05 | 100.0867 | C
00042529 | FITA ADESIVA ALUMINIZADA, PARA INSTALACAO DE MANTAS DE SUBCOBERTURA, L = *5* CM | SINAPI | MATERIAL | M | 1 | 1.18 | 1.18 | 1.8365e-05 | 100.0867 | C
00000345 | ARAME GALVANIZADO 18 BWG, 1,24MM (0,009 KG/M) | SINAPI | MATERIAL | KG | 0.058 | 18.17 | 1.0539 | 1.6402e-05 | 100.0867 | C
00004257 | OPERADOR DE MARTELETE OU MARTELETEIRO | SINAPI | MAO DE OBRA | H | 0.071959 | 12.9 | 0.92827 | 1.4447e-05 | 100.0867 | C
I003420 | FITA ISOLANTE HIGHLAND ADESIVA 19m x 20mm | SBC | MATERIAL | M | 1.6 | 0.49 | 0.784 | 1.2202e-05 | 100.0867 | C
00004330 | PORCA ZINCADA, SEXTAVADA, DIAMETRO 5/16" | SINAPI | MATERIAL | UN | 7 | 0.11 | 0.77 | 1.1984e-05 | 100.0867 | C
I37373S | Seguro - horista (encargos complementares) (coletado caixa) | ORSE | MATERIAL | h | 13.6 | 0.05 | 0.68 | 1.0583e-05 | 100.0867 | C
I12895S | Capacete de seguranca aba frontal com suspensao de polietileno, sem jugular (classe b) | ORSE | MATERIAL | un | 0.066897 | 8.11 | 0.54254 | 8.4439e-06 | 100.0868 | C
I01651 | Óculos branco proteção | ORSE | MATERIAL | pr | 0.089196 | 5.9 | 0.52626 | 8.1906e-06 | 100.0868 | C
I04419 | Arruela lisa de 5/16" | ORSE | MATERIAL | un | 6 | 0.08 | 0.48 | 7.4706e-06 | 100.0868 | C
00005073 | PREGO DE ACO POLIDO COM CABECA 17 X 24 (2 1/4 X 11) | SINAPI | MATERIAL | KG | 0.03536 | 10.83 | 0.38295 | 5.9601e-06 | 100.0868 | C
00003516 | JOELHO PVC, SOLDAVEL, BB, 45 GRAUS, DN 40 MM, PARA ESGOTO PREDIAL | SINAPI | MATERIAL | UN | 0.578 | 0.65 | 0.3757 | 5.8473e-06 | 100.0868 | C
00005066 | PREGO DE ACO POLIDO COM CABECA 12 X 12 | SINAPI | MATERIAL | KG | 0.0216 | 14 | 0.3024 | 4.7065e-06 | 100.0868 | C
I11247 | Serra mármore | ORSE | MATERIAL | un | 0.0010775 | 272.97 | 0.29413 | 4.5778e-06 | 100.0868 | C
I000100 | AREIA GROSSA LAVADA | SBC | MATERIAL | M3 | 0.004 | 71.5 | 0.286 | 4.4512e-06 | 100.0868 | C
I11242 | Chave inglesa 12" | ORSE | MATERIAL | un | 0.005036 | 47 | 0.23669 | 3.6838e-06 | 100.0868 | C
I12894S | Capa para chuva em pvc com forro de poliester, com capuz (amarela ou azul) | ORSE | MATERIAL | un | 0.022299 | 10.54 | 0.23503 | 3.658e-06 | 100.0868 | C
I11240 | Alicate com isolamento | ORSE | MATERIAL | un | 0.010072 | 22.9 | 0.23065 | 3.5898e-06 | 100.0868 | C
I10579 | Chave de fenda chata 30 cm | ORSE | MATERIAL | un | 0.010072 | 18.45 | 0.18583 | 2.8922e-06 | 100.0868 | C
I10788 | Pá quadrada | ORSE | MATERIAL | un | 0.010072 | 17.29 | 0.17414 | 2.7104e-06 | 100.0868 | C
I04728 | Talhadeira chata 10" | ORSE | MATERIAL | un | 0.015108 | 9.45 | 0.14277 | 2.222e-06 | 100.0868 | C
I11246 | Escala métrica de bambú | ORSE | MATERIAL | Un | 0.0075427 | 17 | 0.12823 | 1.9957e-06 | 100.0868 | C
00041898 | MARTELO DEMOLIDOR PNEUMATICO MANUAL, PESO DE 28 KG, COM SILENCIADOR | SINAPI | EQUIPAMENTO | UN | 7.3947e-06 | 13203.94 | 0.097639 | 1.5196e-06 | 100.0868 | C
I11245 | Desempoladeira de madeira 12x22 | ORSE | MATERIAL | un | 0.0075427 | 11.99 | 0.090437 | 1.4075e-06 | 100.0868 | C
I04729 | Marreta 1 kg com cabo | ORSE | MATERIAL | un | 0.005036 | 15.8 | 0.079569 | 1.2384e-06 | 100.0868 | C
I04722 | Colher de pedreiro | ORSE | MATERIAL | un | 0.0043101 | 16.45 | 0.070901 | 1.1035e-06 | 100.0868 | C
I04174 | Desempenadeira de aço lisa, cabo madeira, ref:143, Atlas ou similar | ORSE | MATERIAL | un | 0.0053876 | 10.9 | 0.058725 | 9.1399e-07 | 100.0868 | C
I11265 | Martelo de borracha com cabo | ORSE | MATERIAL | un | 0.0043101 | 11.5 | 0.049566 | 7.7144e-07 | 100.0868 | C
I10282 | Regua de alumínio c/ 2,00m (para pedreiro) | ORSE | MATERIAL | un | 0.0021551 | 16.7 | 0.03599 | 5.6013e-07 | 100.0868 | C
I11264 | Marreta de 1/2 kg com cabo | ORSE | MATERIAL | un | 0.0021551 | 12.5 | 0.026938 | 4.1926e-07 | 100.0868 | C
I10789 | Nível de bolha de madeira | ORSE | MATERIAL | un | 0.0021551 | 11.12 | 0.023964 | 3.7297e-07 | 100.0868 | C
I10790 | Prumo de face | ORSE | MATERIAL | un | 0.0010775 | 21 | 0.022628 | 3.5218e-07 | 100.0868 | C
I11243 | Martelo sem unha | ORSE | MATERIAL | un | 0.0010775 | 16.55 | 0.017833 | 2.7755e-07 | 100.0868 | C
[6 empty] | Subtotal até 100,09% |  | 6430754.99
[6 empty] | Outros: |  | 1837929.81
[6 empty] | Valor total do Orçamento: |  | 8268684.8

## CRONOGRAMA
ITEM | DESCRIÇÃO | VALOR (R$) | MÊS 1 | MÊS 2 | MÊS 3 | MÊS 4 | MÊS 5 | MÊS 6 | MÊS 7 | MÊS 8 | MÊS 9 | MÊS 10 | MÊS 11 | MÊS 12 | Total parcela
1 | ADMINISTRAÇÃO E CONTROLE | 334130.06 | 9.49 | 7.69 | 7.69 | 7.69 | 7.69 | 7.69 | 7.69 | 7.69 | 9.16 | 9.16 | 9.16 | 9.2 | 100
|  |  | 31597.97 | 25769.91 | 25769.91 | 25769.91 | 25769.91 | 25769.91 | 25769.91 | 25769.91 | 30504.75 | 30504.75 | 30504.75 | 30628.47 | 334130.06
2 | SERVIÇOS PRELIMINARES | 131373.43 | 51.36 | 48.64 | [10 empty] | 100
|  |  | 67668.15 | 63705.28 | [10 empty] | 131373.43
3 | MOVIMENTAÇÃO DE TERRA | 226998.55 |  | 42.4 | 57.6 | [9 empty] | 100
|  |  |  | 95521.83 | 131476.72 | [9 empty] | 226998.55
4 | INFRAESTRUTURA | 224580.61 |  |  | 28.08 | 71.92 | [8 empty] | 100
[5 empty] | 69809.39 | 154771.22 | [8 empty] | 224580.61
5 | SUPERESTRUTURA | 1012918.44 |  |  |  | 10.92 | 27.86 | MÊS 6: 38.97; MÊS 7: 22.25 | 100
[6 empty] | 100523.42 | 295724.84 | MÊS 6: 404947.05; MÊS 7: 211723.13 | 1012918.44
6 | IMPERMEABILIZAÇÕES | 52204.27 |  |  |  |  | 17.63 | MÊS 8: 82.37 | 100
[7 empty] | 8944.85 | MÊS 8: 43259.42 | 52204.27
7 | COBERTURA | 329864.46 | [5 empty] | MÊS 7: 32.1; MÊS 8: 61.37; MÊS 10: 6.53 | 100
[8 empty] | MÊS 7: 100538.2; MÊS 8: 205650.67; MÊS 10: 23675.59 | 329864.46
8 | PAREDES E PAINEIS | 272050.04 |  |  |  |  | 17.94 | MÊS 6: 17.94; MÊS 7: 27.63; MÊS 8: 27.63; MÊS 9: 8.86 | 100
[7 empty] | 49085.69 | MÊS 6: 49085.69; MÊS 7: 75355.9; MÊS 8: 75355.91; MÊS 9: 23166.85 | 272050.04
9 | REVESTIMENTOS | 500192.2 | [6 empty] | 14.79 | 24.17 | 33.56 | 24.17 |  | 3.31 | 100
[9 empty] | 72362.68 | 120678.24 | 168993.81 | 120678.22 |  | 17479.25 | 500192.2
10 | PAVIMENTAÇÃO | 982145.48 | [7 empty] | 9.37 | 39.93 | 19.96 | 30.04 | 0.7 | 100
[10 empty] | 92948.04 | 390865.93 | 195432.97 | 295639.77 | 7258.77 | 982145.48
11 | ESQUADRIAS E FERRAGENS | 621775.98 | [5 empty] | MÊS 10: 67.62; MÊS 12: 32.38 | 100
[8 empty] | MÊS 10: 411433.66; MÊS 12: 210342.32 | 621775.98
12 | INSTALAÇÃO ELÉTRICA | 870022.18 | 6.91 | 6.91 | 6.14 | 4.26 | 4.26 | 4.26 |  | 2.33 | 13.75 | 10.33 | 19.85 | 21 | 100
|  |  | 97815.07 | 97815.06 | 45887.14 | 33652.91 | 33652.91 | 33652.93 |  | 17224.84 | 104165.8 | 75869.71 | 189374.65 | 140911.16 | 870022.18
13 | INSTALAÇÃO - ÁGUAS | 395690.3 |  |  | 12.3 | 1.87 | 2.31 | 10.23 | 12.88 | 11.01 | 10.57 | 2.65 | 14.23 | 21.95 | 100
[5 empty] | 51169.47 | 8048.83 | 9987.34 | 45180.6 | 53869.02 | 45820.18 | 43881.68 | 8688.44 | 60599.49 | 68445.25 | 395690.3
14 | CLIMATIZAÇÃO | 32538.74 | [5 empty] | MÊS 6: 25; MÊS 7: 25; MÊS 8: 25; MÊS 9: 25 | 100
[8 empty] | MÊS 6: 8134.69; MÊS 7: 8134.69; MÊS 8: 8134.69; MÊS 9: 8134.67 | 32538.74
15 | PINTURA | 170941.67 | [7 empty] | 10.91 | 10.91 | 36.94 | 41.19 | 0.05 | 100
[10 empty] | 22375.4 | 22375.39 | 57986.16 | 66462.7 | 1742.02 | 170941.67
16 | PAISAGISMO | 21996.11 | [5 empty] | MÊS 12: 100 | 100
[8 empty] | MÊS 12: 21996.11 | 21996.11
17 | URBANIZAÇÃO | 7073.93 | 100 | [11 empty] | 100
|  |  | 7073.93 | [11 empty] | 7073.93
18 | GUARITA E PÓRTICO | 95252.21 | 1.02 | 10.35 | 32.25 | 22.76 | 21.66 | MÊS 6: 1.12; MÊS 11: 10.84 | 100
|  |  | 951.39 | 9656.95 | 30431.66 | 21326.61 | 20071.24 | MÊS 6: 1084.38; MÊS 11: 11729.98 | 95252.21
19 | EQUIPAMENTOS | 28153.83 | [12 empty] | 0
0
20 | SERVIÇOS COMPLEMENTARES | 115273.9 |  | 100 | [10 empty] | 100
|  |  |  | 115273.9 | [10 empty] | 115273.9
21 | Benefícios e Despesas Indiretas (BDI) | 1843508.41 | 3.19 | 6.34 | 5.52 | 5.35 | 6.9 | 8.84 | 8.52 | 10.23 | 12.33 | 14.39 | 10.18 | 7.76 | 99.55
|  |  | 58807.92 | 116878.43 | 101761.66 | 98627.7 | 127202.08 | 162966.14 | 157066.92 | 188590.91 | 227304.59 | 265280.86 | 187669.16 | 143056.25 | 1835212.62
|  | 8268684.8 | 263914.43 | 524621.36 | 456305.95 | 442720.6 | 570438.86 | 730821.39 | 704820.45 | 845808.21 | 1019393.47 | 1189550.36 | 841980.5 | 641859.6 | 8232235.18
|  |  | 263914.43 | 788535.79 | 1244841.74 | 1687562.34 | 2258001.2 | 2988822.59 | 3693643.04 | 4539451.25 | 5558844.72 | 6748395.08 | 7590375.58 | 8232235.18

## BDI
COD | DESCRIÇÃO | %
Benefício
S + G | Garantia/seguros | 0.8
L | Lucro | 6.16
| TOTAL | 6.96
Despesas Indiretas
AC | Administração central | 3
DF | Despesas financeiras | 0.59
R | Riscos | 0.97
| TOTAL | 4.56
I | Impostos
| COFINS | 3
| ISS | 5
| PIS | 0.65
| CPRB (Contribuição Previdenciária sobre Renda Bruta) | 4.5
| TOTAL | 13.15
BDI = 28,82%
(1+AC+S+R+G)*(1+DF)*(1+L)/(1-I)-1
COD | DESCRIÇÃO | %
Benefício
S + G | Garantia/seguros | 0.3
L | Lucro | 3.5
| TOTAL | 3.8
Despesas Indiretas
AC | Administração central | 1.5
DF | Despesas financeiras | 0.85
R | Riscos | 0.56
| TOTAL | 2.91
I | Impostos
| COFINS | 3
| ISS | 0.65
| PIS | 0
| TOTAL | 3.65
BDI = 10,89%
(1+AC+S+R+G)*(1+DF)*(1+L)/(1-I)-1

## ENCARGOS SOCIAIS
COD | DESCRIÇÃO | HORA % | MES %
A | GRUPO A
A1 | INSS | 0 | 0
A2 | SESI | 1.5 | 1.5
A3 | SENAI | 1 | 1
A4 | INCRA | 0.2 | 0.2
A5 | SEBRAE | 0.6 | 0.6
A6 | Salário Educação | 2.5 | 2.5
A7 | Seguro Contra Acidentes de Trabalho | 3 | 3
A8 | FGTS | 8 | 8
A9 | SECONCI | 0 | 0
| TOTAL | 16.8 | 16.8
B | GRUPO B
B1 | Repouso Semanal Remunerado | 18.05 | 0
B2 | Feriados | 4.84 | 0
B3 | Auxílio - Enfermidade | 0.93 | 0.71
B4 | 13º Salário | 10.89 | 8.33
B5 | Licença PaternidadE | 0.07 | 0.06
B6 | Faltas Justificadas | 0.73 | 0.56
B7 | Dias de Chuvas | 1.61 | 0
B8 | Auxílio Acidente de Trabalho | 0.11 | 0.09
B9 | Férias Gozadas | 8.25 | 6.31
B10 | Salário Maternidade | 0.03 | 0.02
| TOTAL | 45.51 | 16.08
C | GRUPO C
C1 | Aviso Prévio Indenizado | 4.95 | 3.79
C2 | Aviso Prévio Trabalhado | 0.12 | 0.09
C3 | Férias Indenizadas | 5.01 | 3.83
C4 | Depósito Rescisão Sem Justa Causa | 4.76 | 3.64
C5 | Indenização Adicional | 0.42 | 0.32
| TOTAL | 15.26 | 11.67
D | GRUPO D
D1 | Reincidência de Grupo A sobre Grupo B | 7.65 | 2.7
D2 | Reincidência de Grupo A sobre Aviso Prévio Trabalhado e Reincidência do FGTS sobre Aviso Prévio Indenizado | 0.42 | 0.32
| TOTAL | 8.07 | 3.02
Horista = 85,64% Mensalista = 47,57%
A + B + C + D